## Resumen por Rubros
RESUMEN POR RUBRO
MODELO CAS 3 - VIVIENDA UNIFAMILIAR 220,92 m2 - OPCIÓN CONSTRUCCIÓN HÚMEDA
Cod. | Rubro | Precio ($) | %
1 | TRABAJOS PRELIMINARES | 3901411.0264 | 1.521%
2 | MOVIMIENTOS DE SUELO | 3739897.1007 | 1.458%
3 | HORMIGON ARMADO | 44483490.9228 | 17.34%
4 | MAMPOSTERIAS Y AISLACIONES | 20820360.1661 | 8.116%
5 | REVOQUES | 17129316.656 | 6.677%
6 | CONTRAPISOS | 5215935.7903 | 2.033%
7 | PISOS, ZOCALOS Y ANTEPECHOS | 8486325.475 | 3.308%
8 | REVESTIMIENTOS | 3799378.0757 | 1.481%
9 | MARMOLERIA Y GRANITO | 3407850.9894 | 1.328%
10 | CIELORRASOS | 6562527.6697 | 2.558%
11 | CARPINTERIA | 36316560.4693 | 14.16%
12 | MUEBLES DE COCINA Y ASADOR, PLACARDS, VANITORYS Y VESTIDORES | 14631176.3923 | 5.704%
13 | INSTALACION ELECTRICA | 14879271.6865 | 5.8%
14 | INSTALACION SANITARIA Y PLUVIALES | 21145992.4643 | 8.243%
15 | INSTALACION DE GAS | 1730490.8716 | 0.6746%
16 | CALEFACCION | 11286476.1203 | 4.4%
17 | CUBIERTA DE TECHOS | 22352307.9583 | 8.714%
18 | ZINGUERIA | 2895564.9654 | 1.129%
19 | REJAS y BARANDAS | 2356764.674 | 0.9187%
20 | ESPEJOS | 460664.7984 | 0.1796%
21 | PINTURA | 10712514.3281 | 4.176%
22 | LIMPIEZA FINAL DE OBRA | 209559.3063 | 0.08169%
SUBTOTAL 1 |  |  | 256523837.907
Gastos Generales |  | 10% | 25652383.7907
Beneficios |  | 10% | 25652383.7907
SUBTOTAL 2 |  |  | 307828605.4884
IVA |  | 10.5% | 32322003.5763
SUBTOTAL 3 |  |  | 340150609.0647
Proyecto y Direccion Tecnica |  | 6.699% | 22785036.54
TOTAL |  |  | 362935645.6047
PRECIO x m2 ABRIL 2026 |  |  | 1642837.4326

## Presupuesto
COMPUTO Y PRESUPUESTO
MODELO CAS 3 - VIVIENDA UNIFAMILIAR 220,92 m2 - OPCIÓN CONSTRUCCIÓN HÚMEDA
Cod | Resumen | Ud | Cantidad | Materiales | Mano de Obra | Precio $ | Importe $ | %
1 | TRABAJOS PRELIMINARES | [5 empty] | 3901411.0264 | 1.521%
1.1 | Replanteo | m2 | 220.92 | 10283.5404 | 2655.6848 | 12939.2252 | 2858533.6228 | 1.114% | 2271839.7412 | 586693.8816
1.2 | Instalacion del Obrador | gl | 1 | 340525.2255 | 246857.1672 | 587382.3927 | 587382.3927 | 0.229% | 340525.2255 | 246857.1672
1.3 | Cartel de Obra | gl | 1 | 32076.1002 | 4300.2981 | 36376.3983 | 36376.3983 | 0.01418% | 32076.1002 | 4300.2981
1.4 | Limpieza preliminar y periodica de obra | gl | 1 | 143899.5342 | 275219.0784 | 419118.6126 | 419118.6126 | 0.1634% | 143899.5342 | 275219.0784
1 | [6 empty] | 3901411.0264 | 1.521% | 0 | 0
2 | MOVIMIENTOS DE SUELO | [5 empty] | 3739897.1007 | 1.458% | 0 | 0
2.1 | Nivelacion, relleno y compactado del terreno | m3 | 62.57 | 26115.1007 | 18535.2876 | 44650.3883 | 2793774.7949 | 1.089% | 1634021.8482 | 1159752.9466
2.2 | Excavacion para bases y cimientos | m3 | 21.6 |  | 28081.9494 | 28081.9494 | 606570.1072 | 0.2365% | 0 | 606570.1072
2.3 | Excavacion para vigas de fundacion y encadeandos inferiores | m3 | 8.21 |  | 41358.3677 | 41358.3677 | 339552.1987 | 0.1324% | 0 | 339552.1987
2 | [6 empty] | 3739897.1007 | 1.458% | 0 | 0
3 | HORMIGON ARMADO | [5 empty] | 44483490.9228 | 17.34% | 0 | 0
3.1 | Hormigon pobre bajo fundaciones | m3 | 0.95 | 72597.0485 | 30299.11 | 102896.1585 | 97751.3506 | 0.03811% | 68967.1961 | 28784.1545
3.2 | Hormigon armado para bases | m3 | 8.93 | 425414.8768 | 186988.0513 | 612402.9281 | 5468758.1477 | 2.132% | 3798954.8494 | 1669803.2983
3.3 | Hormigon armado para vigas de fundacion | m3 | 6.84 | 679911.2682 | 291742.4872 | 971653.7554 | 6646111.6867 | 2.591% | 4650593.0743 | 1995518.6124
3.4 | Hormigon armado para columnas resistentes | m3 | 4.158 | 644927.4269 | 349658.4773 | 994585.9042 | 4135488.1897 | 1.612% | 2681608.2412 | 1453879.9485
3.5 | Hormigon armado para encadenados horizontales y verticales | m3 | 1.17 | 606247.8021 | 404893.4173 | 1011141.2194 | 1183035.2267 | 0.4612% | 709309.9284 | 473725.2983
3.6 | Hormigon armado para vigas resistentes | m3 | 10.64 | 763259.2119 | 484827.0517 | 1248086.2635 | 13279637.844 | 5.177% | 8121078.0143 | 5158559.8297
3.7 | Hormigon armado para losa maciza | m3 | 0.24 | 469464.7511 | 351667.6426 | 821132.3937 | 197071.7745 | 0.07682% | 112671.5403 | 84400.2342
3.8 | Hormigon armado para losa alivianada c/lad.12,5cm viguetas A1 | m2 | 87.08 | 77425.1834 | 51938.6347 | 129363.8181 | 11265001.2808 | 4.391% | 6742184.9694 | 4522816.3114
3.9 | Hormigon armado para escaleras | m3 | 1.87 | 588516.2794 | 593641.7004 | 1182157.9798 | 2210635.4222 | 0.8618% | 1100525.4424 | 1110109.9797
3 | [6 empty] | 44483490.9228 | 17.34% | 0 | 0
4 | MAMPOSTERIAS Y AISLACIONES | [5 empty] | 20820360.1661 | 8.116% | 0 | 0
4.1 | Mamposteria de ladrillo ceramico hueco de 8x18x30 | m2 | 9.75 | 12982.5127 | 10517.7387 | 23500.2514 | 229127.4511 | 0.08932% | 126579.4988 | 102547.9523
4.2 | Mamposteria de ladrillo ceramico hueco de 12x18x31 | m2 | 67.72 | 19579.8634 | 12592.3818 | 32172.2452 | 2178704.4476 | 0.8493% | 1325948.35 | 852756.0975
4.3 | Mamposteria de ladrillo ceramico hueco de 18x18x32 | m2 | 403.45 | 21108.6866 | 14908.6439 | 36017.3305 | 14531192.0053 | 5.665% | 8516299.6222 | 6014892.3831
4.4 | Mamposteria de ladrillo común e=0,15 | m3 | 1.34 | 186339.6064 | 144310.0997 | 330649.7061 | 443070.6062 | 0.1727% | 249695.0726 | 193375.5336
4.5 | Mamposteria de ladrillo tipo adobon e=0,20 | m2 | 49.25 | 22728.0597 | 15930.2154 | 38658.2751 | 1903920.0501 | 0.7422% | 1119356.9413 | 784563.1087
4.6 | Capa aisladora horizontal (film de polietileno 200 mic. bajo contrapiso) | m2 | 173.27 | 580.3948 | 1219.1847 | 1799.5794 | 311813.1296 | 0.1216% | 100565.0049 | 211248.1247
4.7 | Capa aisladora horizontal y vertical tipo cajon | m2 | 69.81 | 9092.1931 | 8420.0899 | 17512.283 | 1222532.4762 | 0.4766% | 634726.0031 | 587806.4731
4 | [6 empty] | 20820360.1661 | 8.116% | 0 | 0
5 | REVOQUES | [5 empty] | 17129316.656 | 6.677% | 0 | 0
5.1 | Revoque completo terminado a la cal para exteriores | m2 | 415.91 | 3350.1779 | 22552.0846 | 25902.2624 | 10773009.9755 | 4.2% | 1393372.4737 | 9379637.5018
5.2 | Revoque completo terminado a la cal para interiores | m2 | 395.55 | 2234.36 | 11958.84 | 14193.2 | 5614120.2663 | 2.189% | 883801.1161 | 4730319.1501
5.3 | Revoque bajo revestimiento | m2 | 56.38 | 2797.2748 | 10366.7269 | 13164.0017 | 742186.4142 | 0.2893% | 157710.3539 | 584476.0604
5 | [6 empty] | 17129316.656 | 6.677% | 0 | 0
6 | CONTRAPISOS | [5 empty] | 5215935.7903 | 2.033% | 0 | 0
6.1 | Carpeta niveladora e=3cm | m2 | 87.08 | 6265.3537 | 8646.6076 | 14911.9614 | 1298533.5955 | 0.5062% | 545587.004 | 752946.5915
6.2 | Contrapiso sobre terreno natural de Hº simple e=10cm | m2 | 107.31 | 9106.3868 | 6473.4529 | 15579.8396 | 1671872.59 | 0.6517% | 977206.3636 | 694666.2264
6.3 | Contrapiso sobre terreno natural de Hº simple e=12cm | m2 | 26.12 | 11879.9554 | 7424.1196 | 19304.075 | 504222.4391 | 0.1966% | 310304.4356 | 193918.0035
6.4 | Contrapiso sobre terreno natural de Hº aramdo e=12cm con malla Q92 | m2 | 39.84 | 17596.0705 | 9355.6554 | 26951.7259 | 1073756.7596 | 0.4186% | 701027.4485 | 372729.3111
6.5 | Contrapiso Hº simple e=8cm | m2 | 35.31 | 10258.8131 | 8646.6076 | 18905.4207 | 667550.4061 | 0.2602% | 362238.691 | 305311.7151
6 | [6 empty] | 5215935.7903 | 2.033% | 0 | 0
7 | PISOS, ZOCALOS Y ANTEPECHOS | [5 empty] | 8486325.475 | 3.308% | 0 | 0
7.1 | Piso ceramico esmaltado | m2 | 109.88 | 11744.0407 | 15412.8819 | 27156.9226 | 2984002.6538 | 1.163% | 1290435.1933 | 1693567.4605
7.2 | Piso porcelanato | m2 | 85.84 | 40703.0625 | 20454.4357 | 61157.4983 | 5249759.6504 | 2.046% | 3493950.8856 | 1755808.7648
7.3 | Zocalo ceramico 10cm | m | 10.99 | 1946.1772 | 2376.6668 | 4322.8441 | 47508.0562 | 0.01852% | 21388.4879 | 26119.5682
7.4 | Zocalo porcelanato 10cm | m | 8.53 | 4825.6656 | 2376.6668 | 7202.3324 | 61435.895 | 0.02395% | 41162.9272 | 20272.9679
7.5 | Antepecho Cerámico | m2 | 5.11 | 15846.6644 | 12258.858 | 28105.5224 | 143619.2196 | 0.05599% | 80976.4551 | 62642.7645
7 | [5 empty] | 0 | 8486325.475 | 3.308% | 0 | 0
8 | REVESTIMIENTOS | [5 empty] | 3799378.0757 | 1.481% | 0 | 0
8.1 | Revestimeinto ceramico esmaltado | m2 | 32.75 | 15836.8233 | 20747.2571 | 36584.0804 | 1198128.6336 | 0.4671% | 518655.9621 | 679472.6715
8.2 | Revestimeinto porcelanato | m2 | 11.29 | 40703.0625 | 20454.4357 | 61157.4983 | 690468.1553 | 0.2692% | 459537.5757 | 230930.5796
8.3 | Guardacanto de aluminio | m | 32.85 | 7876.0692 | 3893.274 | 11769.3432 | 386622.924 | 0.1507% | 258728.8731 | 127894.0509
8.4 | Revestimiento piedra laja | m2 | 25.16 | 33905.5203 | 22532.3823 | 56437.9026 | 1419977.629 | 0.5535% | 853062.8912 | 566914.7378
8.5 | Revestimiento tejuela refractaria | m2 | 4.35 | 2281.8725 | 21667.7215 | 23949.594 | 104180.7338 | 0.04061% | 9926.1453 | 94254.5885
8 | [6 empty] | 3799378.0757 | 1.481% | 0 | 0
9 | MARMOLERIA Y GRANITO | [5 empty] | 3407850.9894 | 1.328% | 0 | 0
9.1 | Mesada de Granito Natural tipo Negro Brasil e=2cm | m2 | 2.34 | 668329.3156 | 28066.9662 | 696396.2818 | 1629567.2995 | 0.6352% | 1563890.5986 | 65676.7009
9.2 | Mesada de Granito Natural tipo Galala e=2cm | m2 | 1.1 | 740751.1355 | 28066.9662 | 768818.1017 | 845699.9119 | 0.3297% | 814826.2491 | 30873.6628
9.3 | Mesada de Granito Natural tipo Gris Mara e=2cm | m2 | 2.16 | 403684.7829 | 28066.9662 | 431751.7491 | 932583.778 | 0.3635% | 871959.131 | 60624.647
9 | [6 empty] | 3407850.9894 | 1.328% | 0 | 0
10 | CIELORRASOS | [5 empty] | 6562527.6697 | 2.558% | 0 | 0
10.1 | Cielorraso aplicado bajo losa | m2 | 87.08 | 6075.1436 | 13774.1675 | 19849.311 | 1728478.0054 | 0.6738% | 529023.5034 | 1199454.5021
10.2 | Cielorraso suspendido de placas de yeso 9mm | m2 | 134.87 | 19455.1459 | 16387.1442 | 35842.2901 | 4834049.6643 | 1.884% | 2623915.526 | 2210134.1383
10 | [6 empty] | 6562527.6697 | 2.558% | 0 | 0
11 | CARPINTERIA | [5 empty] | 36316560.4693 | 14.16% | 0 | 0
11.1 | Carpinteria de aluminio linea ROTONDA 640 de HYDRO - DVH y puertas placa con marco de madera | gl | 1 | 36054602.1181 | 261958.3512 | 36316560.4693 | 36316560.4693 | 14.16% | 36054602.1181 | 261958.3512
11 | [6 empty] | 36316560.4693 | 14.16% | 0 | 0
12 | MUEBLES DE COCINA Y ASADOR, PLACARDS, VANITORYS Y VESTIDORES | [5 empty] | 14631176.3923 | 5.704% | 0 | 0
12.1 | Muebles y despensa de cocina, muebles de asador, vanitorys de baños, vestidores y puertas de vestidores | gl | 1 | 14576805.5232 | 54370.8692 | 14631176.3923 | 14631176.3923 | 5.704% | 14576805.5232 | 54370.8692
12 | [6 empty] | 14631176.3923 | 5.704% | 0 | 0
13 | INSTALACION ELECTRICA | [5 empty] | 14879271.6865 | 5.8% | 0 | 0
13.1 | Cajas y accesorios | gl | 1 | 206979.3772 | 784954.8252 | 991934.2024 | 991934.2024 | 0.3867% | 206979.3772 | 784954.8252
13.2 | Caños y accesorios | gl | 1 | 672640.209 | 1181502.4788 | 1854142.6878 | 1854142.6878 | 0.7228% | 672640.209 | 1181502.4788
13.3 | Llaves y tomacorrientes | gl | 1 | 346827.9477 | 1224706.0224 | 1571533.9701 | 1571533.9701 | 0.6126% | 346827.9477 | 1224706.0224
13.4 | Cableado | gl | 1 | 3701691.3075 | 1321742.9274 | 5023434.2349 | 5023434.2349 | 1.958% | 3701691.3075 | 1321742.9274
13.5 | Tableros generales y seccionales, disyuntor, elementos de comando | gl | 1 | 4123865.9803 | 357945.252 | 4481811.2323 | 4481811.2323 | 1.747% | 4123865.9803 | 357945.252
13.6 | Puesta a tierra | gl | 1 | 103995.4419 | 77865.48 | 181860.9219 | 181860.9219 | 0.07089% | 103995.4419 | 77865.48
13.7 | Colocacion de artefactos de iluminacion | gl | 1 | 171262.1362 | 603292.3008 | 774554.437 | 774554.437 | 0.3019% | 171262.1362 | 603292.3008
13 | [6 empty] | 14879271.6865 | 5.8% | 0 | 0
14 | INSTALACION SANITARIA Y PLUVIALES | [5 empty] | 21145992.4643 | 8.243% | 0 | 0
14.1 | Base Sanitaria | gl | 1 | 922530.3527 | 2080895.964 | 3003426.3167 | 3003426.3167 | 1.171% | 922530.3527 | 2080895.964
14.2 | Desagues pluviales | gl | 1 | 451753.0174 | 27311.907 | 479064.9244 | 479064.9244 | 0.1868% | 451753.0174 | 27311.907
14.3 | Distribucion de agua caliente y fria | gl | 1 | 3012321.1559 | 1557309.6 | 4569630.7559 | 4569630.7559 | 1.781% | 3012321.1559 | 1557309.6
14.4 | Griferia | gl | 1 | 5071684.0987 | 634544.673 | 5706228.7717 | 5706228.7717 | 2.224% | 5071684.0987 | 634544.673
14.5 | Artefactos sanitarios y accesorios | gl | 1 | 7005864.8875 | 381776.808 | 7387641.6955 | 7387641.6955 | 2.88% | 7005864.8875 | 381776.808
14 | [6 empty] | 21145992.4643 | 8.243% | 0 | 0
15 | INSTALACION DE GAS | [5 empty] | 1730490.8716 | 0.6746% | 0 | 0
15.1 | Cañerias de distribucion, llaves y accesorios | gl | 1 | 915296.8429 | 366545.8482 | 1281842.6911 | 1281842.6911 | 0.4997% | 915296.8429 | 366545.8482
15.2 | Gabinete regulador, ventilacion y accesorios | gl | 1 | 261074.9583 | 187573.2222 | 448648.1805 | 448648.1805 | 0.1749% | 261074.9583 | 187573.2222
15 | [6 empty] | 1730490.8716 | 0.6746% | 0 | 0
16 | CALEFACCION | [5 empty] | 11286476.1203 | 4.4% | 0 | 0
16.1 | Instalacion de caños de calefaccion | gl | 1 | 949514.4557 | 1244337.5616 | 2193852.0173 | 2193852.0173 | 0.8552% | 949514.4557 | 1244337.5616
16.2 | Caldera | gl | 1 | 3986878.7369 | 311461.92 | 4298340.6569 | 4298340.6569 | 1.676% | 3986878.7369 | 311461.92
16.3 | Radiadores | gl | 1 | 3623934.2604 | 593641.7004 | 4217575.9608 | 4217575.9608 | 1.644% | 3623934.2604 | 593641.7004
16.4 | Accesorios varios | gl | 1 | 325909.8528 | 135509.5308 | 461419.3836 | 461419.3836 | 0.1799% | 325909.8528 | 135509.5308
16.5 | Prueba y ajuste de instalacion y puesta a punto | gl | 1 |  | 115288.1016 | 115288.1016 | 115288.1016 | 0.04494% | 0 | 115288.1016
16 | [6 empty] | 11286476.1203 | 4.4% | 0 | 0
17 | CUBIERTA DE TECHOS | [5 empty] | 22352307.9583 | 8.714% | 0 | 0
17.1 | Cubierta de chapa trapezoidal T101 Nº25 prep. s/ estuct. met. c/lana de vid. | m2 | 134.79 | 124674.2968 | 40524.8531 | 165199.1499 | 22267193.411 | 8.68% | 16804848.4603 | 5462344.9507
17.2 | Cubierta de policarbonato sobre estructura metalica y madera | gl | 1 | 52760.2606 | 32354.2867 | 85114.5473 | 85114.5473 | 0.03318% | 52760.2606 | 32354.2867
17 | [6 empty] | 22352307.9583 | 8.714% | 0 | 0
18 | ZINGUERIA | [5 empty] | 2895564.9654 | 1.129% | 0 | 0
18.1 | Zinguería en general | gl | 1 | 2498097.0834 | 397467.882 | 2895564.9654 | 2895564.9654 | 1.129% | 2498097.0834 | 397467.882
18 | [6 empty] | 2895564.9654 | 1.129% | 0 | 0
19 | REJAS y BARANDAS | [5 empty] | 2356764.674 | 0.9187% | 0 | 0
19.1 | Rejas en general | gl | 1 | 1568275.3582 | 101159.0563 | 1669434.4145 | 1669434.4145 | 0.6508% | 1568275.3582 | 101159.0563
19.2 | Barandas en general | gl | 1 | 586171.2032 | 101159.0563 | 687330.2595 | 687330.2595 | 0.2679% | 586171.2032 | 101159.0563
19 | [6 empty] | 2356764.674 | 0.9187% | 0 | 0
20 | ESPEJOS | [5 empty] | 460664.7984 | 0.1796% | 0 | 0
20.1 | Espejo cristal 4mm | m2 | 2.8 | 95718.3727 | 68804.7696 | 164523.1423 | 460664.7984 | 0.1796% | 268011.4435 | 192653.3549
20 | [6 empty] | 460664.7984 | 0.1796% | 0 | 0
21 | PINTURA | [5 empty] | 10712514.3281 | 4.176% | 0 | 0
21.1 | Pintura al latex en exteriores | m2 | 415.91 | 5050.7468 | 4602.3218 | 9653.0686 | 4014807.745 | 1.565% | 2100656.0935 | 1914151.6515
21.2 | Pintura al latex en interiores | m2 | 395.55 | 5050.7468 | 4142.0896 | 9192.8364 | 3636226.4311 | 1.418% | 1997822.889 | 1638403.5421
21.3 | Pintura al latex en cielorrasos | m2 | 221.95 | 7069.8412 | 5017.2504 | 12087.0916 | 2682729.9814 | 1.046% | 1569151.2538 | 1113578.7276
21.4 | Esmalte sintetico | m2 | 8 | 8507.824 | 8234.2745 | 16742.0985 | 133936.7878 | 0.05221% | 68062.5917 | 65874.1961
21.5 | Impregnante en carpinteria de madera | m2 | 17.43 | 5927.4521 | 8118.0662 | 14045.5182 | 244813.3828 | 0.09543% | 103315.4893 | 141497.8935
21 | [6 empty] | 10712514.3281 | 4.176% | 0 | 0
22 | LIMPIEZA FINAL DE OBRA | [5 empty] | 209559.3063 | 0.08169% | 0 | 0
22.1 | Limpieza final de obra | gl | 1 | 71949.7671 | 137609.5392 | 209559.3063 | 209559.3063 | 0.08169% | 71949.7671 | 137609.5392
22 | [6 empty] | 209559.3063 | 0.08169% | 0 | 0
92.99%
|  |  |  | SUBTOTAL 1 |  |  | 256523837.907 |  | 177418669.0431 | 79105168.8638
|  |  |  | Gastos Generales |  | 10% | 25652383.7907 |  | 17741866.9043 | 7910516.8864
|  |  |  | Beneficios |  | 10% | 25652383.7907 |  | 17741866.9043 | 7910516.8864
|  |  |  | SUBTOTAL 2 |  |  | 307828605.4884 |  | 212902402.8518 | 94926202.6366
|  |  |  | IVA |  | 10.5% | 32322003.5763 |  | 14261297.4934 | 6358645.0767
|  |  |  | SUBTOTAL 3 |  |  | 340150609.0647 |  | 227163700.3452 | 101284847.7134
|  |  |  | Proyecto y Direccion Tecnica |  | 6.699% | 22785036.54 |  | 23852188.5362 | 10634909.0099
|  |  |  | TOTAL |  |  | 362935645.6047 |  | 251015888.8814 | 111919756.7233 | 362935645.6047

## Computo
COMPUTO
MODELO CAS 3 - VIVIENDA UNIFAMILIAR 220,92 m2 - OPCIÓN CONSTRUCCIÓN HÚMEDA
Nº | DESCRIPCION DE ITEMS | PARTES IGUALES | DIMENSIONES |  |  |  | CANTIDAD
|  |  | LARGO | ANCHO | ALTO | UNIDAD | PARCIAL | TOTAL
|  |  | m | m | m
1 | TRABAJOS PRELIMINARES
1.1 | Replanteo |  |  |  |  | m2
0
0
|  | 220.92 |  |  |  |  | 220.92 | 220.92
1.2 | Instalacion del Obrador |  |  |  |  | gl
0
0
|  | 1 |  |  |  |  | 1 | 1
1.3 | Cartel de Obra |  |  |  |  | gl
0
0
|  | 1 |  |  |  |  | 1 | 1
1.4 | Limpieza preliminar y periodica de obra |  |  |  |  | gl
0
0
|  | 1 |  |  |  |  | 1 | 1
2 | MOVIMIENTOS DE SUELO
2.1 | Nivelacion, relleno y compactado del terreno |  |  |  |  | m3
0
0
|  | 62.57 |  |  |  |  | 62.57 | 62.57
2.2 | Excavacion para bases y cimientos |  |  |  |  | m3
0
0
|  | 21.6 |  |  |  |  | 21.6 | 21.6
2.3 | Excavacion para vigas de fundacion y encadeandos inferiores |  |  |  |  | m3
0
0
|  | 8.21 |  |  |  |  | 8.21 | 8.21
3 | HORMIGON ARMADO
3.1 | Hormigon pobre bajo fundaciones |  |  |  |  | m3
0
0
|  | 0.95 |  |  |  |  | 0.95 | 0.95
3.2 | Hormigon armado para bases |  |  |  |  | m3
0
0
|  | 8.93 |  |  |  |  | 8.93 | 8.93
3.3 | Hormigon armado para vigas de fundacion |  |  |  |  | m3
0
0
|  | 6.84 |  |  |  |  | 6.84 | 6.84
3.4 | Hormigon armado para columnas resistentes |  |  |  |  | m3
0
0
|  | 4.158 |  |  |  |  | 4.158 | 4.158
3.5 | Hormigon armado para encadenados horizontales y verticales |  |  |  |  | m3
0
0
|  | 1.17 |  |  |  |  | 1.17 | 1.17
3.6 | Hormigon armado para vigas resistentes |  |  |  |  | m3
0
0
|  | 10.64 |  |  |  |  | 10.64 | 10.64
3.7 | Hormigon armado para losa maciza |  |  |  |  | m3
0
0
|  | 0.24 |  |  |  |  | 0.24 | 0.24
3.8 | Hormigon armado para losa alivianada c/lad.12,5cm viguetas A1 |  |  |  |  | m2
0
0
|  | 87.08 |  |  |  |  | 87.08 | 87.08
3.9 | Hormigon armado para escaleras |  |  |  |  | m3
0
0
|  | 1.87 |  |  |  |  | 1.87 | 1.87
,
4 | MAMPOSTERIAS Y AISLACIONES
4.1 | Mamposteria de ladrillo ceramico hueco de 8x18x30 |  |  |  |  | m2
0
0
|  | 9.75 |  |  |  |  | 9.75 | 9.75
4.2 | Mamposteria de ladrillo ceramico hueco de 12x18x31 |  |  |  |  | m2
0
0
|  | 67.72 |  |  |  |  | 67.72 | 67.72
4.3 | Mamposteria de ladrillo ceramico hueco de 18x18x32 |  |  |  |  | m2
0
0
|  | 403.45 |  |  |  |  | 403.45 | 403.45
4.4 | Mamposteria de ladrillo común e=0,15 |  |  |  |  | m3
0
0
|  | 1.34 |  |  |  |  | 1.34 | 1.34
4.5 | Mamposteria de ladrillo tipo adobon e=0,20 |  |  |  |  | m2
0
0
|  | 49.25 |  |  |  |  | 49.25 | 49.25
4.6 | Capa aisladora horizontal (film de polietileno 200 mic. bajo contrapiso) |  |  |  |  | m2
0
0
|  | 173.27 |  |  |  |  | 173.27 | 173.27
4.7 | Capa aisladora horizontal y vertical tipo cajon |  |  |  |  | m2
0
0
|  | 69.81 |  |  |  |  | 69.81 | 69.81
5 | REVOQUES
5.1 | Revoque completo terminado a la cal para exteriores |  |  |  |  | m2
0
0
|  | 415.91 |  |  |  |  | 415.91 | 415.91
5.2 | Revoque completo terminado a la cal para interiores |  |  |  |  | m2
0
0
|  | 395.55 |  |  |  |  | 395.55 | 395.55
5.3 | Revoque bajo revestimiento |  |  |  |  | m2
0
0
|  | 56.38 |  |  |  |  | 56.38 | 56.38
6 | CONTRAPISOS
6.1 | Carpeta niveladora e=3cm |  |  |  |  | m2
0
0
|  | 87.08 |  |  |  |  | 87.08 | 87.08
6.2 | Contrapiso sobre terreno natural de Hº simple e=10cm |  |  |  |  | m2
0
0
|  | 107.31 |  |  |  |  | 107.31 | 107.31
6.3 | Contrapiso sobre terreno natural de Hº simple e=12cm |  |  |  |  | m2
0
0
|  | 26.12 |  |  |  |  | 26.12 | 26.12
6.4 | Contrapiso sobre terreno natural de Hº aramdo e=12cm con malla Q92 |  |  |  |  | m2
0
0
|  | 39.84 |  |  |  |  | 39.84 | 39.84
6.5 | Contrapiso Hº simple e=8cm |  |  |  |  | m2
0
0
|  | 35.31 |  |  |  |  | 35.31 | 35.31
7 | PISOS, ZOCALOS Y ANTEPECHOS
7.1 | Piso ceramico esmaltado |  |  |  |  | m2
0
0
|  | 109.88 |  |  |  |  | 109.88 | 109.88
7.2 | Piso porcelanato |  |  |  |  | m2
0
0
|  | 85.84 |  |  |  |  | 85.84 | 85.84
7.3 | Zocalo ceramico 10cm |  |  |  |  | m
0
0
|  | 10.99 |  |  |  |  | 10.99 | 10.99
7.4 | Zocalo porcelanato 10cm |  |  |  |  | 0
0
0
|  | 8.53 |  |  |  |  | 8.53 | 8.53
7.5 | Antepecho Cerámico |  |  |  |  | m
0
0
|  | 5.11 |  |  |  |  | 5.11 | 5.11
8 | REVESTIMIENTOS
8.1 | Revestimeinto ceramico esmaltado |  |  |  |  | m2
0
0
|  | 32.75 |  |  |  |  | 32.75 | 32.75
8.2 | Revestimeinto porcelanato |  |  |  |  | m2
0
0
|  | 11.29 |  |  |  |  | 11.29 | 11.29
8.3 | Guardacanto de aluminio |  |  |  |  | m
0
0
|  | 32.85 |  |  |  |  | 32.85 | 32.85
8.4 | Revestimiento piedra laja |  |  |  |  | m2
0
0
|  | 25.16 |  |  |  |  | 25.16 | 25.16
8.5 | Revestimiento tejuela refractaria |  |  |  |  | m2
0
0
|  | 4.35 |  |  |  |  | 4.35 | 4.35
9 | MARMOLERIA Y GRANITO
9.1 | Mesada de Granito Natural tipo Negro Brasil e=2cm |  |  |  |  | m2
0
0
|  | 2.34 |  |  |  |  | 2.34 | 2.34
9.2 | Mesada de Granito Natural tipo Galala e=2cm |  |  |  |  | m2
0
0
|  | 1.1 |  |  |  |  | 1.1 | 1.1
9.3 | Mesada de Granito Natural tipo Gris Mara e=2cm |  |  |  |  | m2
0
0
|  | 2.16 |  |  |  |  | 2.16 | 2.16
10 | CIELORRASOS
10.1 | Cielorraso aplicado bajo losa |  |  |  |  | m2
0
0
|  | 87.08 |  |  |  |  | 87.08 | 87.08
10.2 | Cielorraso suspendido de placas de yeso 9mm |  |  |  |  | m2
0
0
|  | 134.87 |  |  |  |  | 134.87 | 134.87
11 | CARPINTERIA
11.1 | Carpinteria de aluminio linea ROTONDA 640 de HYDRO - DVH y puertas placa con marco de madera |  |  |  |  | gl
0
0
|  | 1 |  |  |  |  | 1
1
12 | MUEBLES DE COCINA Y ASADOR, PLACARDS, VANITORYS Y VESTIDORES
12.1 | Muebles y despensa de cocina, muebles de asador, vanitorys de baños, vestidores y puertas de vestidores |  |  |  |  | gl
0
0
|  | 1 |  |  |  |  | 1 | 1
13 | INSTALACION ELECTRICA
13.1 | Cajas y accesorios |  |  |  |  | gl
0
0
|  | 1 |  |  |  |  | 1 | 1
13.2 | Caños y accesorios |  |  |  |  | gl
0
0
|  | 1 |  |  |  |  | 1 | 1
13.3 | Llaves y tomacorrientes |  |  |  |  | gl
0
0
|  | 1 |  |  |  |  | 1 | 1
13.4 | Cableado |  |  |  |  | gl
0
0
|  | 1 |  |  |  |  | 1 | 1
13.5 | Tableros generales y seccionales, disyuntor, elementos de comando |  |  |  |  | gl
0
0
|  | 1 |  |  |  |  | 1 | 1
13.6 | Puesta a tierra |  |  |  |  | gl
0
0
|  | 1 |  |  |  |  | 1 | 1
13.7 | Colocacion de artefactos de iluminacion |  |  |  |  | gl
0
0
|  | 1 |  |  |  |  | 1 | 1
14 | INSTALACION SANITARIA Y PLUVIALES
14.1 | Base Sanitaria |  |  |  |  | gl
0
0
|  | 1 |  |  |  |  | 1 | 1
14.2 | Desagues pluviales |  |  |  |  | gl
0
0
|  | 1 |  |  |  |  | 1 | 1
14.3 | Distribucion de agua caliente y fria |  |  |  |  | gl
0
0
|  | 1 |  |  |  |  | 1 | 1
14.4 | Griferia |  |  |  |  | gl
0
0
|  | 1 |  |  |  |  | 1 | 1
14.5 | Artefactos sanitarios y accesorios |  |  |  |  | gl
0
0
|  | 1 |  |  |  |  | 1 | 1
15 | INSTALACION DE GAS
15.1 | Cañerias de distribucion, llaves y accesorios |  |  |  |  | gl
0
0
|  | 1 |  |  |  |  | 1 | 1
15.2 | Gabinete regulador, ventilacion y accesorios |  |  |  |  | gl
0
0
|  | 1 |  |  |  |  | 1 | 1
16 | CALEFACCION
16.1 | Instalacion de caños de calefaccion |  |  |  |  | gl
0
0
|  | 1 |  |  |  |  | 1 | 1
16.2 | Caldera |  |  |  |  | gl
0
0
|  | 1 |  |  |  |  | 1 | 1
16.3 | Radiadores |  |  |  |  | gl
0
0
|  | 1 |  |  |  |  | 1 | 1
16.4 | Accesorios varios |  |  |  |  | gl
0
0
|  | 1 |  |  |  |  | 1 | 1
16.5 | Prueba y ajuste de instalacion y puesta a punto |  |  |  |  | gl
0
0
|  | 1 |  |  |  |  | 1 | 1
17 | CUBIERTA DE TECHOS
17.1 | Cubierta de chapa trapezoidal T101 Nº25 prep. s/ estuct. met. c/lana de vid. |  |  |  |  | m2
0
0
|  | 134.79 |  |  |  |  | 134.79 | 134.79
17.2 | Cubierta de policarbonato sobre estructura metalica y madera |  |  |  |  | gl
0
0
|  | 1 |  |  |  |  | 1 | 1
18 | ZINGUERIA
18.1 | Zinguería en general |  |  |  |  | gl
0
0
|  | 1 |  |  |  |  | 1 | 1
19 | REJAS y BARANDAS
19.1 | Rejas en general |  |  |  |  | gl
0
0
|  | 1 |  |  |  |  | 1 | 1
19.2 | Barandas en general |  |  |  |  | 0
0
0
|  | 1 |  |  |  |  | 1 | 1
20 | ESPEJOS
20.1 | Espejo cristal 4mm |  |  |  |  | m2
0
0
|  | 2.8 |  |  |  |  | 2.8 | 2.8
21 | PINTURA
21.1 | Pintura al latex en exteriores |  |  |  |  | m2
0
0
|  | 415.91 |  |  |  |  | 415.91 | 415.91
21.2 | Pintura al latex en interiores |  |  |  |  | m2
0
0
|  | 395.55 |  |  |  |  | 395.55 | 395.55
21.3 | Pintura al latex en cielorrasos |  |  |  |  | m2
0
0
|  | 221.95 |  |  |  |  | 221.95 | 221.95
21.4 | Esmalte sintetico |  |  |  |  | m2
0
0
|  | 8 |  |  |  |  | 8 | 8
21.5 | Impregnante en carpinteria de madera |  |  |  |  | m2
0
0
|  | 17.43 |  |  |  |  | 17.43 | 17.43
22 | LIMPIEZA FINAL DE OBRA
22.1 | Limpieza final de obra |  |  |  |  | gl
0
0
|  | 1 |  |  |  |  | 1 | 1

## Analisis de Precios
ANALISIS DE PRECIOS UNITARIOS
MODELO CAS 3 - VIVIENDA UNIFAMILIAR 220,92 m2 - OPCIÓN CONSTRUCCIÓN HÚMEDA
1 | TRABAJOS PRELIMINARES
1.1 | Replanteo |  |  |  | m2
ITEM |  | UNIDAD | COSTO | RENDIMIENTO | COSTO
|  |  | UNITARIO | POR UNIDAD | PARCIAL
A - MATERIALES + TRANSPORTE |  |  |  |  | 10283.5404
Materiales de replanteo |  | Gl | 10283.5404 | 1 | 10283.5404
B - MANO DE OBRA |  |  |  |  | 2655.6848
Oficial |  | Hora | 10110.7146 | 0.05 | 505.5357
Ayudante |  | Hora | 8600.5962 | 0.25 | 2150.149
|  |  |  | COSTO - COSTO | 12939.2252
1 | TRABAJOS PRELIMINARES
1.2 | Instalacion del Obrador |  |  |  | gl
ITEM |  | UNIDAD | COSTO | RENDIMIENTO | COSTO
|  |  | UNITARIO | POR UNIDAD | PARCIAL
A - MATERIALES + TRANSPORTE |  |  |  |  | 340525.2255
Construcción de obrador 16 m2 |  | Gl | 340525.2255 | 1 | 340525.2255
B - MANO DE OBRA |  |  |  |  | 246857.1672
Oficial |  | Hora | 10110.7146 | 4 | 40442.8584
Ayudante |  | Hora | 8600.5962 | 24 | 206414.3088
|  |  |  | COSTO - COSTO | 587382.3927
1 | TRABAJOS PRELIMINARES
1.3 | Cartel de Obra |  |  |  | gl
ITEM |  | UNIDAD | COSTO | RENDIMIENTO | COSTO
|  |  | UNITARIO | POR UNIDAD | PARCIAL
A - MATERIALES + TRANSPORTE |  |  |  |  | 32076.1002
Cartel de Obra |  | Gl | 32076.1002 | 1 | 32076.1002
B - MANO DE OBRA |  |  |  |  | 4300.2981
Oficial |  | Hora | 10110.7146 | 0 | 0
Ayudante |  | Hora | 8600.5962 | 0.5 | 4300.2981
|  |  |  | COSTO - COSTO | 36376.3983
1 | TRABAJOS PRELIMINARES
1.4 | Limpieza preliminar y periodica de obra |  |  |  | gl
ITEM |  | UNIDAD | COSTO | RENDIMIENTO | COSTO
|  |  | UNITARIO | POR UNIDAD | PARCIAL
A - MATERIALES + TRANSPORTE |  |  |  |  | 143899.5342
Contenedores |  | un | 71949.7671 | 2 | 143899.5342
B - MANO DE OBRA |  |  |  |  | 275219.0784
Ayudante |  | Hora | 8600.5962 | 32 | 275219.0784
|  |  |  | COSTO - COSTO | 419118.6126
2 | MOVIMIENTOS DE SUELO
2.1 | Nivelacion, relleno y compactado del terreno |  |  |  | m3
ITEM |  | UNIDAD | COSTO | RENDIMIENTO | COSTO
|  |  | UNITARIO | POR UNIDAD | PARCIAL
A - MATERIALES + TRANSPORTE |  |  |  |  | 26115.1007
Ripio Lavado 1/5 |  | m3 | 26115.1007 | 1 | 26115.1007
B - MANO DE OBRA |  |  |  |  | 18535.2876
Oficial |  | Hora | 10110.7146 | 0.2 | 2022.1429
Ayudante |  | Hora | 8600.5962 | 1.92 | 16513.1447
|  |  |  | COSTO - COSTO | 44650.3883
2 | MOVIMIENTOS DE SUELO
2.2 | Excavacion para bases y cimientos |  |  |  | m3
ITEM |  | UNIDAD | COSTO | RENDIMIENTO | COSTO
|  |  | UNITARIO | POR UNIDAD | PARCIAL
A - MATERIALES + TRANSPORTE |  |  |  |  | 0
|  | Nº |  |  | 0
B - MANO DE OBRA |  |  |  |  | 28081.9494
Oficial |  | Hora | 10110.7146 | 0.2 | 2022.1429
Ayudante |  | Hora | 8600.5962 | 3.03 | 26059.8065
|  |  |  | COSTO - COSTO | 28081.9494
2 | MOVIMIENTOS DE SUELO
2.3 | Excavacion para vigas de fundacion y encadeandos inferiores |  |  |  | m3
ITEM |  | UNIDAD | COSTO | RENDIMIENTO | COSTO
|  |  | UNITARIO | POR UNIDAD | PARCIAL
A - MATERIALES + TRANSPORTE |  |  |  |  | 0
|  | Nº |  |  | 0
B - MANO DE OBRA |  |  |  |  | 41358.3677
Oficial |  | Hora | 10110.7146 | 0.05 | 505.5357
Ayudante |  | Hora | 8600.5962 | 4.75 | 40852.8319
|  |  |  | COSTO - COSTO | 41358.3677
3 | HORMIGON ARMADO
3.1 | Hormigon pobre bajo fundaciones |  |  |  | m3
ITEM |  | UNIDAD | COSTO | RENDIMIENTO | COSTO
|  |  | UNITARIO | POR UNIDAD | PARCIAL
A - MATERIALES + TRANSPORTE |  |  |  |  | 72597.0485
Ripio Zarandeado 1/3 |  | m3 | 21318.4495 | 0.6 | 12791.0697
Arena Mediana Lavada |  | m3 | 25315.6588 | 0.55 | 13923.6123
Cemento Portland |  | kg | 262.185 | 175 | 45882.3665
B - MANO DE OBRA |  |  |  |  | 30299.11
Oficial |  | Hora | 10110.7146 | 0.7 | 7077.5002
Ayudante |  | Hora | 8600.5962 | 2.7 | 23221.6097
|  |  |  | COSTO - COSTO | 102896.1585
3 | HORMIGON ARMADO
3.2 | Hormigon armado para bases |  |  |  | m3
ITEM |  | UNIDAD | COSTO | RENDIMIENTO | COSTO
|  |  | UNITARIO | POR UNIDAD | PARCIAL
A - MATERIALES + TRANSPORTE |  |  |  |  | 425414.8768
Alambre Negro n°14 |  | kg | 5234.1057 | 0.25 | 1308.5264
Hierro Promedio |  | kg | 2793.8738 | 117.56 | 328447.8025
Arena Mediana Lavada |  | m3 | 25315.6588 | 0.6 | 15189.3953
Ripio Zarandeado 1/3 |  | m3 | 21318.4495 | 0.7 | 14922.9147
Cemento Portland |  | kg | 262.185 | 250 | 65546.2378
B - MANO DE OBRA |  |  |  |  | 186988.0513
Oficial |  | Hora | 10110.7146 | 6.5 | 65719.6449
Ayudante |  | Hora | 8600.5962 | 14.1 | 121268.4064
|  |  |  | COSTO - COSTO | 612402.9281
3 | HORMIGON ARMADO
3.3 | Hormigon armado para vigas de fundacion |  |  |  | m3
ITEM |  | UNIDAD | COSTO | RENDIMIENTO | COSTO
|  |  | UNITARIO | POR UNIDAD | PARCIAL
A - MATERIALES + TRANSPORTE |  |  |  |  | 679911.2682
Alambre Negro n°14 |  | kg | 5234.1057 | 0.5 | 2617.0529
Hierro Promedio |  | kg | 2793.8738 | 175 | 488927.9129
Clavos P.P 2 1/2" |  | kg | 5159.278 | 1 | 5159.278
Arena Mediana Lavada |  | m3 | 25315.6588 | 0.6 | 15189.3953
Ripio Zarandeado 1/3 |  | m3 | 21318.4495 | 0.7 | 14922.9147
Cemento Portland |  | kg | 262.185 | 300 | 78655.4854
Tabla madera 1ra. Pino Nacional |  | m2 | 35447.2519 | 2.1 | 74439.2291
B - MANO DE OBRA |  |  |  |  | 291742.4872
Oficial |  | Hora | 10110.7146 | 19.2 | 194125.7203
Ayudante |  | Hora | 8600.5962 | 11.35 | 97616.7669
|  |  |  | COSTO - COSTO | 971653.7554
3 | HORMIGON ARMADO
3.4 | Hormigon armado para columnas resistentes |  |  |  | m3
ITEM |  | UNIDAD | COSTO | RENDIMIENTO | COSTO
|  |  | UNITARIO | POR UNIDAD | PARCIAL
A - MATERIALES + TRANSPORTE |  |  |  |  | 644927.4269
Alambre Negro n°14 |  | kg | 5234.1057 | 0.6 | 3140.4634
Hierro Promedio |  | kg | 2793.8738 | 149 | 416287.1944
Clavos P.P 2 1/2" |  | kg | 5159.278 | 2 | 10318.5559
Arena Mediana Lavada |  | m3 | 25315.6588 | 0.6 | 15189.3953
Ripio Zarandeado 1/3 |  | m3 | 21318.4495 | 0.7 | 14922.9147
Cemento Portland |  | kg | 262.185 | 315 | 82588.2597
Tabla madera 1ra. Pino Nacional |  | m2 | 35447.2519 | 2.86 | 101379.1405
Tirante Pino 3"x3" s/cepillar |  | m | 2753.7574 | 0.4 | 1101.503
B - MANO DE OBRA |  |  |  |  | 349658.4773
Oficial |  | Hora | 10110.7146 | 17.4 | 175926.434
Ayudante |  | Hora | 8600.5962 | 20.2 | 173732.0432
|  |  |  | COSTO - COSTO | 994585.9042
3 | HORMIGON ARMADO
3.5 | Hormigon armado para encadenados horizontales y verticales |  |  |  | m3
ITEM |  | UNIDAD | COSTO | RENDIMIENTO | COSTO
|  |  | UNITARIO | POR UNIDAD | PARCIAL
A - MATERIALES + TRANSPORTE |  |  |  |  | 606247.8021
Alambre Negro n°14 |  | kg | 5234.1057 | 0.4 | 2093.6423
Hierro Promedio |  | kg | 2793.8738 | 134 | 374379.0876
Clavos P.P 2 1/2" |  | kg | 5159.278 | 1 | 5159.278
Arena Mediana Lavada |  | m3 | 25315.6588 | 0.6 | 15189.3953
Ripio Zarandeado 1/3 |  | m3 | 21318.4495 | 0.7 | 14922.9147
Cemento Portland |  | kg | 262.185 | 310 | 81277.3349
Tirante Pino 3"x3" s/cepillar |  | m | 2753.7574 | 2.5 | 6884.3936
Tabla madera 1ra. Pino Nacional |  | m2 | 35447.2519 | 3 | 106341.7558
B - MANO DE OBRA |  |  |  |  | 404893.4173
Oficial |  | Hora | 10110.7146 | 25.5 | 257823.2223
Ayudante |  | Hora | 8600.5962 | 17.1 | 147070.195
|  |  |  | COSTO - COSTO | 1011141.2194
3 | HORMIGON ARMADO
3.6 | Hormigon armado para vigas resistentes |  |  |  | m3
ITEM |  | UNIDAD | COSTO | RENDIMIENTO | COSTO
|  |  | UNITARIO | POR UNIDAD | PARCIAL
A - MATERIALES + TRANSPORTE |  |  |  |  | 763259.2119
Alambre Negro n°14 |  | kg | 5234.1057 | 0.84 | 4396.6488
Hierro Promedio |  | kg | 2793.8738 | 175 | 488927.9129
Clavos P.P 2 1/2" |  | kg | 5159.278 | 1.5 | 7738.917
Arena Mediana Lavada |  | m3 | 25315.6588 | 0.6 | 15189.3953
Ripio Zarandeado 1/3 |  | m3 | 21318.4495 | 0.7 | 14922.9147
Cemento Portland |  | kg | 262.185 | 310 | 81277.3349
Tabla madera 1ra. Pino Nacional |  | m2 | 35447.2519 | 4.2 | 148878.4581
Tirante Pino 3"x3" s/cepillar |  | m | 2753.7574 | 0.7 | 1927.6302
B - MANO DE OBRA |  |  |  |  | 484827.0517
Oficial |  | Hora | 10110.7146 | 32.3 | 326576.0816
Ayudante |  | Hora | 8600.5962 | 18.4 | 158250.9701
|  |  |  | COSTO - COSTO | 1248086.2635
3 | HORMIGON ARMADO
3.7 | Hormigon armado para losa maciza |  |  |  | m3
ITEM |  | UNIDAD | COSTO | RENDIMIENTO | COSTO
|  |  | UNITARIO | POR UNIDAD | PARCIAL
A - MATERIALES + TRANSPORTE |  |  |  |  | 469464.7511
Alambre Negro n°14 |  | kg | 5234.1057 | 0.6 | 3140.4634
Hierro Promedio |  | kg | 2793.8738 | 80 | 223509.903
Clavos P.P 2 1/2" |  | kg | 5159.278 | 1 | 5159.278
Arena Mediana Lavada |  | m3 | 25315.6588 | 0.6 | 15189.3953
Ripio Zarandeado 1/3 |  | m3 | 21318.4495 | 0.7 | 14922.9147
Cemento Portland |  | kg | 262.185 | 310 | 81277.3349
Tabla madera 1ra. Pino Nacional |  | m2 | 35447.2519 | 3.43 | 121584.0741
Tirante Pino 3"x3" s/cepillar |  | m | 2753.7574 | 1.7 | 4681.3876
B - MANO DE OBRA |  |  |  |  | 351667.6426
Oficial |  | Hora | 10110.7146 | 19.3 | 195136.7918
Ayudante |  | Hora | 8600.5962 | 18.2 | 156530.8508
|  |  |  | COSTO - COSTO | 821132.3937
3 | HORMIGON ARMADO
3.8 | Hormigon armado para losa alivianada c/lad.12,5cm viguetas A1 |  |  |  | m2
ITEM |  | UNIDAD | COSTO | RENDIMIENTO | COSTO
|  |  | UNITARIO | POR UNIDAD | PARCIAL
A - MATERIALES + TRANSPORTE |  |  |  |  | 77425.1834
Arena Mediana Lavada |  | m3 | 25315.6588 | 0.032 | 810.1011
Ripio Zarandeado 1/3 |  | m3 | 21318.4495 | 0.048 | 1023.2856
Cemento Portland |  | kg | 262.185 | 22 | 5768.0689
Tabla madera 1ra. Pino Nacional |  | m2 | 35447.2519 | 0.872 | 30910.0037
Tirante Pino 3"x3" s/cepillar |  | m | 2753.7574 | 1.7 | 4681.3876
Bovedilla Ceramica p/Viguetas 12,5x40x25 (Scac) |  | u | 2676.5313 | 8 | 21412.2507
Malla Sima Q131 15x15x5 6,00x2,40 |  | m2 | 3327.6204 | 1.2 | 3993.1445
Viguetas Pretensadas |  | m | 4203.3054 | 2.1 | 8826.9413
B - MANO DE OBRA |  |  |  |  | 51938.6347
Oficial |  | Hora | 10110.7146 | 2.5 | 25276.7865
Ayudante |  | Hora | 8600.5962 | 3.1 | 26661.8482
|  |  |  | COSTO - COSTO | 129363.8181
3 | HORMIGON ARMADO
3.9 | Hormigon armado para escaleras |  |  |  | m3
ITEM |  | UNIDAD | COSTO | RENDIMIENTO | COSTO
|  |  | UNITARIO | POR UNIDAD | PARCIAL
A - MATERIALES + TRANSPORTE |  |  |  |  | 588516.2794
Alambre Negro n°14 |  | kg | 5234.1057 | 0.45 | 2355.3476
Hierro Promedio |  | kg | 2793.8738 | 121.6 | 339735.0526
Clavos P.P 2 1/2" |  | kg | 5159.278 | 1.7 | 8770.7725
Arena Mediana Lavada |  | m3 | 25315.6588 | 0.6 | 15189.3953
Ripio Zarandeado 1/3 |  | m3 | 21318.4495 | 0.7 | 14922.9147
Cemento Portland |  | kg | 262.185 | 310 | 81277.3349
Tabla madera 1ra. Pino Nacional |  | m2 | 35447.2519 | 3.43 | 121584.0741
Tirante Pino 3"x3" s/cepillar |  | m | 2753.7574 | 1.7 | 4681.3876
B - MANO DE OBRA |  |  |  |  | 593641.7004
Oficial |  | Hora | 10110.7146 | 40 | 404428.584
Ayudante |  | Hora | 8600.5962 | 22 | 189213.1164
|  |  |  | COSTO - COSTO | 1182157.9798
4 | MAMPOSTERIAS Y AISLACIONES
4.1 | Mamposteria de ladrillo ceramico hueco de 8x18x30 |  |  |  | m2
ITEM |  | UNIDAD | COSTO | RENDIMIENTO | COSTO
|  |  | UNITARIO | POR UNIDAD | PARCIAL
A - MATERIALES + TRANSPORTE |  |  |  |  | 12982.5127
Arena Mediana Lavada |  | m3 | 25315.6588 | 0.013 | 329.1036
Hierro Promedio |  | kg | 2793.8738 | 0.3 | 838.1621
Cal hidratada en bolsa |  | kg | 331.9922 | 2.08 | 690.5438
Cemento Portland |  | kg | 262.185 | 2.31 | 605.6472
Ladrillo Ceramico Hueco 6T 8x18x30 |  | u | 618.768 | 17 | 10519.056
B - MANO DE OBRA |  |  |  |  | 10517.7387
Oficial |  | Hora | 10110.7146 | 0.7 | 7077.5002
Ayudante |  | Hora | 8600.5962 | 0.4 | 3440.2385
|  |  |  | COSTO - COSTO | 23500.2514
4 | MAMPOSTERIAS Y AISLACIONES
4.2 | Mamposteria de ladrillo ceramico hueco de 12x18x31 |  |  |  | m2
ITEM |  | UNIDAD | COSTO | RENDIMIENTO | COSTO
|  |  | UNITARIO | POR UNIDAD | PARCIAL
A - MATERIALES + TRANSPORTE |  |  |  |  | 19579.8634
Arena Mediana Lavada |  | m3 | 25315.6588 | 0.019 | 480.9975
Cal hidratada en bolsa |  | kg | 1376.4303 | 2.89 | 3977.8836
Cemento Portland |  | kg | 331.9922 | 3.3 | 1095.5743
Ladrillo Ceramico Hueco 8T 12x18x30 |  | u | 825.024 | 17 | 14025.4079
B - MANO DE OBRA |  |  |  |  | 12592.3818
Oficial |  | Hora | 10110.7146 | 0.65 | 6571.9645
Ayudante |  | Hora | 8600.5962 | 0.7 | 6020.4173
|  |  |  | COSTO - COSTO | 32172.2452
4 | MAMPOSTERIAS Y AISLACIONES
4.3 | Mamposteria de ladrillo ceramico hueco de 18x18x32 |  |  |  | m2
ITEM |  | UNIDAD | COSTO | RENDIMIENTO | COSTO
|  |  | UNITARIO | POR UNIDAD | PARCIAL
A - MATERIALES + TRANSPORTE |  |  |  |  | 21108.6866
Arena Mediana Lavada |  | m3 | 25315.6588 | 0.027 | 683.5228
Cal hidratada en bolsa |  | kg | 331.9922 | 4.2 | 1394.3673
Cemento Portland |  | kg | 262.185 | 2.4 | 629.2439
Ladrillo Ceramico Hueco 9T 18x18x30 |  | u | 1082.4443 | 17 | 18401.5527
B - MANO DE OBRA |  |  |  |  | 14908.6439
Oficial |  | Hora | 10110.7146 | 0.76 | 7684.1431
Ayudante |  | Hora | 8600.5962 | 0.84 | 7224.5008
|  |  |  | COSTO - COSTO | 36017.3305
4 | MAMPOSTERIAS Y AISLACIONES
4.4 | Mamposteria de ladrillo común e=0,15 |  |  |  | m3
ITEM |  | UNIDAD | COSTO | RENDIMIENTO | COSTO
|  |  | UNITARIO | POR UNIDAD | PARCIAL
A - MATERIALES + TRANSPORTE |  |  |  |  | 186339.6064
Arena Mediana Lavada |  | m3 | 25315.6588 | 0.309 | 7822.5386
Cal hidratada en bolsa |  | kg | 331.9922 | 57.6 | 19122.7515
Cemento Portland |  | kg | 262.185 | 30 | 7865.5485
Ladrillo Común |  | u | 541.1742 | 280 | 151528.7678
B - MANO DE OBRA |  |  |  |  | 144310.0997
Oficial |  | Hora | 10110.7146 | 7 | 70775.0022
Ayudante |  | Hora | 8600.5962 | 8.55 | 73535.0975
|  |  |  | COSTO - COSTO | 330649.7061
4 | MAMPOSTERIAS Y AISLACIONES
4.5 | Mamposteria de ladrillo tipo adobon e=0,20 |  |  |  | m2
ITEM |  | UNIDAD | COSTO | RENDIMIENTO | COSTO
|  |  | UNITARIO | POR UNIDAD | PARCIAL
A - MATERIALES + TRANSPORTE |  |  |  |  | 22728.0597
Arena Mediana Lavada |  | m3 | 25315.6588 | 0.06 | 1518.9395
Cal hidratada en bolsa |  | kg | 331.9922 | 8.7 | 2888.3323
Cemento Portland |  | kg | 262.185 | 5.16 | 1352.8743
Ladrillo tipo adobon |  | u | 628.4412 | 27 | 16967.9136
B - MANO DE OBRA |  |  |  |  | 15930.2154
Oficial |  | Hora | 10110.7146 | 0.81 | 8189.6788
Ayudante |  | Hora | 8600.5962 | 0.9 | 7740.5366
|  |  |  | COSTO - COSTO | 38658.2751
4 | MAMPOSTERIAS Y AISLACIONES
4.6 | Capa aisladora horizontal (film de polietileno 200 mic. bajo contrapiso) |  |  |  | m2
ITEM |  | UNIDAD | COSTO | RENDIMIENTO | COSTO
|  |  | UNITARIO | POR UNIDAD | PARCIAL
A - MATERIALES + TRANSPORTE |  |  |  |  | 580.3948
Plástico 200 micrones |  | m2 | 527.6316 | 1.1 | 580.3948
B - MANO DE OBRA |  |  |  |  | 1219.1847
Oficial |  | Hora | 10110.7146 | 0.01 | 101.1071
Ayudante |  | Hora | 8600.5962 | 0.13 | 1118.0775
|  |  |  | COSTO - COSTO | 1799.5794
4 | MAMPOSTERIAS Y AISLACIONES
4.7 | Capa aisladora horizontal y vertical tipo cajon |  |  |  | m2
ITEM |  | UNIDAD | COSTO | RENDIMIENTO | COSTO
|  |  | UNITARIO | POR UNIDAD | PARCIAL
A - MATERIALES + TRANSPORTE |  |  |  |  | 9092.1931
Arena Mediana Lavada |  | m3 | 25315.6588 | 0.03 | 759.4698
Cemento Portland |  | kg | 262.185 | 11 | 2884.0345
Plástico 200 micrones |  | m2 | 527.6316 | 1.05 | 554.0132
Pintura asfaltica secado rapido |  | l | 8674.216 | 0.5 | 4337.108
Hidrófugo |  | l | 2230.2709 | 0.25 | 557.5677
B - MANO DE OBRA |  |  |  |  | 8420.0899
Oficial |  | Hora | 10110.7146 | 0.45 | 4549.8216
Ayudante |  | Hora | 8600.5962 | 0.45 | 3870.2683
|  |  |  | COSTO - COSTO | 17512.283
5 | REVOQUES
5.1 | Revoque completo terminado a la cal para exteriores |  |  |  | m2
ITEM |  | UNIDAD | COSTO | RENDIMIENTO | COSTO
|  |  | UNITARIO | POR UNIDAD | PARCIAL
A - MATERIALES + TRANSPORTE |  |  |  |  | 3350.1779
Arena Mediana Lavada |  | m3 | 25315.6588 | 0.03 | 759.4698
Cal hidratada en bolsa |  | kg | 331.9922 | 3.1 | 1029.1759
Cemento Portland |  | kg | 262.185 | 4.85 | 1271.597
Hidrófugo |  | l | 2230.2709 | 0.13 | 289.9352
B - MANO DE OBRA |  |  |  |  | 22552.0846
Oficial |  | Hora | 10110.7146 | 1.55 | 15671.6076
Ayudante |  | Hora | 8600.5962 | 0.8 | 6880.477
|  |  |  | COSTO - COSTO | 25902.2624
5 | REVOQUES
5.2 | Revoque completo terminado a la cal para interiores |  |  |  | m2
ITEM |  | UNIDAD | COSTO | RENDIMIENTO | COSTO
|  |  | UNITARIO | POR UNIDAD | PARCIAL
A - MATERIALES + TRANSPORTE |  |  |  |  | 2234.36
Arena Mediana Lavada |  | m3 | 25315.6588 | 0.03 | 759.4698
Cal hidratada en bolsa |  | kg | 331.9922 | 3.1 | 1029.1759
Cemento Portland |  | kg | 262.185 | 1.7 | 445.7144
B - MANO DE OBRA |  |  |  |  | 11958.84
Oficial |  | Hora | 10110.7146 | 0.8 | 8088.5717
Ayudante |  | Hora | 8600.5962 | 0.45 | 3870.2683
|  |  |  | COSTO - COSTO | 14193.2
5 | REVOQUES
5.3 | Revoque bajo revestimiento |  |  |  | m2
ITEM |  | UNIDAD | COSTO | RENDIMIENTO | COSTO
|  |  | UNITARIO | POR UNIDAD | PARCIAL
A - MATERIALES + TRANSPORTE |  |  |  |  | 2797.2748
Arena Mediana Lavada |  | m3 | 25315.6588 | 0.022 | 556.9445
Cal hidratada en bolsa |  | kg | 331.9922 | 2.4 | 796.7813
Cemento Portland |  | kg | 262.185 | 4.4 | 1153.6138
Hidrófugo |  | l | 2230.2709 | 0.13 | 289.9352
B - MANO DE OBRA |  |  |  |  | 10366.7269
Oficial |  | Hora | 10110.7146 | 0.6 | 6066.4288
Ayudante |  | Hora | 8600.5962 | 0.5 | 4300.2981
|  |  |  | COSTO - COSTO | 13164.0017
6 | CONTRAPISOS
6.1 | Carpeta niveladora e=3cm |  |  |  | m2
ITEM |  | UNIDAD | COSTO | RENDIMIENTO | COSTO
|  |  | UNITARIO | POR UNIDAD | PARCIAL
A - MATERIALES + TRANSPORTE |  |  |  |  | 6265.3537
Arena Mediana Lavada |  | m3 | 25315.6588 | 0.03 | 759.4698
Cemento Portland |  | kg | 262.185 | 21 | 5505.884
B - MANO DE OBRA |  |  |  |  | 8646.6076
Oficial |  | Hora | 10110.7146 | 0.6 | 6066.4288
Ayudante |  | Hora | 8600.5962 | 0.3 | 2580.1789
|  |  |  | COSTO - COSTO | 14911.9614
6 | CONTRAPISOS
6.2 | Contrapiso sobre terreno natural de Hº simple e=10cm |  |  |  | m2
ITEM |  | UNIDAD | COSTO | RENDIMIENTO | COSTO
|  |  | UNITARIO | POR UNIDAD | PARCIAL
A - MATERIALES + TRANSPORTE |  |  |  |  | 9106.3868
Arena Mediana Lavada |  | m3 | 25315.6588 | 0.05 | 1265.7829
Ripio Zarandeado 1/3 |  | m3 | 21318.4495 | 0.08 | 1705.476
Cemento Portland |  | kg | 262.185 | 23.4 | 6135.1279
B - MANO DE OBRA |  |  |  |  | 6473.4529
Oficial |  | Hora | 10110.7146 | 0.3 | 3033.2144
Ayudante |  | Hora | 8600.5962 | 0.4 | 3440.2385
|  |  |  | COSTO - COSTO | 15579.8396
6 | CONTRAPISOS
6.3 | Contrapiso sobre terreno natural de Hº simple e=12cm |  |  |  | m2
ITEM |  | UNIDAD | COSTO | RENDIMIENTO | COSTO
|  |  | UNITARIO | POR UNIDAD | PARCIAL
A - MATERIALES + TRANSPORTE |  |  |  |  | 11879.9554
Arena Mediana Lavada |  | m3 | 25315.6588 | 0.06 | 1518.9395
Ripio Zarandeado 1/3 |  | m3 | 21318.4495 | 0.09 | 1918.6605
Cemento Portland |  | kg | 262.185 | 32.2 | 8442.3554
B - MANO DE OBRA |  |  |  |  | 7424.1196
Oficial |  | Hora | 10110.7146 | 0.36 | 3639.8573
Ayudante |  | Hora | 8600.5962 | 0.44 | 3784.2623
|  |  |  | COSTO - COSTO | 19304.075
6 | CONTRAPISOS
6.4 | Contrapiso sobre terreno natural de Hº aramdo e=12cm con malla Q92 |  |  |  | m2
ITEM |  | UNIDAD | COSTO | RENDIMIENTO | COSTO
|  |  | UNITARIO | POR UNIDAD | PARCIAL
A - MATERIALES + TRANSPORTE |  |  |  |  | 17596.0705
Arena Mediana Lavada |  | m3 | 25315.6588 | 0.06 | 1518.9395
Ripio Zarandeado 1/3 |  | m3 | 21318.4495 | 0.08 | 1705.476
Cemento Portland |  | kg | 262.185 | 36 | 9438.6583
Malla Sima Q131 15x15x5 6,00x2,40 |  | m2 | 3327.6204 | 1.05 | 3494.0014
Alquitran |  | kg | 2398.3256 | 0.6 | 1438.9953
B - MANO DE OBRA |  |  |  |  | 9355.6554
Oficial |  | Hora | 10110.7146 | 0.5 | 5055.3573
Ayudante |  | Hora | 8600.5962 | 0.5 | 4300.2981
|  |  |  | COSTO - COSTO | 26951.7259
6 | CONTRAPISOS
6.5 | Contrapiso Hº simple e=8cm |  |  |  | m2
ITEM |  | UNIDAD | COSTO | RENDIMIENTO | COSTO
|  |  | UNITARIO | POR UNIDAD | PARCIAL
A - MATERIALES + TRANSPORTE |  |  |  |  | 10258.8131
Arena Mediana Lavada |  | m3 | 25315.6588 | 0.04 | 1012.6264
Ripio Zarandeado 1/3 |  | m3 | 21318.4495 | 0.061 | 1300.4254
Cemento Portland |  | kg | 262.185 | 28 | 7341.1786
Poliestireno expandido 20mm |  | m2 | 6045.827 | 0.1 | 604.5827
B - MANO DE OBRA |  |  |  |  | 8646.6076
Oficial |  | Hora | 10110.7146 | 0.6 | 6066.4288
Ayudante |  | Hora | 8600.5962 | 0.3 | 2580.1789
|  |  |  | COSTO - COSTO | 18905.4207
7 | PISOS, ZOCALOS Y ANTEPECHOS
7.1 | Piso ceramico esmaltado |  |  |  | m2
ITEM |  | UNIDAD | COSTO | RENDIMIENTO | COSTO
|  |  | UNITARIO | POR UNIDAD | PARCIAL
A - MATERIALES + TRANSPORTE |  |  |  |  | 11744.0407
Cerámico esmaltado de alto tránsito |  | m2 | 9630.0766 | 1.05 | 10111.5804
Pegamento para Ceramico |  | kg | 222.5646 | 3.75 | 834.6173
Pastina para Ceramicos |  | kg | 3191.3719 | 0.25 | 797.843
B - MANO DE OBRA |  |  |  |  | 15412.8819
Oficial |  | Hora | 10110.7146 | 0.98 | 9908.5003
Ayudante |  | Hora | 8600.5962 | 0.64 | 5504.3816
|  |  |  | COSTO - COSTO | 27156.9226
7 | PISOS, ZOCALOS Y ANTEPECHOS
7.2 | Piso porcelanato |  |  |  | m2
ITEM |  | UNIDAD | COSTO | RENDIMIENTO | COSTO
|  |  | UNITARIO | POR UNIDAD | PARCIAL
A - MATERIALES + TRANSPORTE |  |  |  |  | 40703.0625
Porcelanato |  | m2 | 31191.0235 | 1.1 | 34310.1258
Pegamento para Porcelanato |  | kg | 1492.025 | 3.75 | 5595.0937
Pastina para Porcelanato |  | kg | 3191.3719 | 0.25 | 797.843
B - MANO DE OBRA |  |  |  |  | 20454.4357
Oficial |  | Hora | 10110.7146 | 1.3 | 13143.929
Ayudante |  | Hora | 8600.5962 | 0.85 | 7310.5068
|  |  |  | COSTO - COSTO | 61157.4983
7 | PISOS, ZOCALOS Y ANTEPECHOS
7.3 | Zocalo ceramico 10cm |  |  |  | m
ITEM |  | UNIDAD | COSTO | RENDIMIENTO | COSTO
|  |  | UNITARIO | POR UNIDAD | PARCIAL
A - MATERIALES + TRANSPORTE |  |  |  |  | 1946.1772
Cerámico esmaltado de alto tránsito |  | m2 | 9630.0766 | 0.11 | 1059.3084
Pegamento para Ceramico |  | kg | 222.5646 | 0.4 | 89.0258
Pastina para Ceramicos |  | kg | 3191.3719 | 0.25 | 797.843
B - MANO DE OBRA |  |  |  |  | 2376.6668
Oficial |  | Hora | 10110.7146 | 0.15 | 1516.6072
Ayudante |  | Hora | 8600.5962 | 0.1 | 860.0596
|  |  |  | COSTO - COSTO | 4322.8441
7 | PISOS, ZOCALOS Y ANTEPECHOS
7.4 | Zocalo porcelanato 10cm |  |  |  | m
ITEM |  | UNIDAD | COSTO | RENDIMIENTO | COSTO
|  |  | UNITARIO | POR UNIDAD | PARCIAL
A - MATERIALES + TRANSPORTE |  |  |  |  | 4825.6656
Porcelanato |  | m2 | 31191.0235 | 0.11 | 3431.0126
Pegamento para Porcelanato |  | kg | 1492.025 | 0.4 | 596.81
Pastina para Porcelanato |  | kg | 3191.3719 | 0.25 | 797.843
B - MANO DE OBRA |  |  |  |  | 2376.6668
Oficial |  | Hora | 10110.7146 | 0.15 | 1516.6072
Ayudante |  | Hora | 8600.5962 | 0.1 | 860.0596
|  |  |  | COSTO - COSTO | 7202.3324
7 | PISOS, ZOCALOS Y ANTEPECHOS
7.5 | Antepecho Cerámico |  |  |  | m2
ITEM |  | UNIDAD | COSTO | RENDIMIENTO | COSTO
|  |  | UNITARIO | POR UNIDAD | PARCIAL
A - MATERIALES + TRANSPORTE |  |  |  |  | 15846.6644
Ceramico esmaltado |  | m2 | 12466.4963 | 1.2 | 14959.7956
Pegamento para Ceramico |  | kg | 222.5646 | 0.4 | 89.0258
Pastina para Ceramicos |  | kg | 3191.3719 | 0.25 | 797.843
B - MANO DE OBRA |  |  |  |  | 12258.858
Oficial |  | Hora | 10110.7146 | 0.6 | 6066.4288
Ayudante |  | Hora | 8600.5962 | 0.72 | 6192.4293
|  |  |  | COSTO - COSTO | 28105.5224
8 | REVESTIMIENTOS
8.1 | Revestimeinto ceramico esmaltado |  |  |  | m2
ITEM |  | UNIDAD | COSTO | RENDIMIENTO | COSTO
|  |  | UNITARIO | POR UNIDAD | PARCIAL
A - MATERIALES + TRANSPORTE |  |  |  |  | 15836.8233
Ceramico esmaltado |  | m2 | 12466.4963 | 1.05 | 13089.8211
Pegamento para Ceramico impermeable |  | kg | 562.3274 | 3.75 | 2108.7278
Pastina para Ceramicos |  | kg | 3191.3719 | 0.2 | 638.2744
B - MANO DE OBRA |  |  |  |  | 20747.2571
Oficial |  | Hora | 10110.7146 | 1.38 | 13952.7861
Ayudante |  | Hora | 8600.5962 | 0.79 | 6794.471
|  |  |  | COSTO - COSTO | 36584.0804
8 | REVESTIMIENTOS
8.2 | Revestimeinto porcelanato |  |  |  | m2
ITEM |  | UNIDAD | COSTO | RENDIMIENTO | COSTO
|  |  | UNITARIO | POR UNIDAD | PARCIAL
A - MATERIALES + TRANSPORTE |  |  |  |  | 40703.0625
Porcelanato |  | m2 | 31191.0235 | 1.1 | 34310.1258
Pegamento para Porcelanato |  | kg | 1492.025 | 3.75 | 5595.0937
Pastina para Porcelanato |  | kg | 3191.3719 | 0.25 | 797.843
B - MANO DE OBRA |  |  |  |  | 20454.4357
Oficial |  | Hora | 10110.7146 | 1.3 | 13143.929
Ayudante |  | Hora | 8600.5962 | 0.85 | 7310.5068
|  |  |  | COSTO - COSTO | 61157.4983
8 | REVESTIMIENTOS
8.3 | Guardacanto de aluminio |  |  |  | m
ITEM |  | UNIDAD | COSTO | RENDIMIENTO | COSTO
|  |  | UNITARIO | POR UNIDAD | PARCIAL
A - MATERIALES + TRANSPORTE |  |  |  |  | 7876.0692
Guardacanto Aluminio brillante |  | m | 7555.3971 | 1 | 7555.3971
Pegamento para Ceramico impermeable |  | kg | 562.3274 | 0.4 | 224.931
Pastina para Ceramicos |  | kg | 3191.3719 | 0.03 | 95.7412
B - MANO DE OBRA |  |  |  |  | 3893.274
Oficial |  | Hora | 10110.7146 | 0.3 | 3033.2144
Ayudante |  | Hora | 8600.5962 | 0.1 | 860.0596
|  |  |  | COSTO - COSTO | 11769.3432
8 | REVESTIMIENTOS
8.4 | Revestimiento piedra laja |  |  |  | m2
ITEM |  | UNIDAD | COSTO | RENDIMIENTO | COSTO
|  |  | UNITARIO | POR UNIDAD | PARCIAL
A - MATERIALES + TRANSPORTE |  |  |  |  | 33905.5203
Piedra laja lince color oxido |  | m2 | 23983.2557 | 1.3 | 31178.2324
Pegamento para Ceramico impermeable |  | kg | 562.3274 | 4.85 | 2727.2879
B - MANO DE OBRA |  |  |  |  | 22532.3823
Oficial |  | Hora | 10110.7146 | 1.48 | 14963.8576
Ayudante |  | Hora | 8600.5962 | 0.88 | 7568.5247
|  |  |  | COSTO - COSTO | 56437.9026
8 | REVESTIMIENTOS
8.5 | Revestimiento tejuela refractaria |  |  |  | m2
ITEM |  | UNIDAD | COSTO | RENDIMIENTO | COSTO
|  |  | UNITARIO | POR UNIDAD | PARCIAL
A - MATERIALES + TRANSPORTE |  |  |  |  | 2281.8725
Tejuela refractaria |  | u | 1669.2346 | 1.1 | 1836.1581
Cemento Portland |  | kg | 262.185 | 1.7 | 445.7144
Cal hidratada en bolsa |  | kg | 331.9922 | 3.1 | 1029.1759
Tierra refractaria en bolsa |  | kg | 895.3749 | 0.05 | 44.7687
B - MANO DE OBRA |  |  |  |  | 21667.7215
Oficial |  | Hora | 10110.7146 | 1.42 | 14357.2147
Ayudante |  | Hora | 8600.5962 | 0.85 | 7310.5068
|  |  |  | COSTO - COSTO | 23949.594
9 | MARMOLERIA Y GRANITO
9.1 | Mesada de Granito Natural tipo Negro Brasil e=2cm |  |  |  | m2
ITEM |  | UNIDAD | COSTO | RENDIMIENTO | COSTO
|  |  | UNITARIO | POR UNIDAD | PARCIAL
A - MATERIALES + TRANSPORTE |  |  |  |  | 668329.3156
Mesada de Granito Natural tipo Negro Brasil e=2cm |  | m2 | 634282.6059 | 1.05 | 665996.7361
Arena Mediana Lavada |  | m3 | 25315.6588 | 0.03 | 759.4698
Cemento Portland |  | kg | 262.185 | 6 | 1573.1097
B - MANO DE OBRA |  |  |  |  | 28066.9662
Oficial |  | Hora | 10110.7146 | 1.5 | 15166.0719
Ayudante |  | Hora | 8600.5962 | 1.5 | 12900.8943
|  |  |  | COSTO - COSTO | 696396.2818
9 | MARMOLERIA Y GRANITO
9.2 | Mesada de Granito Natural tipo Galala e=2cm |  |  |  | m2
ITEM |  | UNIDAD | COSTO | RENDIMIENTO | COSTO
|  |  | UNITARIO | POR UNIDAD | PARCIAL
A - MATERIALES + TRANSPORTE |  |  |  |  | 740751.1355
Mesada de Granito Natural Tipo Galala e=2cm |  | m2 | 738418.5561 | 1 | 738418.5561
Arena Mediana Lavada |  | m3 | 25315.6588 | 0.03 | 759.4698
Cemento Portland |  | kg | 262.185 | 6 | 1573.1097
B - MANO DE OBRA |  |  |  |  | 28066.9662
Oficial |  | Hora | 10110.7146 | 1.5 | 15166.0719
Ayudante |  | Hora | 8600.5962 | 1.5 | 12900.8943
|  |  |  | COSTO - COSTO | 768818.1017
9 | MARMOLERIA Y GRANITO
9.3 | Mesada de Granito Natural tipo Gris Mara e=2cm |  |  |  | m2
ITEM |  | UNIDAD | COSTO | RENDIMIENTO | COSTO
|  |  | UNITARIO | POR UNIDAD | PARCIAL
A - MATERIALES + TRANSPORTE |  |  |  |  | 403684.7829
Mesada de Granito Natural Tipo Gris Mara e=2cm |  | m2 | 382240.1937 | 1.05 | 401352.2034
Arena Mediana Lavada |  | m3 | 25315.6588 | 0.03 | 759.4698
Cemento Portland |  | kg | 262.185 | 6 | 1573.1097
B - MANO DE OBRA |  |  |  |  | 28066.9662
Oficial |  | Hora | 10110.7146 | 1.5 | 15166.0719
Ayudante |  | Hora | 8600.5962 | 1.5 | 12900.8943
|  |  |  | COSTO - COSTO | 431751.7491
10 | CIELORRASOS
10.1 | Cielorraso aplicado bajo losa |  |  |  | m2
ITEM |  | UNIDAD | COSTO | RENDIMIENTO | COSTO
|  |  | UNITARIO | POR UNIDAD | PARCIAL
A - MATERIALES + TRANSPORTE |  |  |  |  | 6075.1436
Arena Mediana Lavada |  | m3 | 25315.6588 | 0.03 | 759.4698
Cemento Portland |  | kg | 262.185 | 4 | 1048.7398
Cal viva en terrones |  | kg | 1376.4303 | 3.1 | 4266.934
B - MANO DE OBRA |  |  |  |  | 13774.1675
Oficial |  | Hora | 10110.7146 | 0.92 | 9301.8574
Ayudante |  | Hora | 8600.5962 | 0.52 | 4472.31
|  |  |  | COSTO - COSTO | 19849.311
10 | CIELORRASOS
10.2 | Cielorraso suspendido de placas de yeso 9mm |  |  |  | m2
ITEM |  | UNIDAD | COSTO | RENDIMIENTO | COSTO
|  |  | UNITARIO | POR UNIDAD | PARCIAL
A - MATERIALES + TRANSPORTE |  |  |  |  | 19455.1459
Montante 35mm |  | u | 5198.8024 | 1.23 | 6394.5269
Solera 35mm |  | u | 4585.7104 | 0.43 | 1971.8555
Tornillo T1 |  | u | 33.8235 | 16 | 541.1753
Tornillo T2 |  | u | 17.4314 | 18 | 313.765
Cinta tapajunta |  | m | 88.4553 | 1.65 | 145.9512
Masilla tapajunta |  | kg | 1356.6408 | 0.9 | 1220.9768
Taco Fisher 8mm c/tornillo |  | u | 125.0004 | 6 | 750.0025
Placa de yeso tipo Durlock 9,5mm |  | u | 21937.548 | 0.37 | 8116.8927
B - MANO DE OBRA |  |  |  |  | 16387.1442
Oficial |  | Hora | 10110.7146 | 0.6 | 6066.4288
Ayudante |  | Hora | 8600.5962 | 1.2 | 10320.7154
|  |  |  | COSTO - COSTO | 35842.2901
11 | CARPINTERIA
11.1 | Carpinteria de aluminio linea ROTONDA 640 de HYDRO - DVH y puertas placa con marco de madera |  |  |  | gl
ITEM |  | UNIDAD | COSTO | RENDIMIENTO | COSTO
|  |  | UNITARIO | POR UNIDAD | PARCIAL
A - MATERIALES + TRANSPORTE |  |  |  |  | 36054602.1181
P01- Puerta tablero 1 hoja (1,00x2,05) |  | u | 975319.0654 | 2 | 1950638.1308
P02- Puerta tablero 1 hoja (0,90x2,05) |  | u | 780255.2523 | 1 | 780255.2523
P03- Puerta placa c/marco chapa 1 hoja (0,80x2,05) |  | u | 283430.9182 | 8 | 2267447.3454
PV1- Puerta aluminio vidriada DVH corrediza 3 hojas (3,25x2,40) |  | u | 10578868.4277 | 1 | 10578868.4277
V01 A- Ventana aluminio DVH Banderola y PF (1,22x1,75) |  | u | 1704852.3621 | 1 | 1704852.3621
V01 B- Ventana aluminio DVH Banderola y PF (2,70x1,75) |  | u | 3773033.9161 | 1 | 3773033.9161
V02 A- Ventana aluminio DVH PF (1,95x4,80) |  | u | 7474200.5195 | 1 | 7474200.5195
V02 B- Ventana aluminio DVH PF (1,08x4,80) |  | u | 4139557.2108 | 1 | 4139557.2108
V03 - Ventana aluminio DVH Banderola y PF (1,00x1,60) |  | u | 1277641.1145 | 1 | 1277641.1145
V04 - Ventana aluminio DVH Banderola (0,80x0,60) |  | u | 383292.3343 | 3 | 1149877.003
V05 - Ventana aluminio DVH 2 hojas corredizas (2,00x0,60) |  | u | 958230.8358 | 1 | 958230.8358
V06 - Ventana aluminio DVH rebatible (0,80x1,10) |  | u | 702702.6129 | 1 | 702702.6129
V07 - Ventana aluminio DVH 2 hojas corredizas (1,30x1,10) |  | u | 1141891.746 | 2 | 2283783.4921
V11 - Ventana aluminio DVH Banderola (0,80x1,00) |  | u | 638820.5572 | 1 | 638820.5572
V12 - Ventana aluminio DVH rebatible (0,35x1,45) |  | u | 405251.791 | 1 | 405251.791
V13 - Ventana aluminio DVH 2 hojas corredizas (1,65x1,45) |  | u | 1910472.729 | 1 | 1910472.729
V14 A - Ventana aluminio DVH PF (1,15x1,45) |  | u | 1331541.599 | 1 | 1331541.599
V14 B - Ventana aluminio DVH Banderola y PF (2,00x1,45) |  | u | 2315724.5199 | 1 | 2315724.5199
V15 - Ventana aluminio DVH Banderola y PF (0,55x1,45) |  | u | 636824.243 | 1 | 636824.243
V16 - Ventana aluminio DVH 3 hojas corredizas (3,60x2,05) |  | u | 5893119.6404 | 1 | 5893119.6404
VF1 - Ventana aluminio DVH PF (2,65x1,80) |  | u | 3808967.5725 | 1 | 3808967.5725
B - MANO DE OBRA |  |  |  |  | 261958.3512
Oficial |  | Hora | 10110.7146 | 14 | 141550.0044
Ayudante |  | Hora | 8600.5962 | 14 | 120408.3468
|  |  |  | COSTO - COSTO | 36316560.4693
12 | MUEBLES DE COCINA Y ASADOR, PLACARDS, VANITORYS Y VESTIDORES
12.1 | Muebles y despensa de cocina, muebles de asador, vanitorys de baños, vestidores y puertas de vestidores |  |  |  | gl
ITEM |  | UNIDAD | COSTO | RENDIMIENTO | COSTO
|  |  | UNITARIO | POR UNIDAD | PARCIAL
A - MATERIALES + TRANSPORTE |  |  |  |  | 14576805.5232
Muebles de cocina línea Eclipse, despensa de cocina y muebles de asador |  | u | 4544114.1912 | 1 | 4544114.1912
Vanitory en baño de planta alta y Vanitory de Suite |  | u | 908822.8382 | 1 | 908822.8382
Vestidor 1 con puertas |  | u | 2815568.793 | 1 | 2815568.793
Vestidor 2 con puertas |  | u | 2815568.793 | 1 | 2815568.793
Vestidor Suite |  | u | 3492730.9078 | 1 | 3492730.9078
B - MANO DE OBRA |  |  |  |  | 54370.8692
Oficial |  | Hora | 613.4659 | 48 | 29446.365
Ayudante |  | Hora | 519.2605 | 48 | 24924.5042
|  |  |  | COSTO - COSTO | 14631176.3923
13 | INSTALACION ELECTRICA
13.1 | Cajas y accesorios |  |  |  | gl
ITEM |  | UNIDAD | COSTO | RENDIMIENTO | COSTO
|  |  | UNITARIO | POR UNIDAD | PARCIAL
A - MATERIALES + TRANSPORTE |  |  |  |  | 206979.3772
Caja octogonal grande CH.20 |  | Un | 1444.318 | 25 | 36107.9507
Caja octogonal chica CH.20 |  | Un | 669.9866 | 45 | 30149.3987
Caja rectangular CH.20 |  | Un | 669.9866 | 85 | 56948.8642
Cuadrada 10x10 CH.20 |  | Un | 1853.1686 | 6 | 11119.0115
Cuadrada 20x20 CH.20 |  | Un | 14530.2779 | 4 | 58121.1114
Tapa CD CH 10x10 |  | Un | 1175.6944 | 6 | 7054.1662
Tapa CD CH 20x20 |  | Un | 1869.7186 | 4 | 7478.8745
B - MANO DE OBRA |  |  |  |  | 784954.8252
Oficial |  | Hora | 10110.7146 | 30 | 303321.438
Ayudante |  | Hora | 8600.5962 | 56 | 481633.3872
|  |  |  | COSTO - COSTO | 991934.2024
13 | INSTALACION ELECTRICA
13.2 | Caños y accesorios |  |  |  | gl
ITEM |  | UNIDAD | COSTO | RENDIMIENTO | COSTO
|  |  | UNITARIO | POR UNIDAD | PARCIAL
A - MATERIALES + TRANSPORTE |  |  |  |  | 672640.209
Tubo PVC AWADUCT 40 |  | Un | 10858.9307 | 10 | 108589.3066
Caño PVC tipo tubelectric 20mm |  | m | 877.5345 | 350 | 307137.0873
Caño PVC tipo tubelectric 22mm |  | m | 1181.1711 | 20 | 23623.4216
Caño PVC tipo tubelectric 25mm |  | m | 1239.4637 | 12 | 14873.5646
Curva PVC tipo tubelectric 20mm |  | Un | 830.1724 | 100 | 83017.2402
Curva PVC tipo tubelectric 22mm |  | Un | 989.5651 | 9 | 8906.0861
Curva PVC tipo tubelectric 25mm |  | Un | 1064.1211 | 7 | 7448.8475
Conector PVC tipo tubelectric 20mm |  | Un | 371.7565 | 180 | 66916.1614
Conector PVC tipo tubelectric 22mm |  | Un | 702.9972 | 15 | 10544.9579
Conector PVC tipo tubelectric 25mm |  | Un | 792.6626 | 15 | 11889.9388
Union PVC tipo tubelectric 20mm |  | Un | 178.2579 | 125 | 22282.2433
Union PVC tipo tubelectric 22mm |  | Un | 237.14 | 15 | 3557.1006
Union PVC tipo tubelectric 25mm |  | Un | 256.9502 | 15 | 3854.2531
B - MANO DE OBRA |  |  |  |  | 1181502.4788
Oficial |  | Hora | 10110.7146 | 42 | 424650.0132
Ayudante |  | Hora | 8600.5962 | 88 | 756852.4656
|  |  |  | COSTO - COSTO | 1854142.6878
13 | INSTALACION ELECTRICA
13.3 | Llaves y tomacorrientes |  |  |  | gl
ITEM |  | UNIDAD | COSTO | RENDIMIENTO | COSTO
|  |  | UNITARIO | POR UNIDAD | PARCIAL
A - MATERIALES + TRANSPORTE |  |  |  |  | 346827.9477
Toma c/neutro 10A Jeluz Verona |  | Un | 1061.0416 | 35 | 37136.4566
Toma doble c/neutro 10A Jeluz Verona |  | Un | 3017.0664 | 32 | 96546.1244
Toma c/neutro 20A Jeluz Verona |  | Un | 2114.383 | 10 | 21143.8301
Llave 1 Punto |  | Un | 2150.3771 | 30 | 64511.3124
Llave 2 Punto |  | Un | 3055.9145 | 18 | 55006.4604
Toma telefono de embutir |  | Un | 5336.9603 | 6 | 32021.7619
Toma tv embutir |  | Un | 4164.8027 | 8 | 33318.4214
Llave 1 combinacion embutir |  | Un | 2381.1935 | 3 | 7143.5806
B - MANO DE OBRA |  |  |  |  | 1224706.0224
Oficial |  | Hora | 10110.7146 | 82 | 829078.5972
Ayudante |  | Hora | 8600.5962 | 46 | 395627.4252
|  |  |  | COSTO - COSTO | 1571533.9701
13 | INSTALACION ELECTRICA
13.4 | Cableado |  |  |  | gl
ITEM |  | UNIDAD | COSTO | RENDIMIENTO | COSTO
|  |  | UNITARIO | POR UNIDAD | PARCIAL
A - MATERIALES + TRANSPORTE |  |  |  |  | 3701691.3075
Cable 1x1,5mm |  | m | 626.6729 | 1140 | 714407.0813
Cable 1x2,5mm |  | m | 997.3357 | 720 | 718081.6998
Cable 1x4,0mm |  | m | 1579.9897 | 218 | 344437.7557
Cable 1x6,0mm |  | m | 2388.5244 | 32 | 76432.7812
Cable telefonico 2 pares |  | m | 589.2686 | 150 | 88390.2889
Cable subterraneo 4x4mm |  | m | 8520.835 | 50 | 426041.7521
Cable subterraneo 4x16mm + T |  | m | 37689.2946 | 30 | 1130678.8385
Cable CU desnudo 1x16mm |  | m | 6774.037 | 30 | 203221.1099
B - MANO DE OBRA |  |  |  |  | 1321742.9274
Oficial |  | Hora | 10110.7146 | 95 | 960517.887
Ayudante |  | Hora | 8600.5962 | 42 | 361225.0404
|  |  |  | COSTO - COSTO | 5023434.2349
13 | INSTALACION ELECTRICA
13.5 | Tableros generales y seccionales, disyuntor, elementos de comando |  |  |  | gl
ITEM |  | UNIDAD | COSTO | RENDIMIENTO | COSTO
|  |  | UNITARIO | POR UNIDAD | PARCIAL
A - MATERIALES + TRANSPORTE |  |  |  |  | 4123865.9803
Llave TM. DIN 2x10A 4.5ka curva C |  | Un | 29445.1976 | 8 | 235561.5805
Llave TM. DIN 2x16A 4.5ka curva C |  | Un | 29445.1976 | 12 | 353342.3708
Llave TM. DIN 4x40A 4.5ka curva C |  | Un | 81888.0877 | 4 | 327552.3509
Llave TM. DIN 4x25A 6ka curva D |  | Un | 138385.5151 | 1 | 138385.5151
Llave TM. DIN 2x25A 6ka curva D |  | Un | 58890.1713 | 1 | 58890.1713
Interruptor diferencial 4x25A |  | Un | 223995.6986 | 4 | 895982.7945
Interruptor diferencial 4x40A |  | Un | 235428.1585 | 2 | 470856.3169
Interruptor diferencial 4x63A |  | Un | 447193.7302 | 2 | 894387.4603
Tablero policarbonato 36 llaves bipolar DIN |  | Un | 112179.9182 | 1 | 112179.9182
Tablero policarbonato 24 llaves bipolar DIN |  | Un | 78015.1549 | 2 | 156030.3097
Pilar de medicón H° pref. Con caño 2" |  | Un | 252268.358 | 1 | 252268.358
Caja medidor policarbonato 380W |  | Un | 41517.3132 | 1 | 41517.3132
Gabinete estanco 30x30x15 |  | Un | 38488.9203 | 1 | 38488.9203
Caja de inspeccion 25x25x10cm |  | Un | 14530.2779 | 2 | 29060.5557
Bornera UKM 4mm |  | Un | 2841.9534 | 42 | 119362.0447
B - MANO DE OBRA |  |  |  |  | 357945.252
Oficial |  | Hora | 10110.7146 | 32 | 323542.8672
Ayudante |  | Hora | 8600.5962 | 4 | 34402.3848
|  |  |  | COSTO - COSTO | 4481811.2323
13 | INSTALACION ELECTRICA
13.6 | Puesta a tierra |  |  |  | gl
ITEM |  | UNIDAD | COSTO | RENDIMIENTO | COSTO
|  |  | UNITARIO | POR UNIDAD | PARCIAL
A - MATERIALES + TRANSPORTE |  |  |  |  | 103995.4419
Gel mejorador |  | Un | 3881.7859 | 1 | 3881.7859
Tomacable p/jabalina 5/8" |  | Un | 8701.3426 | 2 | 17402.6852
Jabalina 3/4" x 1,5m |  | Un | 41355.4854 | 2 | 82710.9708
B - MANO DE OBRA |  |  |  |  | 77865.48
Oficial |  | Hora | 10110.7146 | 6 | 60664.2876
Ayudante |  | Hora | 8600.5962 | 2 | 17201.1924
|  |  |  | COSTO - COSTO | 181860.9219
13 | INSTALACION ELECTRICA
13.7 | Colocacion de artefactos de iluminacion |  |  |  | gl
ITEM |  | UNIDAD | COSTO | RENDIMIENTO | COSTO
|  |  | UNITARIO | POR UNIDAD | PARCIAL
A - MATERIALES + TRANSPORTE |  |  |  |  | 171262.1362
Portalámpara |  | Un | 1901.586 | 51 | 96980.8848
Florón |  | Un | 1456.4951 | 51 | 74281.2514
B - MANO DE OBRA |  |  |  |  | 603292.3008
Oficial |  | Hora | 10110.7146 | 35 | 353875.011
Ayudante |  | Hora | 8600.5962 | 29 | 249417.2898
|  |  |  | COSTO - COSTO | 774554.437
14 | INSTALACION SANITARIA Y PLUVIALES
14.1 | Base Sanitaria |  |  |  | gl
ITEM |  | UNIDAD | COSTO | RENDIMIENTO | COSTO
|  |  | UNITARIO | POR UNIDAD | PARCIAL
A - MATERIALES + TRANSPORTE |  |  |  |  | 922530.3527
Tubo PVC Awaduct 40 (4m) |  | Un | 10129.9676 | 1 | 10129.9676
Tubo PVC Awaduct 50 (4m) |  | Un | 12736.244 | 3 | 38208.732
Tubo PVC Awaduct 63 (4m) |  | Un | 15780.6625 | 2 | 31561.325
Tubo PVC Awaduct 110 (4m) |  | Un | 28459.3307 | 13 | 369971.2986
Codo c/base Awaduct 110 |  | Un | 5242.3879 | 4 | 20969.5518
Ramal simple a 45° H-HC 110 Awaduct |  | Un | 8173.7973 | 4 | 32695.1893
Curva 90° 63 |  | Un | 2043.3094 | 2 | 4086.6189
Codo 45° PVC 40 |  | Un | 1050.1468 | 4 | 4200.5873
Codo 90° PVC 40 |  | Un | 686.4807 | 4 | 2745.9229
Codo 45° PVC 50 |  | Un | 1196.5886 | 4 | 4786.3543
Codo 90° PVC 50 |  | Un | 1327.3453 | 4 | 5309.3812
Manguito de reparación 110mm |  | Un | 2760.7445 | 2 | 5521.4891
Manguito de reparación 63mm |  | Un | 1327.3453 | 4 | 5309.3812
Manguito de reparación 40mm |  | Un | 718.0267 | 4 | 2872.1068
Ramal simple a 87° 30 MH 110x110 |  | Un | 6070.4178 | 3 | 18211.2535
Ramal simple a 87° 30 MH 110x63 |  | Un | 4699.3111 | 2 | 9398.6222
Tapa 110 H |  | Un | 1902.4158 | 2 | 3804.8316
Sifon p/descarga pileta simple |  | Un | 7201.708 | 3 | 21605.124
Sopapa crom. Pileta 50 c/torni. |  | Un | 6773.1112 | 3 | 20319.3337
Adhesivos p/ PVC |  | Kg | 40483.0001 | 2 | 80966.0003
Camara de inspección 60x60 |  | Un | 54825.6426 | 2 | 109651.2852
Tapa camara de inspección 60x60 |  | Un | 34915.5112 | 2 | 69831.0224
Pileta de patio 5 E. 15x15 plastica c/tapa de bronce |  | Un | 7403.4392 | 6 | 44420.635
Sombrerete PVC 110 |  | Un | 2977.1694 | 2 | 5954.3389
B - MANO DE OBRA |  |  |  |  | 2080895.964
Oficial |  | Hora | 10110.7146 | 125 | 1263839.325
Ayudante |  | Hora | 8600.5962 | 95 | 817056.639
|  |  |  | COSTO - COSTO | 3003426.3167
14 | INSTALACION SANITARIA Y PLUVIALES
14.2 | Desagues pluviales |  |  |  | gl
ITEM |  | UNIDAD | COSTO | RENDIMIENTO | COSTO
|  |  | UNITARIO | POR UNIDAD | PARCIAL
A - MATERIALES + TRANSPORTE |  |  |  |  | 451753.0174
Pileta de patio abierta H |  | Un | 15669.0124 | 4 | 62676.0497
Reja 20x20 pesada hierro |  | Un | 8465.034 | 4 | 33860.136
Tubo PVC Awaduct 110 (4m) |  | Un | 28459.3307 | 12 | 341511.968
Codo 90° PVC 100 |  | Un | 3426.2159 | 4 | 13704.8637
B - MANO DE OBRA |  |  |  |  | 27311.907
Oficial |  | Hora | 10110.7146 | 1 | 10110.7146
Ayudante |  | Hora | 8600.5962 | 2 | 17201.1924
|  |  |  | COSTO - COSTO | 479064.9244
14 | INSTALACION SANITARIA Y PLUVIALES
14.3 | Distribucion de agua caliente y fria |  |  |  | gl
ITEM |  | UNIDAD | COSTO | RENDIMIENTO | COSTO
|  |  | UNITARIO | POR UNIDAD | PARCIAL
A - MATERIALES + TRANSPORTE |  |  |  |  | 3012321.1559
Tubo Polip.Hidro 3 1/2" OSN |  | Un | 10010.6749 | 10 | 100106.7489
Tubo Polip.Hidro 3 3/4" OSN |  | Un | 14556.9408 | 16 | 232911.0534
Tubo Polip.Hidro 3 1" OSN |  | Un | 22644.9261 | 1 | 22644.9261
Tubo Polip.Hidro 3 2" OSN |  | Un | 68901.2715 | 1 | 68901.2715
Codo 90° Fusion-Fusion 1/2" |  | Un | 551.455 | 63 | 34741.6646
Codo 90° Fusion-Fusion 3/4" |  | Un | 855.3069 | 38 | 32501.6604
Codo 90° Fusion-Fusion 1" |  | Un | 1302.035 | 6 | 7812.2098
Codo 90° Fusion-Fusion 2" |  | Un | 8527.8541 | 4 | 34111.4166
Codo Fusion rosca met. 1/2" |  | Un | 2659.6151 | 38 | 101065.3756
Codo Fusion rosca met. 3/4" |  | Un | 4267.1009 | 6 | 25602.6051
Te 90° Fusion-Fusion 1/2" |  | Un | 767.8959 | 24 | 18429.5011
Te 90° Fusion-Fusion 3/4" |  | Un | 1233.203 | 12 | 14798.4362
Te 90° Fusion-Fusion 1" |  | Un | 1793.9795 | 2 | 3587.959
Te red. Externa 1/2x1x1" |  | Un | 3338.9968 | 4 | 13355.9873
Buje reducción 1" x 1/2" |  | Un | 1065.0964 | 6 | 6390.5783
Buje reducción 1" x 3/4" |  | Un | 1282.3527 | 4 | 5129.4108
Tapon Macho 1/2" |  | Un | 256.7168 | 38 | 9755.2372
Llave de paso Fusion 1/2" |  | Un | 19899.7547 | 12 | 238797.056
Llave de paso Fusion 3/4" |  | Un | 20205.9249 | 6 | 121235.5495
Sobrepaso 1/2" |  | Un | 1672.4803 | 16 | 26759.6853
Union dobre Fusion - rosca plastica 3/4" |  | Un | 3818.0224 | 2 | 7636.0448
Flotante mecanico |  | Un | 11767.1925 | 2 | 23534.3851
Válvula exclusa bronce 1" |  | Un | 18104.4801 | 4 | 72417.9203
Tanque Cisterna tricapa 850 lts |  | Un | 326762.6654 | 2 | 653525.3309
Gabinete PVC Medidor de agua |  | Un | 18141.1585 | 1 | 18141.1585
1 Kit Medidor p/piso aprobado 3/4" tipo Elster |  | Un | 109982.5259 | 1 | 109982.5259
Medidor Elster M170 3/4" c/vid. |  | Un | 108724.0925 | 1 | 108724.0925
Bomba presurizadora 20 sfl |  | Un | 899721.3652 | 1 | 899721.3652
B - MANO DE OBRA |  |  |  |  | 1557309.6
Oficial |  | Hora | 10110.7146 | 120 | 1213285.752
Ayudante |  | Hora | 8600.5962 | 40 | 344023.848
|  |  |  | COSTO - COSTO | 4569630.7559
14 | INSTALACION SANITARIA Y PLUVIALES
14.4 | Griferia |  |  |  | gl
ITEM |  | UNIDAD | COSTO | RENDIMIENTO | COSTO
|  |  | UNITARIO | POR UNIDAD | PARCIAL
A - MATERIALES + TRANSPORTE |  |  |  |  | 5071684.0987
Canilla cromo c/Manga 1/2" |  | Un | 15682.8428 | 3 | 47048.5283
Griferia ducha cierre ceramico fv |  | Un | 581970.3761 | 2 | 1163940.7522
Monocomando cocina fv Arizona |  | Un | 128962.8106 | 2 | 257925.6211
Monocomando lavadero fv B1 Arizona |  | Un | 139918.5536 | 1 | 139918.5536
Griferia lavatorio cierre ceramico fv Margot |  | Un | 392998.4379 | 4 | 1571993.7515
Griferia bidet fv Margot |  | Un | 444202.353 | 4 | 1776809.4121
Conexión cristal de 50 x 1/2" |  | Un | 4751.9783 | 24 | 114047.4799
B - MANO DE OBRA |  |  |  |  | 634544.673
Oficial |  | Hora | 10110.7146 | 50 | 505535.73
Ayudante |  | Hora | 8600.5962 | 15 | 129008.943
|  |  |  | COSTO - COSTO | 5706228.7717
14 | INSTALACION SANITARIA Y PLUVIALES
14.5 | Artefactos sanitarios y accesorios |  |  |  | gl
ITEM |  | UNIDAD | COSTO | RENDIMIENTO | COSTO
|  |  | UNITARIO | POR UNIDAD | PARCIAL
A - MATERIALES + TRANSPORTE |  |  |  |  | 7005864.8875
Vanitory ferrum Venecia |  | Un | 324897.5356 | 2 | 649795.0712
Bidet Ferrum Bari |  | Un | 235523.0378 | 4 | 942092.1513
Inodoro con deposito Ferrum Bari |  | Un | 628309.5277 | 4 | 2513238.1107
Asiento MDF Bari |  | Un | 106876.1987 | 4 | 427504.7947
Pileta de cocina Jhonson z52/18 |  | Un | 120074.1523 | 2 | 240148.3046
Pileta de lavar acero inoxidable Jhonson Ln50 |  | Un | 194078.9327 | 2 | 388157.8654
Bañera tipo Ferrum 1,70x0,70 |  | Un | 1318732.1861 | 1 | 1318732.1861
Bacha lavatorio Ferrum Arianna |  | Un | 263098.2018 | 2 | 526196.4036
B - MANO DE OBRA |  |  |  |  | 381776.808
Oficial |  | Hora | 10110.7146 | 25 | 252767.865
Ayudante |  | Hora | 8600.5962 | 15 | 129008.943
|  |  |  | COSTO - COSTO | 7387641.6955
15 | INSTALACION DE GAS
15.1 | Cañerias de distribucion, llaves y accesorios |  |  |  | gl
ITEM |  | UNIDAD | COSTO | RENDIMIENTO | COSTO
|  |  | UNITARIO | POR UNIDAD | PARCIAL
A - MATERIALES + TRANSPORTE |  |  |  |  | 915296.8429
Caño Fusiogas TF 20mm x 4mm |  | Un | 21844.9726 | 5 | 109224.8629
Caño Fusiogas TF 25mm x 4mm |  | Un | 28314.6317 | 1 | 28314.6317
Caño Fusiogas TF 32mm x 4mm |  | Un | 43159.1797 | 2 | 86318.3595
Caño Fusiogas TF 40mm x 4mm |  | Un | 49799.024 | 8 | 398392.1921
Codo 90° Fusiogas TF 20mm |  | Un | 2525.3249 | 8 | 20202.5992
Codo 90° Fusiogas TF 25mm |  | Un | 2792.4184 | 3 | 8377.2553
Codo 90° Fusiogas TF 32mm |  | Un | 4316.8901 | 4 | 17267.5604
Codo 90° Fusiogas TF 40mm |  | Un | 7357.9509 | 7 | 51505.6565
Tee red Fusiogas TF 40mm x 25mm |  | Un | 10663.7709 | 1 | 10663.7709
Buje red Fusiogas TF 25mm x 20mm |  | Un | 1805.7793 | 1 | 1805.7793
Tee red Fusiogas TF 40mm x 32mm |  | Un | 1800.503 | 1 | 1800.503
Tapa Fusiogas TF 25mm |  | Un | 1975.5967 | 1 | 1975.5967
Tapa Fusiogas TF 32mm |  | Un | 2124.181 | 1 | 2124.181
Llave de paso Fusiogas TF 20mm rosera y manivel cromada |  | Un | 27715.3061 | 1 | 27715.3061
Llave de paso Fusiogas TF 25mm roseta y manivela cromada |  | Un | 27744.6137 | 1 | 27744.6137
Llave de paso Fusiogas TF 32mm roseta y manivela cromada |  | Un | 60931.9874 | 2 | 121863.9747
B - MANO DE OBRA |  |  |  |  | 366545.8482
Oficial |  | Hora | 10110.7146 | 32 | 323542.8672
Ayudante |  | Hora | 8600.5962 | 5 | 43002.981
|  |  |  | COSTO - COSTO | 1281842.6911
15 | INSTALACION DE GAS
15.2 | Gabinete regulador, ventilacion y accesorios |  |  |  | gl
ITEM |  | UNIDAD | COSTO | RENDIMIENTO | COSTO
|  |  | UNITARIO | POR UNIDAD | PARCIAL
A - MATERIALES + TRANSPORTE |  |  |  |  | 261074.9583
Cinta teflón 3/4" rollo x 10m |  | Un | 3784.174 | 2 | 7568.348
Rejilla ventilacion aprobada 15x15 - 100cm2 |  | Un | 1526.4703 | 6 | 9158.8216
Sombrerete conico ø125 |  | Un | 24516.9151 | 2 | 49033.8302
Caño ventilacion ø125 x 1 mt chapa gal. Nº30 |  | m | 10128.8324 | 4 | 40515.3296
Gabinete H° c/puerta de chapa 40x50x27 |  | Un | 59214.1147 | 1 | 59214.1147
Regulador de gas natural 6 m3 4 bar c/flexible incorp. |  | Un | 95584.5141 | 1 | 95584.5141
B - MANO DE OBRA |  |  |  |  | 187573.2222
Oficial |  | Hora | 10110.7146 | 16 | 161771.4336
Ayudante |  | Hora | 8600.5962 | 3 | 25801.7886
|  |  |  | COSTO - COSTO | 448648.1805
16 | CALEFACCION
16.1 | Instalacion de caños de calefaccion |  |  |  | gl
ITEM |  | UNIDAD | COSTO | RENDIMIENTO | COSTO
|  |  | UNITARIO | POR UNIDAD | PARCIAL
A - MATERIALES + TRANSPORTE |  |  |  |  | 949514.4557
Caño PN 25 magnum de 20 x m |  | m | 2791.7149 | 44.1 | 123114.628
Caño PN 25 magnum de 25 x m |  | m | 4040.2832 | 43.6 | 176156.348
Caño PN 25 magnum de 32 x m |  | m | 6290.0725 | 34.7 | 218265.5152
Codo a 90° c/RH 20 x 3/4" |  | Un | 4267.1009 | 6 | 25602.6051
Codo a 90° c/RH 20 x 1/2" |  | Un | 2683.5185 | 12 | 32202.2215
Codo normal a 90° 20mm |  | Un | 551.455 | 24 | 13234.9198
Codo normal a 90° 25mm |  | Un | 855.3069 | 12 | 10263.6822
Codo normal a 90° 32mm |  | Un | 1302.035 | 8 | 10416.2797
Codo normal a 45° 25mm |  | Un | 1203.7995 | 6 | 7222.7973
Tee normal 20 |  | Un | 767.8959 | 12 | 9214.7506
Tee reducción externa 20 E 20 |  | Un | 774.7871 | 6 | 4648.7224
Tee reducción externa 20 E 25 |  | Un | 1598.9477 | 6 | 9593.686
Tee reducción externa 20 E 32 |  | Un | 2766.2127 | 8 | 22129.7018
Tee reducción central 32x20 |  | Un | 2428.7843 | 4 | 9715.1372
Tee reducción central 32x25 |  | Un | 3243.1597 | 2 | 6486.3195
Buje de reducción 32x25 |  | Un | 1282.3527 | 2 | 2564.7054
Unión normal 20 |  | Un | 2996.1642 | 12 | 35953.9702
Unión normal 25 |  | Un | 3818.0224 | 10 | 38180.2239
Unión normal 32 |  | Un | 4577.2203 | 6 | 27463.322
Tapa hembra 20 |  | Un | 480.3047 | 18 | 8645.484
Tapa hembra 25 |  | Un | 818.1648 | 6 | 4908.9887
Covertor p/caño 20 |  | m | 1086.2496 | 44.1 | 47903.6081
Covertor p/caño 25 |  | m | 1192.5914 | 43.6 | 51996.9839
Covertor p/caño 32 |  | m | 1545.529 | 34.7 | 53629.8551
B - MANO DE OBRA |  |  |  |  | 1244337.5616
Oficial |  | Hora | 10110.7146 | 95 | 960517.887
Ayudante |  | Hora | 8600.5962 | 33 | 283819.6746
|  |  |  | COSTO - COSTO | 2193852.0173
16 | CALEFACCION
16.2 | Caldera |  |  |  | gl
ITEM |  | UNIDAD | COSTO | RENDIMIENTO | COSTO
|  |  | UNITARIO | POR UNIDAD | PARCIAL
A - MATERIALES + TRANSPORTE |  |  |  |  | 3986878.7369
Caldera A GAS NAT/ENV. Modelo DIVA DS 24 Ds F (24,000kcal/h-Tiro Forzado) |  | u | 3254540.3187 | 1 | 3254540.3187
Kit de conexiones |  | u | 277180.9297 | 1 | 277180.9297
Termostato de Ambientes |  | u | 197250.3825 | 1 | 197250.3825
Equipo presurizador JET S |  | u | 257907.106 | 1 | 257907.106
B - MANO DE OBRA |  |  |  |  | 311461.92
Oficial |  | Hora | 10110.7146 | 24 | 242657.1504
Ayudante |  | Hora | 8600.5962 | 8 | 68804.7696
|  |  |  | COSTO - COSTO | 4298340.6569
16 | CALEFACCION
16.3 | Radiadores |  |  |  | gl
ITEM |  | UNIDAD | COSTO | RENDIMIENTO | COSTO
|  |  | UNITARIO | POR UNIDAD | PARCIAL
A - MATERIALES + TRANSPORTE |  |  |  |  | 3623934.2604
Elementos radiantes aluminio fundido presión H - 500 |  | u | 60047.4369 | 51 | 3062419.2831
Cjtos. Tapones y guarniciones |  | u | 10156.5091 | 18 | 182817.1633
Mensulas regulables para radiador x 10 |  | u | 21038.7674 | 18 | 378697.8141
B - MANO DE OBRA |  |  |  |  | 593641.7004
Oficial |  | Hora | 10110.7146 | 40 | 404428.584
Ayudante |  | Hora | 8600.5962 | 22 | 189213.1164
|  |  |  | COSTO - COSTO | 4217575.9608
16 | CALEFACCION
16.4 | Accesorios varios |  |  |  | gl
ITEM |  | UNIDAD | COSTO | RENDIMIENTO | COSTO
|  |  | UNITARIO | POR UNIDAD | PARCIAL
A - MATERIALES + TRANSPORTE |  |  |  |  | 325909.8528
Conjuntos de válvulas de regulación, uniones dobles y grifos de purga de 1/2" |  | u | 21594.5554 | 9 | 194350.9987
Kit de niples y rosetas |  | u | 14617.6505 | 9 | 131558.8541
B - MANO DE OBRA |  |  |  |  | 135509.5308
Oficial |  | Hora | 10110.7146 | 10 | 101107.146
Ayudante |  | Hora | 8600.5962 | 4 | 34402.3848
|  |  |  | COSTO - COSTO | 461419.3836
16 | CALEFACCION
16.5 | Prueba y ajuste de instalacion y puesta a punto |  |  |  | gl
ITEM |  | UNIDAD | COSTO | RENDIMIENTO | COSTO
|  |  | UNITARIO | POR UNIDAD | PARCIAL
A - MATERIALES + TRANSPORTE
B - MANO DE OBRA |  |  |  |  | 115288.1016
Oficial |  | Hora | 10110.7146 | 8 | 80885.7168
Ayudante |  | Hora | 8600.5962 | 4 | 34402.3848
|  |  |  | COSTO - COSTO | 115288.1016
17 | CUBIERTA DE TECHOS
17.1 | Cubierta de chapa trapezoidal T101 Nº25 prep. s/ estuct. met. c/lana de vid. |  |  |  | m2
ITEM |  | UNIDAD | COSTO | RENDIMIENTO | COSTO
|  |  | UNITARIO | POR UNIDAD | PARCIAL
A - MATERIALES + TRANSPORTE |  |  |  |  | 124674.2968
Chapa trapezoidal prepintada C25 |  | m2 | 39081.6745 | 1.35 | 52760.2606
Tornillo Autoperforante 2" con arandela de goma |  | u | 243.0303 | 4 | 972.1213
Electrodos 2,5mm |  | kg | 19426.4371 | 0.15 | 2913.9656
Atióxido rojo plata |  | l | 16464.7609 | 0.03 | 493.9428
Hierro Promedio |  | kg | 2793.8738 | 1.8 | 5028.9728
Perfil C 100x50x15x2 |  | m | 20012.6945 | 2.28 | 45628.9434
Chapa lisa N° 25 prepintada |  | m2 | 29945.7596 | 0.15 | 4491.8639
Lana de Vidrio 50mm con aluminio |  | m2 | 11258.3876 | 1.1 | 12384.2263
B - MANO DE OBRA |  |  |  |  | 40524.8531
Oficial |  | Hora | 10110.7146 | 3.2 | 32354.2867
Ayudante |  | Hora | 8600.5962 | 0.95 | 8170.5664
|  |  |  | COSTO - COSTO | 165199.1499
17 | CUBIERTA DE TECHOS
17.2 | Cubierta de policarbonato sobre estructura metalica y madera |  |  |  | gl
ITEM |  | UNIDAD | COSTO | RENDIMIENTO | COSTO
|  |  | UNITARIO | POR UNIDAD | PARCIAL
A - MATERIALES + TRANSPORTE |  |  |  |  | 1119804.8305
Placa policarbonato alveolar 8mm |  | m2 | 30879.8529 | 27 | 833756.028
Tornillo Autoperforante 2" con arandela de goma |  | u | 243.0303 | 180 | 43745.4584
Electrodos 2,5mm |  | kg | 19426.4371 | 1 | 19426.4371
Atióxido rojo plata |  | l | 16464.7609 | 2 | 32929.5217
Perfil C 100x50x15x2 |  | u | 20012.6945 | 3 | 60038.0835
CE 100x100x2 |  | u | 37094.1022 | 2 | 74188.2043
CE 80x40x2 |  | u | 18573.6991 | 3 | 55721.0974
Listones madera dura cepillada 1"x2" |  | m | 1220.0602 | 360 | 439221.6704
B - MANO DE OBRA |  |  |  |  | 40524.8531
Oficial |  | Hora | 10110.7146 | 3.2 | 32354.2867
Ayudante |  | Hora | 8600.5962 | 0.95 | 8170.5664
|  |  |  | COSTO - COSTO | 1160329.6836
18 | ZINGUERIA
18.1 | Zinguería en general |  |  |  | gl
ITEM |  | UNIDAD | COSTO | RENDIMIENTO | COSTO
|  |  | UNITARIO | POR UNIDAD | PARCIAL
A - MATERIALES + TRANSPORTE |  |  |  |  | 2498097.0834
Canaleta de Zinc (0,30x0,15) |  | m | 40395.2054 | 38.67 | 1562082.5944
Caño de bajada Zinc (60x100) |  | m | 23082.9723 | 26.3 | 607082.1703
Gargolas con plato de Zinc |  | Un | 40395.2054 | 1 | 40395.2054
Cumbrera chapa de zinc cal 27 |  | Un | 28853.7113 | 10 | 288537.1132
B - MANO DE OBRA |  |  |  |  | 397467.882
Oficial |  | Hora | 10110.7146 | 24 | 242657.1504
Ayudante |  | Hora | 8600.5962 | 18 | 154810.7316
|  |  |  | COSTO - COSTO | 2895564.9654
19 | REJAS y BARANDAS
19.1 | Rejas en general |  |  |  | gl
ITEM |  | UNIDAD | COSTO | RENDIMIENTO | COSTO
|  |  | UNITARIO | POR UNIDAD | PARCIAL
A - MATERIALES + TRANSPORTE |  |  |  |  | 1568275.3582
Electrodos 2,5mm |  | kg | 19426.4371 | 1 | 19426.4371
Atióxido rojo plata |  | l | 16464.7609 | 2 | 32929.5217
CE 30x10x1,6 |  | m | 17254.8866 | 84.11 | 1451308.5085
Planchuela 1"x1/8" |  | m | 3597.4884 | 17.96 | 64610.8909
B - MANO DE OBRA |  |  |  |  | 101159.0563
Oficial |  | Hora | 10110.7146 | 3.2 | 32354.2867
Ayudante |  | Hora | 8600.5962 | 8 | 68804.7696
|  |  |  | COSTO - COSTO | 1669434.4145
19 | REJAS y BARANDAS
19.2 | Barandas en general |  |  |  | 0
ITEM |  | UNIDAD | COSTO | RENDIMIENTO | COSTO
|  |  | UNITARIO | POR UNIDAD | PARCIAL
A - MATERIALES + TRANSPORTE |  |  |  |  | 586171.2032
Electrodos 2,5mm |  | kg | 19426.4371 | 1 | 19426.4371
Atióxido rojo plata |  | l | 16464.7609 | 2 | 32929.5217
CE 60x30x1,6 |  | m2 | 17254.8866 | 14.76 | 254682.1256
CE 30x20x1,6 |  | m2 | 4583.4666 | 60.9 | 279133.1188
B - MANO DE OBRA |  |  |  |  | 101159.0563
Oficial |  | Hora | 10110.7146 | 3.2 | 32354.2867
Ayudante |  | Hora | 8600.5962 | 8 | 68804.7696
|  |  |  | COSTO - COSTO | 687330.2595
20 | ESPEJOS
20.1 | Espejo cristal 4mm |  |  |  | m2
ITEM |  | UNIDAD | COSTO | RENDIMIENTO | COSTO
|  |  | UNITARIO | POR UNIDAD | PARCIAL
A - MATERIALES + TRANSPORTE |  |  |  |  | 95718.3727
Espejo 3mm |  | m2 | 91160.3549 | 1.05 | 95718.3727
B - MANO DE OBRA |  |  |  |  | 68804.7696
Ayudante |  | Hora | 8600.5962 | 8 | 68804.7696
|  |  |  | COSTO - COSTO | 164523.1423
21 | PINTURA
21.1 | Pintura al latex en exteriores |  |  |  | m2
ITEM |  | UNIDAD | COSTO | RENDIMIENTO | COSTO
|  |  | UNITARIO | POR UNIDAD | PARCIAL
A - MATERIALES + TRANSPORTE |  |  |  |  | 5050.7468
Pintura latex exterior |  | l | 6722.8088 | 0.15 | 1008.4213
Enduído plástico |  | l | 4891.6248 | 0.34 | 1663.1524
Fijador al agua |  | l | 16898.586 | 0.12 | 2027.8303
Papel lija |  | u | 1405.3708 | 0.25 | 351.3427
B - MANO DE OBRA |  |  |  |  | 4602.3218
Oficial |  | Hora | 10110.7146 | 0.2 | 2022.1429
Ayudante |  | Hora | 8600.5962 | 0.3 | 2580.1789
|  |  |  | COSTO - COSTO | 9653.0686
21 | PINTURA
21.2 | Pintura al latex en interiores |  |  |  | m2
ITEM |  | UNIDAD | COSTO | RENDIMIENTO | COSTO
|  |  | UNITARIO | POR UNIDAD | PARCIAL
A - MATERIALES + TRANSPORTE |  |  |  |  | 5050.7468
Pintura latex interior |  | l | 6722.8088 | 0.15 | 1008.4213
Enduído plástico |  | l | 4891.6248 | 0.34 | 1663.1524
Fijador al agua |  | l | 16898.586 | 0.12 | 2027.8303
Papel lija |  | u | 1405.3708 | 0.25 | 351.3427
B - MANO DE OBRA |  |  |  |  | 4142.0896
Oficial |  | Hora | 10110.7146 | 0.18 | 1819.9286
Ayudante |  | Hora | 8600.5962 | 0.27 | 2322.161
|  |  |  | COSTO - COSTO | 9192.8364
21 | PINTURA
21.3 | Pintura al latex en cielorrasos |  |  |  | m2
ITEM |  | UNIDAD | COSTO | RENDIMIENTO | COSTO
|  |  | UNITARIO | POR UNIDAD | PARCIAL
A - MATERIALES + TRANSPORTE |  |  |  |  | 7069.8412
Pintura latex cielorrasos |  | l | 14656.1995 | 0.15 | 2198.4299
Enduído plástico |  | l | 4891.6248 | 0.34 | 1663.1524
Fijador al aguarás |  | l | 23807.6343 | 0.12 | 2856.9161
Papel lija |  | u | 1405.3708 | 0.25 | 351.3427
B - MANO DE OBRA |  |  |  |  | 5017.2504
Oficial |  | Hora | 10110.7146 | 0.19 | 1921.0358
Ayudante |  | Hora | 8600.5962 | 0.36 | 3096.2146
|  |  |  | COSTO - COSTO | 12087.0916
21 | PINTURA
21.4 | Esmalte sintetico |  |  |  | m2
ITEM |  | UNIDAD | COSTO | RENDIMIENTO | COSTO
|  |  | UNITARIO | POR UNIDAD | PARCIAL
A - MATERIALES + TRANSPORTE |  |  |  |  | 8507.824
Esmalte sintético blanco |  | l | 35940.8753 | 0.15 | 5391.1313
Aguarrás |  | l | 12835.2149 | 0.1 | 1283.5215
Atióxido rojo plata |  | l | 16464.7609 | 0.09 | 1481.8285
Papel lija |  | u | 1405.3708 | 0.25 | 351.3427
B - MANO DE OBRA |  |  |  |  | 8234.2745
Oficial |  | Hora | 10110.7146 | 0.27 | 2729.8929
Ayudante |  | Hora | 8600.5962 | 0.64 | 5504.3816
|  |  |  | COSTO - COSTO | 16742.0985
21 | PINTURA
21.5 | Impregnante en carpinteria de madera |  |  |  | m2
ITEM |  | UNIDAD | COSTO | RENDIMIENTO | COSTO
|  |  | UNITARIO | POR UNIDAD | PARCIAL
A - MATERIALES + TRANSPORTE |  |  |  |  | 5927.4521
Impregnante brillante para madera |  | l | 30022.6232 | 0.15 | 4503.3935
Aguarrás |  | l | 12835.2149 | 0.1 | 1283.5215
Papel lija |  | u | 1405.3708 | 0.1 | 140.5371
B - MANO DE OBRA |  |  |  |  | 8118.0662
Oficial |  | Hora | 10110.7146 | 0.25 | 2527.6786
Ayudante |  | Hora | 8600.5962 | 0.65 | 5590.3875
|  |  |  | COSTO - COSTO | 14045.5182
22 | LIMPIEZA FINAL DE OBRA
22.1 | Limpieza final de obra |  |  |  | gl
ITEM |  | UNIDAD | COSTO | RENDIMIENTO | COSTO
|  |  | UNITARIO | POR UNIDAD | PARCIAL
A - MATERIALES + TRANSPORTE |  |  |  |  | 71949.7671
Contenedores |  | un | 71949.7671 | 1 | 71949.7671
B - MANO DE OBRA |  |  |  |  | 137609.5392
Ayudante |  | Hora | 8600.5962 | 16 | 137609.5392
|  |  |  | COSTO - COSTO | 209559.3063

## Hierro Promedio
ANALISIS DE PRECIOS UNITARIOS
MODELO CAS 3 - VIVIENDA UNIFAMILIAR 220,92 m2 - OPCIÓN CONSTRUCCIÓN HÚMEDA
ø | Peso/KG ML | Precio/Barra | Precio/ML | Precio/Kg | Precio Promedio x Kg
ø6 | 0.22 | 4855.4 | 404.6167 | 1839.1667 | 1747.3902
ø8 | 0.4 | 8253.3 | 687.775 | 1719.4375
ø10 | 0.62 | 12857.9 | 1071.4917 | 1728.2124
ø12 | 0.89 | 18504.2 | 1542.0167 | 1732.603
ø16 | 1.58 | 32564.4 | 2713.7 | 1717.5316

## Mano de Obra
MANO DE OBRA MES ABRIL 2026
MODELO CAS 3 - VIVIENDA UNIFAMILIAR 220,92 m2 - OPCIÓN CONSTRUCCIÓN HÚMEDA
Categoria | Valor Horario segun Convenio |  |  | Contribuciones Patronales |  |  |  | Costo laboral por Hora
| Valor Hora Basico | Presentismo 20% | Subtotal Valor Hora | Cont. Patronales, ANSES y Obras Sociales | Art.* Costo Estimado (Cada empresa tiene su contrato particular) | Prop. Vestimenta | SAC y VAC por hora
|  | 20% |  | 38.4% | 11.95% | 13.61% | 12.67%
Oficial Especializado | 6011 | 1202.2 | 7213.2 | 2308.224 | 718.3145 | 818.0971 | 761.5937 | 11819.4293
Oficial | 5142 | 1028.4 | 6170.4 | 1974.528 | 614.469 | 699.8262 | 651.4914 | 10110.7146
Medio Oficial | 4752 | 950.4 | 5702.4 | 1824.768 | 567.864 | 646.7472 | 602.0784 | 9343.8576
Ayudante | 4374 | 874.8 | 5248.8 | 1679.616 | 522.693 | 595.3014 | 554.1858 | 8600.5962

## Lista de Precios
LISTA DE PRECIOS DE MATERIALES
MES : ABRIL 2026
MODELO CAS 3 - VIVIENDA UNIFAMILIAR 220,92 m2 - OPCIÓN CONSTRUCCIÓN HÚMEDA
N° | MATERIALES | un | $ SIN IVA | $ CON IVA
0.79
| TRABAJOS PRELIMINARES |  |  | 1.21
1 | Materiales de replanteo | Gl | 10283.5404 | 12443.0839
2 | Construcción de obrador 16 m2 | Gl | 340525.2255 | 412035.5228
3 | Cartel de Obra | Gl | 32076.1002 | 38812.0812
4 | Contenedores | un | 71949.7671 | 87059.2182
| MATERIALES GRUESOS |  | 0 | 0
5 | Cemento Portland | kg | 262.185 | 317.2438
6 | Cal viva en terrones | kg | 1376.4303 | 1665.4807
7 | Cal hidratada en bolsa | kg | 331.9922 | 401.7106
8 | Tierra refractaria en bolsa | kg | 895.3749 | 1083.4036
9 | Hidrófugo | l | 2230.2709 | 2698.6278
| Aridos |  | 0 | 0
10 | Arena Mediana Lavada | m3 | 25315.6588 | 30631.9472
11 | Arena Gruesa | m3 | 27980.465 | 33856.3626
12 | Ripio Zarandeado 1/3 | m3 | 21318.4495 | 25795.3239
13 | Ripio Lavado 1/5 | m3 | 26115.1007 | 31599.2718
| Hierros |  | 0 | 0
14 | Hierro Promedio | kg | 2793.8738 | 3380.5873
15 | Alambre Negro n°14 | kg | 5234.1057 | 6333.2679
16 | Clavos P.P 2 1/2" | kg | 5159.278 | 6242.7263
17 | Malla Sima Q131 15x15x5 6,00x2,40 | m2 | 3327.6204 | 4026.4207
18 | Malla Sima Q100 15x15x4 6,00x2,40 | m2 | 4059.0701 | 4911.4748
19 | Chapa trapezoidal prepintada C25 | m2 | 39081.6745 | 47288.8262
20 | Placa policarbonato alveolar 8mm | m2 | 30879.8529 | 37364.622
21 | Chapa lisa N° 25 prepintada | m2 | 29945.7596 | 36234.3691
22 | Tornillo Autoperforante 2" con arandela de goma | u | 243.0303 | 294.0667
23 | Electrodos 2,5mm | kg | 19426.4371 | 23505.9889
24 | Lana de Vidrio 50mm con aluminio | m2 | 11258.3876 | 13622.6489
25 | Perfil C 100x50x15x2 | m | 20012.6945 | 24215.3603
26 | CE 100x100x2 | m | 37094.1022 | 44883.8636
27 | CE 80x40x2 | m | 18573.6991 | 22474.176
28 | CE 60x30x1,6 | m | 17254.8866 | 20878.4127
29 | CE 30x10x1,6 | m | 3597.4884 | 4352.9609
30 | CE 30x20x1,6 | m | 4583.4666 | 5545.9946
31 | Planchuela 1"x1/8" | m | 3037.8791 | 3675.8337
| Maderas |  | 0 | 0
32 | Tabla madera 1ra. Pino Nacional | m2 | 35447.2519 | 42891.1748
33 | Tirante Pino 3"x3" s/cepillar | m | 2753.7574 | 3332.0465
34 | Listones madera dura cepillada 1"x2" | m | 1220.0602 | 1476.2728
| Ceramicos y otros |  | 0 | 0
35 | Ladrillo Ceramico Hueco 6T 8x18x30 | u | 618.768 | 748.7093
36 | Ladrillo Ceramico Hueco 8T 12x18x30 | u | 825.024 | 998.279
37 | Ladrillo Ceramico Hueco 9T 18x18x30 | u | 1082.4443 | 1309.7576
38 | Bovedilla Ceramica p/Viguetas 12,5x40x25 (Scac) | u | 2676.5313 | 3238.6029
39 | Ladrillo Común | u | 541.1742 | 654.8207
40 | Ladrillo tipo adobon | u | 628.4412 | 760.4139
41 | Viguetas Pretensadas | m | 4203.3054 | 5085.9995
42 | Plástico 200 micrones | m2 | 527.6316 | 638.4343
43 | Poliestireno expandido 20mm | m2 | 6045.827 | 7315.4507
44 | Alquitran | kg | 2398.3256 | 2901.9739
| PISOS, ZOCALOS Y ANTEPECHOS |  | 0 | 0
45 | Cerámico esmaltado de alto tránsito | m2 | 9630.0766 | 11652.3927
46 | Ceramico esmaltado | m2 | 12466.4963 | 15084.4605
47 | Porcelanato | m2 | 31191.0235 | 37741.1384
48 | Porcelanato Simil Madera | m2 | 46298.8757 | 56021.6396
49 | Pegamento para Ceramico | kg | 222.5646 | 269.3032
50 | Pegamento para Ceramico impermeable | kg | 562.3274 | 680.4162
51 | Pegamento para Porcelanato | kg | 1492.025 | 1805.3502
52 | Pastina para Ceramicos | kg | 3191.3719 | 3861.56
53 | Pastina para Porcelanato | kg | 3191.3719 | 3861.56
54 | Guardacanto Aluminio brillante | m | 7555.3971 | 9142.0305
55 | Piedra laja lince color oxido | m2 | 23983.2557 | 29019.7394
56 | Tejuela refractaria | u | 1669.2346 | 2019.7739
| MARMOLERIA Y GRANITO |  | 0 | 0
57 | Mesada de Granito Natural tipo Negro Brasil e=2cm | m2 | 634282.6059 | 767481.9531
58 | Mesada de Granito Natural Tipo Galala e=2cm | m2 | 738418.5561 | 893486.4528
59 | Mesada de Granito Natural Tipo Gris Mara e=2cm | m2 | 382240.1937 | 462510.6344
| CONSTRUCCION EN SECO |  | 0 | 0
60 | Montante 35mm | u | 5198.8024 | 6290.5509
61 | Solera 35mm | u | 4585.7104 | 5548.7096
62 | Tornillo T1 | u | 33.8235 | 40.9264
63 | Tornillo T2 | u | 17.4314 | 21.092
64 | Taco Fisher 8mm c/tornillo | u | 125.0004 | 151.2505
65 | Cinta tapajunta | m | 88.4553 | 107.0309
66 | Masilla tapajunta | kg | 1356.6408 | 1641.5354
67 | Placa de yeso tipo Durlock 9,5mm | u | 21937.548 | 26544.433
| CARPINTERIA |  | 0 | 0
68 | P01- Puerta tablero 1 hoja (1,00x2,05) | u | 975319.0654 | 1180136.0692
69 | P02- Puerta tablero 1 hoja (0,90x2,05) | u | 780255.2523 | 944108.8553
70 | P03- Puerta placa c/marco chapa 1 hoja (0,80x2,05) | u | 283430.9182 | 342951.411
71 | PV1- Puerta aluminio vidriada DVH corrediza 3 hojas (3,25x2,40) | u | 10578868.4277 | 12800430.7975
72 | V01 A- Ventana aluminio DVH Banderola y PF (1,22x1,75) | u | 1704852.3621 | 2062871.3581
73 | V01 B- Ventana aluminio DVH Banderola y PF (2,70x1,75) | u | 3773033.9161 | 4565371.0385
74 | V02 A- Ventana aluminio DVH PF (1,95x4,80) | u | 7474200.5195 | 9043782.6286
75 | V02 B- Ventana aluminio DVH PF (1,08x4,80) | u | 4139557.2108 | 5008864.2251
76 | V03 - Ventana aluminio DVH Banderola y PF (1,00x1,60) | u | 1277641.1145 | 1545945.7485
77 | V04 - Ventana aluminio DVH Banderola (0,80x0,60) | u | 383292.3343 | 463783.7245
78 | V05 - Ventana aluminio DVH 2 hojas corredizas (2,00x0,60) | u | 958230.8358 | 1159459.3114
79 | V06 - Ventana aluminio DVH rebatible (0,80x1,10) | u | 702702.6129 | 850270.1617
80 | V07 - Ventana aluminio DVH 2 hojas corredizas (1,30x1,10) | u | 1141891.746 | 1381689.0127
81 | V11 - Ventana aluminio DVH Banderola (0,80x1,00) | u | 638820.5572 | 772972.8742
82 | V12 - Ventana aluminio DVH rebatible (0,35x1,45) | u | 405251.791 | 490354.6671
83 | V13 - Ventana aluminio DVH 2 hojas corredizas (1,65x1,45) | u | 1910472.729 | 2311672.002
84 | V14 A - Ventana aluminio DVH PF (1,15x1,45) | u | 1331541.599 | 1611165.3348
85 | V14 B - Ventana aluminio DVH Banderola y PF (2,00x1,45) | u | 2315724.5199 | 2802026.6691
86 | V15 - Ventana aluminio DVH Banderola y PF (0,55x1,45) | u | 636824.243 | 770557.334
87 | V16 - Ventana aluminio DVH 3 hojas corredizas (3,60x2,05) | u | 5893119.6404 | 7130674.7649
88 | VF1 - Ventana aluminio DVH PF (2,65x1,80) | u | 3808967.5725 | 4608850.7627
| MUEBLES DE COCINA Y ASADOR, PLACARDS, VANITORYS Y VESTIDORES |  | 0 | 0
89 | Muebles de cocina línea Eclipse, despensa de cocina y muebles de asador | u | 4544114.1912 | 5498378.1714
90 | Vanitory en baño de planta alta y Vanitory de Suite | u | 908822.8382 | 1099675.6343
91 | Vestidor 1 con puertas | u | 2815568.793 | 3406838.2395
92 | Vestidor 2 con puertas | u | 2815568.793 | 3406838.2395
93 | Vestidor Suite | u | 3492730.9078 | 4226204.3984
| INSTALACION ELECTRICA |  | 0 | 0
94 | Caja octogonal grande CH.20 | Un | 1444.318 | 1747.6248
95 | Caja octogonal chica CH.20 | Un | 669.9866 | 810.6838
96 | Caja rectangular CH.20 | Un | 669.9866 | 810.6838
97 | Cuadrada 10x10 CH.20 | Un | 1853.1686 | 2242.334
98 | Cuadrada 20x20 CH.20 | Un | 14530.2779 | 17581.6362
99 | Tapa CD CH 10x10 | Un | 1175.6944 | 1422.5902
100 | Tapa CD CH 20x20 | Un | 1869.7186 | 2262.3595
101 | Tubo PVC AWADUCT 40 | Un | 10858.9307 | 13139.3061
102 | Caño PVC tipo tubelectric 20mm | m | 877.5345 | 1061.8168
103 | Caño PVC tipo tubelectric 22mm | m | 1181.1711 | 1429.217
104 | Caño PVC tipo tubelectric 25mm | m | 1239.4637 | 1499.7511
105 | Curva PVC tipo tubelectric 20mm | Un | 830.1724 | 1004.5086
106 | Curva PVC tipo tubelectric 22mm | Un | 989.5651 | 1197.3738
107 | Curva PVC tipo tubelectric 25mm | Un | 1064.1211 | 1287.5865
108 | Conector PVC tipo tubelectric 20mm | Un | 371.7565 | 449.8253
109 | Conector PVC tipo tubelectric 22mm | Un | 702.9972 | 850.6266
110 | Conector PVC tipo tubelectric 25mm | Un | 792.6626 | 959.1217
111 | Union PVC tipo tubelectric 20mm | Un | 178.2579 | 215.6921
112 | Union PVC tipo tubelectric 22mm | Un | 237.14 | 286.9394
113 | Union PVC tipo tubelectric 25mm | Un | 256.9502 | 310.9097
114 | Toma c/neutro 10A Jeluz Verona | Un | 1061.0416 | 1283.8604
115 | Toma doble c/neutro 10A Jeluz Verona | Un | 3017.0664 | 3650.6503
116 | Toma c/neutro 20A Jeluz Verona | Un | 2114.383 | 2558.4034
117 | Llave 1 Punto | Un | 2150.3771 | 2601.9563
118 | Llave 2 Punto | Un | 3055.9145 | 3697.6565
119 | Toma telefono de embutir | Un | 5336.9603 | 6457.722
120 | Toma tv embutir | Un | 4164.8027 | 5039.4112
121 | Llave 1 combinacion embutir | Un | 2381.1935 | 2881.2442
122 | Cable 1x1,5mm | m | 626.6729 | 758.2742
123 | Cable 1x2,5mm | m | 997.3357 | 1206.7762
124 | Cable 1x4,0mm | m | 1579.9897 | 1911.7875
125 | Cable 1x6,0mm | m | 2388.5244 | 2890.1145
126 | Cable telefonico 2 pares | m | 589.2686 | 713.015
127 | Cable subterraneo 4x4mm | m | 8520.835 | 10310.2104
128 | Cable subterraneo 4x16mm + T | m | 37689.2946 | 45604.0465
129 | Cable CU desnudo 1x16mm | m | 6774.037 | 8196.5848
130 | Llave TM. DIN 2x10A 4.5ka curva C | Un | 29445.1976 | 35628.6891
131 | Llave TM. DIN 2x16A 4.5ka curva C | Un | 29445.1976 | 35628.6891
132 | Llave TM. DIN 4x40A 4.5ka curva C | Un | 81888.0877 | 99084.5861
133 | Llave TM. DIN 4x25A 6ka curva D | Un | 138385.5151 | 167446.4733
134 | Llave TM. DIN 2x25A 6ka curva D | Un | 58890.1713 | 71257.1073
135 | Interruptor diferencial 4x25A | Un | 223995.6986 | 271034.7953
136 | Interruptor diferencial 4x40A | Un | 235428.1585 | 284868.0718
137 | Interruptor diferencial 4x63A | Un | 447193.7302 | 541104.4135
138 | Tablero policarbonato 36 llaves bipolar DIN | Un | 112179.9182 | 135737.701
139 | Tablero policarbonato 24 llaves bipolar DIN | Un | 78015.1549 | 94398.3374
140 | Pilar de medicón H° pref. Con caño 2" | Un | 252268.358 | 305244.7132
141 | Caja medidor policarbonato 380W | Un | 41517.3132 | 50235.949
142 | Gabinete estanco 30x30x15 | Un | 38488.9203 | 46571.5936
143 | Caja de inspeccion 25x25x10cm | Un | 14530.2779 | 17581.6362
144 | Bornera UKM 4mm | Un | 2841.9534 | 3438.7637
145 | Gel mejorador | Un | 3881.7859 | 4696.9609
146 | Tomacable p/jabalina 5/8" | Un | 8701.3426 | 10528.6246
147 | Jabalina 3/4" x 1,5m | Un | 41355.4854 | 50040.1373
148 | Portalámpara | Un | 1901.586 | 2300.919
149 | Florón | Un | 1456.4951 | 1762.3591
| INSTALACION SANITARIA Y PLUVIALES |  | 0 | 0
150 | Tubo PVC Awaduct 40 (4m) | Un | 10129.9676 | 12257.2608
151 | Tubo PVC Awaduct 50 (4m) | Un | 12736.244 | 15410.8552
152 | Tubo PVC Awaduct 63 (4m) | Un | 15780.6625 | 19094.6016
153 | Tubo PVC Awaduct 110 (4m) | Un | 28459.3307 | 34435.7901
154 | Codo c/base Awaduct 110 | Un | 5242.3879 | 6343.2894
155 | Ramal simple a 45° H-HC 110 Awaduct | Un | 8173.7973 | 9890.2948
156 | Curva 90° 63 | Un | 2043.3094 | 2472.4044
157 | Codo 45° PVC 40 | Un | 1050.1468 | 1270.6777
158 | Codo 90° PVC 40 | Un | 686.4807 | 830.6417
159 | Codo 45° PVC 50 | Un | 1196.5886 | 1447.8722
160 | Codo 90° PVC 50 | Un | 1327.3453 | 1606.0878
161 | Codo 90° PVC 100 | Un | 3426.2159 | 4145.7213
162 | Manguito de reparación 110mm | Un | 2760.7445 | 3340.5009
163 | Manguito de reparación 63mm | Un | 1327.3453 | 1606.0878
164 | Manguito de reparación 40mm | Un | 718.0267 | 868.8123
165 | Ramal simple a 87° 30 MH 110x110 | Un | 6070.4178 | 7345.2056
166 | Ramal simple a 87° 30 MH 110x63 | Un | 4699.3111 | 5686.1664
167 | Tapa 110 H | Un | 1902.4158 | 2301.9231
168 | Sifon p/descarga pileta simple | Un | 7201.708 | 8714.0667
169 | Sopapa crom. Pileta 50 c/torni. | Un | 6773.1112 | 8195.4646
170 | Adhesivos p/ PVC | Kg | 40483.0001 | 48984.4302
171 | Camara de inspección 60x60 | Un | 54825.6426 | 66339.0275
172 | Tapa camara de inspección 60x60 | Un | 34915.5112 | 42247.7685
173 | Pileta de patio 5 E. 15x15 plastica c/tapa de bronce | Un | 7403.4392 | 8958.1614
174 | Sombrerete PVC 110 | Un | 2977.1694 | 3602.375
175 | Pileta de patio abierta H | Un | 15669.0124 | 18959.505
176 | Reja 20x20 pesada hierro | Un | 8465.034 | 10242.6911
177 | Canaleta de Zinc (0,30x0,15) | m | 40395.2054 | 48878.1986
178 | Caño de bajada Zinc (60x100) | m | 23082.9723 | 27930.3964
179 | Gargolas con plato de Zinc | Un | 40395.2054 | 48878.1986
180 | Adaptador caño rectangular a redondo | Un | 23082.9723 | 27930.3964
181 | Cumbrera chapa de zinc cal 27 | Un | 28853.7113 | 34912.9907
182 | Tubo Polip.Hidro 3 1/2" OSN | Un | 10010.6749 | 12112.9166
183 | Tubo Polip.Hidro 3 3/4" OSN | Un | 14556.9408 | 17613.8984
184 | Tubo Polip.Hidro 3 1" OSN | Un | 22644.9261 | 27400.3606
185 | Tubo Polip.Hidro 3 2" OSN | Un | 68901.2715 | 83370.5385
186 | Codo 90° Fusion-Fusion 1/2" | Un | 551.455 | 667.2605
187 | Codo 90° Fusion-Fusion 3/4" | Un | 855.3069 | 1034.9213
188 | Codo 90° Fusion-Fusion 1" | Un | 1302.035 | 1575.4623
189 | Codo 90° Fusion-Fusion 2" | Un | 8527.8541 | 10318.7035
190 | Codo Fusion rosca met. 1/2" | Un | 2659.6151 | 3218.1343
191 | Codo Fusion rosca met. 3/4" | Un | 4267.1009 | 5163.192
192 | Te 90° Fusion-Fusion 1/2" | Un | 767.8959 | 929.154
193 | Te 90° Fusion-Fusion 3/4" | Un | 1233.203 | 1492.1757
194 | Te 90° Fusion-Fusion 1" | Un | 1793.9795 | 2170.7152
195 | Te red. Externa 1/2x1x1" | Un | 3338.9968 | 4040.1862
196 | Buje reducción 1" x 1/2" | Un | 1065.0964 | 1288.7666
197 | Buje reducción 1" x 3/4" | Un | 1282.3527 | 1551.6468
198 | Tapon Macho 1/2" | Un | 256.7168 | 310.6273
199 | Llave de paso Fusion 1/2" | Un | 19899.7547 | 24078.7031
200 | Llave de paso Fusion 3/4" | Un | 20205.9249 | 24449.1691
201 | Sobrepaso 1/2" | Un | 1672.4803 | 2023.7012
202 | Union dobre Fusion - rosca plastica 3/4" | Un | 3818.0224 | 4619.8071
203 | Flotante mecanico | Un | 11767.1925 | 14238.303
204 | Válvula exclusa bronce 1" | Un | 18104.4801 | 21906.4209
205 | Tanque Cisterna tricapa 850 lts | Un | 326762.6654 | 395382.8252
206 | Gabinete PVC Medidor de agua | Un | 18141.1585 | 21950.8017
207 | 1 Kit Medidor p/piso aprobado 3/4" tipo Elster | Un | 109982.5259 | 133078.8564
208 | Medidor Elster M170 3/4" c/vid. | Un | 108724.0925 | 131556.152
209 | Bomba presurizadora 20 sfl | Un | 899721.3652 | 1088662.8518
210 | Canilla cromo c/Manga 1/2" | Un | 15682.8428 | 18976.2398
211 | Griferia ducha cierre ceramico fv | Un | 581970.3761 | 704184.1551
212 | Monocomando cocina fv Arizona | Un | 128962.8106 | 156045.0008
213 | Monocomando lavadero fv B1 Arizona | Un | 139918.5536 | 169301.4499
214 | Griferia lavatorio cierre ceramico fv Margot | Un | 392998.4379 | 475528.1098
215 | Griferia bidet fv Margot | Un | 444202.353 | 537484.8472
216 | Conexión cristal de 50 x 1/2" | Un | 4751.9783 | 5749.8938
217 | Vanitory ferrum Venecia | Un | 324897.5356 | 393126.0181
218 | Bidet Ferrum Bari | Un | 235523.0378 | 284982.8758
219 | Inodoro con deposito Ferrum Bari | Un | 628309.5277 | 760254.5285
220 | Asiento MDF Bari | Un | 106876.1987 | 129320.2004
221 | Pileta de cocina Jhonson z52/18 | Un | 120074.1523 | 145289.7243
222 | Pileta de lavar acero inoxidable Jhonson Ln50 | Un | 194078.9327 | 234835.5086
223 | Bañera tipo Ferrum 1,70x0,70 | Un | 1318732.1861 | 1595665.9451
224 | Bacha lavatorio Ferrum Arianna | Un | 263098.2018 | 318348.8242
| INSTALACION DE GAS |  | 0 | 0
225 | Caño Fusiogas TF 20mm x 4mm | Un | 21844.9726 | 26432.4168
226 | Caño Fusiogas TF 25mm x 4mm | Un | 28314.6317 | 34260.7043
227 | Caño Fusiogas TF 32mm x 4mm | Un | 43159.1797 | 52222.6075
228 | Caño Fusiogas TF 40mm x 4mm | Un | 49799.024 | 60256.8191
229 | Codo 90° Fusiogas TF 20mm | Un | 2525.3249 | 3055.6431
230 | Codo 90° Fusiogas TF 25mm | Un | 2792.4184 | 3378.8263
231 | Codo 90° Fusiogas TF 32mm | Un | 4316.8901 | 5223.437
232 | Codo 90° Fusiogas TF 40mm | Un | 7357.9509 | 8903.1206
233 | Tee red Fusiogas TF 40mm x 25mm | Un | 10663.7709 | 12903.1628
234 | Buje red Fusiogas TF 25mm x 20mm | Un | 1805.7793 | 2184.9929
235 | Tee red Fusiogas TF 40mm x 32mm | Un | 11196.9986 | 13548.3684
236 | Tapa Fusiogas TF 20mm | Un | 1800.503 | 2178.6086
237 | Tapa Fusiogas TF 25mm | Un | 1975.5967 | 2390.472
238 | Tapa Fusiogas TF 32mm | Un | 2124.181 | 2570.259
239 | Llave de paso Fusiogas TF 20mm rosera y manivel cromada | Un | 27715.3061 | 33535.5204
240 | Llave de paso Fusiogas TF 25mm roseta y manivela cromada | Un | 27744.6137 | 33570.9825
241 | Llave de paso Fusiogas TF 32mm roseta y manivela cromada | Un | 60931.9874 | 73727.7047
242 | Cinta teflón 3/4" rollo x 10m | Un | 3784.174 | 4578.8506
243 | Rejilla ventilacion aprobada 15x15 - 100cm2 | Un | 1526.4703 | 1847.029
244 | Sombrerete conico ø125 | Un | 24516.9151 | 29665.4673
245 | Caño ventilacion ø125 x 1 mt chapa gal. Nº30 | m | 10128.8324 | 12255.8872
246 | Gabinete H° c/puerta de chapa 40x50x27 | Un | 59214.1147 | 71649.0788
247 | Regulador de gas natural 6 m3 4 bar c/flexible incorp. | Un | 95584.5141 | 115657.2621
| CALEFACCION |  | 0 | 0
248 | Caño PN 25 magnum de 32 x m | m | 6290.0725 | 7610.9877
249 | Caño PN 25 magnum de 25 x m | m | 4040.2832 | 4888.7427
250 | Caño PN 25 magnum de 20 x m | m | 2791.7149 | 3377.9751
251 | Codo a 90° c/RH 20 x 3/4" | Un | 4267.1009 | 5163.192
252 | Codo a 90° c/RH 20 x 1/2" | Un | 2683.5185 | 3247.0573
253 | Codo normal a 90° 20mm | Un | 551.455 | 667.2605
254 | Codo normal a 90° 25mm | Un | 855.3069 | 1034.9213
255 | Codo normal a 90° 32mm | Un | 1302.035 | 1575.4623
256 | Codo normal a 45° 25mm | Un | 1203.7995 | 1456.5975
257 | Tee normal 20 | Un | 767.8959 | 929.154
258 | Tee reducción externa 20 E 20 | Un | 774.7871 | 937.4924
259 | Tee reducción externa 20 E 25 | Un | 1598.9477 | 1934.7267
260 | Tee reducción externa 20 E 32 | Un | 2766.2127 | 3347.1174
261 | Tee reducción central 32x20 | Un | 2428.7843 | 2938.829
262 | Tee reducción central 32x25 | Un | 3243.1597 | 3924.2233
263 | Buje de reducción 32x25 | Un | 1282.3527 | 1551.6468
264 | Unión normal 20 | Un | 2996.1642 | 3625.3587
265 | Unión normal 25 | Un | 3818.0224 | 4619.8071
266 | Unión normal 32 | Un | 4577.2203 | 5538.4366
267 | Tapa hembra 20 | Un | 480.3047 | 581.1686
268 | Tapa hembra 25 | Un | 818.1648 | 989.9794
269 | Covertor p/caño 20 | m | 1086.2496 | 1314.362
270 | Covertor p/caño 25 | m | 1192.5914 | 1443.0356
271 | Covertor p/caño 32 | m | 1545.529 | 1870.09
272 | Caldera A GAS NAT/ENV. Modelo DIVA DS 24 Ds F (24,000kcal/h-Tiro Forzado) | u | 3254540.3187 | 3937993.7856
273 | Kit de conexiones | u | 277180.9297 | 335388.9249
274 | Termostato de Ambientes | u | 197250.3825 | 238672.9628
275 | Equipo presurizador JET S | u | 257907.106 | 312067.5983
276 | Elementos radiantes aluminio fundido presión H - 500 | u | 60047.4369 | 72657.3987
277 | Cjtos. Tapones y guarniciones | u | 10156.5091 | 12289.376
278 | Mensulas regulables para radiador x 10 | u | 21038.7674 | 25456.9086
279 | Conjuntos de válvulas de regulación, uniones dobles y grifos de purga de 1/2" | u | 21594.5554 | 26129.4121
280 | Kit de niples y rosetas | u | 14617.6505 | 17687.357
| ESPEJOS |  | 0 | 0
281 | Espejo 3mm | m2 | 91160.3549 | 110304.0295
| PINTURA |  | 0 | 0
282 | Aguarrás | l | 12835.2149 | 15530.61
283 | Atióxido rojo plata | l | 16464.7609 | 19922.3606
284 | Impregnante brillante para madera | l | 30022.6232 | 36327.3741
285 | Esmalte sintético blanco | l | 35940.8753 | 43488.4591
286 | Fijador al agua | l | 16898.586 | 20447.289
287 | Fijador al aguarás | l | 23807.6343 | 28807.2375
288 | Enduído plástico | l | 4891.6248 | 5918.866
289 | Pintura latex exterior | l | 6722.8088 | 8134.5986
290 | Pintura latex interior | l | 6722.8088 | 8134.5986
291 | Pintura latex cielorrasos | l | 14656.1995 | 17734.0014
292 | Pintura asfaltica secado rapido | l | 8674.216 | 10495.8013
293 | Papel lija | u | 1405.3708 | 1700.4987

## % Mat y MO
Materiales | 251015888.8814 | 69.16% | 1136229.8066
Mano de Obra | 111919756.7233 | 30.84% | 506607.6259
Total | 362935645.6047 | 100%