## Resumen por Rubros
RESUMEN POR RUBRO
MODELO CAS 3 - VIVIENDA UNIFAMILIAR 220,92 m2 - OPCIÓN CONSTRUCCIÓN HÚMEDA |  |  |  | TASAS
Cod. | Rubro | Precio ($) | %
1 | TRABAJOS PRELIMINARES | 4406560.3896 | 1.516% | 18.99% | ESTRUCTURAS
2 | MOVIMIENTOS DE SUELO | 4376575.7258 | 1.506% | 5.849% | INST.ELEC.
3 | HORMIGON ARMADO | 50803218.2281 | 17.48% | 8.151% | INST.SANITARIA
4 | MAMPOSTERIAS Y AISLACIONES | 23928773.5137 | 8.234% | 0.6757% | INST.GAS
5 | REVOQUES | 20788126.3763 | 7.153%
6 | CONTRAPISOS | 6013521.8438 | 2.069%
7 | PISOS, ZOCALOS Y ANTEPECHOS | 9752384.2086 | 3.356%
8 | REVESTIMIENTOS | 4381828.9057 | 1.508%
9 | MARMOLERIA Y GRANITO | 3729487.6786 | 1.283%
10 | CIELORRASOS | 7638078.3751 | 2.628%
11 | CARPINTERIA | 39536672.084 | 13.61%
12 | MUEBLES DE COCINA Y ASADOR, PLACARDS, VANITORYS Y VESTIDORES | 15908231.1236 | 5.474%
13 | INSTALACION ELECTRICA | 16998125.2235 | 5.849%
14 | INSTALACION SANITARIA Y PLUVIALES | 23686182.5232 | 8.151%
15 | INSTALACION DE GAS | 1963500.09 | 0.6757%
16 | CALEFACCION | 12627815.4788 | 4.345%
17 | CUBIERTA DE TECHOS | 25117682.5563 | 8.643%
18 | ZINGUERIA | 3207610.7826 | 1.104%
19 | REJAS y BARANDAS | 2592936.9094 | 0.8923%
20 | ESPEJOS | 529291.176 | 0.1821%
21 | PINTURA | 12366526.2825 | 4.255%
22 | LIMPIEZA FINAL DE OBRA | 248110.0506 | 0.08538%
SUBTOTAL 1 |  |  | 290601239.5258
Gastos Generales |  | 10% | 29060123.9526
Beneficios |  | 10% | 29060123.9526
SUBTOTAL 2 |  |  | 348721487.431
IVA |  | 10.5% | 36615756.1803
SUBTOTAL 3 |  |  | 385337243.6113
Proyecto y Direccion Tecnica |  | 6.617% | 23221591.28
TOTAL |  |  | 408558834.8913
PRECIO x m2 AGOSTO 2026 |  |  | 1849351.9595

## Presupuesto
COMPUTO Y PRESUPUESTO
MODELO CAS 3 - VIVIENDA UNIFAMILIAR 220,92 m2 - OPCIÓN CONSTRUCCIÓN HÚMEDA
Cod | Resumen | Ud | Cantidad | Materiales | Mano de Obra | Precio $ | Importe $ | %
1 | TRABAJOS PRELIMINARES | [5 empty] | 4406560.3896 | 1.516%
1.1 | Replanteo | m2 | 220.92 | 11184.4678 | 3278.117 | 14462.5849 | 3195074.246 | 1.099% | 2470872.6285 | 724201.6176
1.2 | Instalacion del Obrador | gl | 1 | 370358.1919 | 304713.5784 | 675071.7703 | 675071.7703 | 0.2323% | 370358.1919 | 304713.5784
1.3 | Cartel de Obra | gl | 1 | 34886.2451 | 5308.0269 | 40194.2719 | 40194.2719 | 0.01383% | 34886.2451 | 5308.0269
1.4 | Limpieza preliminar y periodica de obra | gl | 1 | 156506.3829 | 339713.7184 | 496220.1013 | 496220.1013 | 0.1708% | 156506.3829 | 339713.7184
1 | [6 empty] | 4406560.3896 | 1.516% | 0 | 0
2 | MOVIMIENTOS DE SUELO | [5 empty] | 4376575.7258 | 1.506% | 0 | 0
2.1 | Nivelacion, relleno y compactado del terreno | m3 | 62.57 | 28403.0102 | 22879.2376 | 51282.2478 | 3208730.2456 | 1.104% | 1777176.35 | 1431553.8956
2.2 | Excavacion para bases y cimientos | m3 | 21.6 |  | 34663.0572 | 34663.0572 | 748722.0353 | 0.2576% | 0 | 748722.0353
2.3 | Excavacion para vigas de fundacion y encadeandos inferiores | m3 | 8.21 |  | 51050.3587 | 51050.3587 | 419123.4449 | 0.1442% | 0 | 419123.4449
2 | [6 empty] | 4376575.7258 | 1.506% | 0 | 0
3 | HORMIGON ARMADO | [5 empty] | 50803218.2281 | 17.48% | 0 | 0
3.1 | Hormigon pobre bajo fundaciones | m3 | 0.95 | 78957.1803 | 37400.7957 | 116357.976 | 110540.0772 | 0.03804% | 75009.3213 | 35530.7559
3.2 | Hormigon armado para bases | m3 | 8.93 | 462684.9137 | 230819.8278 | 693504.7415 | 6192997.3417 | 2.131% | 4131776.2798 | 2061221.062
3.3 | Hormigon armado para vigas de fundacion | m3 | 6.84 | 739477.3988 | 360147.9996 | 1099625.3984 | 7521437.7249 | 2.588% | 5058025.4078 | 2463412.3171
3.4 | Hormigon armado para columnas resistentes | m3 | 4.158 | 701428.6693 | 431632.3445 | 1133061.0138 | 4711267.6954 | 1.621% | 2916540.407 | 1794727.2884
3.5 | Hormigon armado para encadenados horizontales y verticales | m3 | 1.17 | 659360.3735 | 499827.3645 | 1159187.738 | 1356249.6534 | 0.4667% | 771451.637 | 584798.0164
3.6 | Hormigon armado para vigas resistentes | m3 | 10.64 | 830127.3461 | 598506.3266 | 1428633.6727 | 15200662.2771 | 5.231% | 8832554.9621 | 6368107.315
3.7 | Hormigon armado para losa maciza | m3 | 0.24 | 510593.9395 | 434116.1747 | 944710.1142 | 226730.4274 | 0.07802% | 122542.5455 | 104187.8819
3.8 | Hormigon armado para losa alivianada c/lad.12,5cm viguetas A1 | m2 | 87.08 | 84208.3017 | 64114.9475 | 148323.2492 | 12915988.5394 | 4.445% | 7332858.9137 | 5583129.6257
3.9 | Hormigon armado para escaleras | m3 | 1.87 | 640075.4154 | 732836.0774 | 1372911.4928 | 2567344.4916 | 0.8835% | 1196941.0268 | 1370403.4647
3 | [6 empty] | 50803218.2281 | 17.48% | 0 | 0
4 | MAMPOSTERIAS Y AISLACIONES | [5 empty] | 23928773.5137 | 8.234% | 0 | 0
4.1 | Mamposteria de ladrillo ceramico hueco de 8x18x30 | m2 | 9.75 | 14119.8935 | 12983.8722 | 27103.7657 | 264261.7155 | 0.09094% | 137668.962 | 126592.7536
4.2 | Mamposteria de ladrillo ceramico hueco de 12x18x31 | m2 | 67.72 | 21295.2295 | 15544.5847 | 36839.8141 | 2494792.2109 | 0.8585% | 1442112.9384 | 1052679.2725
4.3 | Mamposteria de ladrillo ceramico hueco de 18x18x32 | m2 | 403.45 | 22957.9909 | 18403.8601 | 41361.851 | 16687438.7847 | 5.742% | 9262401.4144 | 7425037.3703
4.4 | Mamposteria de ladrillo común e=0,15 | m3 | 1.34 | 202664.5739 | 178141.7659 | 380806.3398 | 510280.4954 | 0.1756% | 271570.529 | 238709.9664
4.5 | Mamposteria de ladrillo tipo adobon e=0,20 | m2 | 49.25 | 24719.2351 | 19664.927 | 44384.1621 | 2185919.982 | 0.7522% | 1217422.3285 | 968497.6535
4.6 | Capa aisladora horizontal (film de polietileno 200 mic. bajo contrapiso) | m2 | 173.27 | 631.2424 | 1504.9077 | 2136.1501 | 370130.7306 | 0.1274% | 109375.3726 | 260755.358
4.7 | Capa aisladora horizontal y vertical tipo cajon | m2 | 69.81 | 9888.7482 | 10394.1567 | 20282.9049 | 1415949.5946 | 0.4872% | 690333.5122 | 725616.0824
4 | [6 empty] | 23928773.5137 | 8.234% | 0 | 0
5 | REVOQUES | [5 empty] | 20788126.3763 | 7.153% | 0 | 0
5.1 | Revoque completo terminado a la cal para exteriores | m2 | 415.91 | 3643.6825 | 27840.0552 | 31483.7377 | 13094401.3507 | 4.506% | 1515444.0007 | 11578957.3499
5.2 | Revoque completo terminado a la cal para interiores | m2 | 395.55 | 2430.1094 | 14762.8821 | 17192.9915 | 6800687.7765 | 2.34% | 961229.7678 | 5839458.0087
5.3 | Revoque bajo revestimiento | m2 | 56.38 | 3042.3404 | 12797.2703 | 15839.6107 | 893037.2492 | 0.3073% | 171527.1502 | 721510.099
5 | [6 empty] | 20788126.3763 | 7.153% | 0 | 0
6 | CONTRAPISOS | [5 empty] | 6013521.8438 | 2.069% | 0 | 0
6.1 | Carpeta niveladora e=3cm | m2 | 87.08 | 6814.2531 | 10674.0595 | 17488.3127 | 1522882.2683 | 0.524% | 593385.1627 | 929497.1056
6.2 | Contrapiso sobre terreno natural de Hº simple e=10cm | m2 | 107.31 | 9904.1853 | 7991.0432 | 17895.2285 | 1920336.9718 | 0.6608% | 1062818.126 | 857518.8458
6.3 | Contrapiso sobre terreno natural de Hº simple e=12cm | m2 | 26.12 | 12920.7427 | 9164.6097 | 22085.3524 | 576869.4036 | 0.1985% | 337489.7984 | 239379.6052
6.4 | Contrapiso sobre terreno natural de Hº aramdo e=12cm con malla Q92 | m2 | 39.84 | 19137.6391 | 11549.0631 | 30686.7021 | 1222558.2118 | 0.4207% | 762443.5399 | 460114.6719
6.5 | Contrapiso Hº simple e=8cm | m2 | 35.31 | 11157.5742 | 10674.0595 | 21831.6338 | 770874.9883 | 0.2653% | 393973.9456 | 376901.0427
6 | [6 empty] | 6013521.8438 | 2.069% | 0 | 0
7 | PISOS, ZOCALOS Y ANTEPECHOS | [5 empty] | 9752384.2086 | 3.356% | 0 | 0
7.1 | Piso ceramico esmaltado | m2 | 109.88 | 12772.9206 | 19026.7053 | 31799.626 | 3494142.9013 | 1.202% | 1403488.5208 | 2090654.3806
7.2 | Piso porcelanato | m2 | 85.84 | 44269.0042 | 25250.3398 | 69519.344 | 5967540.4859 | 2.054% | 3800051.3204 | 2167489.1654
7.3 | Zocalo ceramico 10cm | m | 10.99 | 2116.6793 | 2933.9162 | 5050.5955 | 55506.0445 | 0.0191% | 23262.3052 | 32243.7394
7.4 | Zocalo porcelanato 10cm | m | 8.53 | 5248.4358 | 2933.9162 | 8182.352 | 69795.4624 | 0.02402% | 44769.157 | 25026.3054
7.5 | Antepecho Cerámico | m2 | 5.11 | 17234.9698 | 15132.8021 | 32367.7719 | 165399.3144 | 0.05692% | 88070.6956 | 77328.6188
7 | [5 empty] | 0 | 9752384.2086 | 3.356% | 0 | 0
8 | REVESTIMIENTOS | [5 empty] | 4381828.9057 | 1.508% | 0 | 0
8.1 | Revestimeinto ceramico esmaltado | m2 | 32.75 | 17224.2665 | 25611.9423 | 42836.2088 | 1402885.8392 | 0.4828% | 564094.7277 | 838791.1115
8.2 | Revestimeinto porcelanato | m2 | 11.29 | 44269.0042 | 25250.3398 | 69519.344 | 784873.3934 | 0.2701% | 499797.0574 | 285076.3359
8.3 | Guardacanto de aluminio | m | 32.85 | 8566.0812 | 4806.2271 | 13372.3083 | 439280.3288 | 0.1512% | 281395.7689 | 157884.5599
8.4 | Revestimiento piedra laja | m2 | 25.16 | 36875.9383 | 27815.5944 | 64691.5327 | 1627638.9628 | 0.5601% | 927798.6075 | 699840.3553
8.5 | Revestimiento tejuela refractaria | m2 | 4.35 | 2481.7843 | 26748.1885 | 29229.9728 | 127150.3815 | 0.04375% | 10795.7618 | 116354.6198
8 | [6 empty] | 4381828.9057 | 1.508% | 0 | 0
9 | MARMOLERIA Y GRANITO | [5 empty] | 3729487.6786 | 1.283% | 0 | 0
9.1 | Mesada de Granito Natural tipo Negro Brasil e=2cm | m2 | 2.34 | 726880.7666 | 34647.1891 | 761527.9558 | 1781975.4165 | 0.6132% | 1700900.9939 | 81074.4226
9.2 | Mesada de Granito Natural tipo Galala e=2cm | m2 | 1.1 | 805647.3668 | 34647.1891 | 840294.556 | 924324.0116 | 0.3181% | 886212.1035 | 38111.9081
9.3 | Mesada de Granito Natural tipo Gris Mara e=2cm | m2 | 2.16 | 439051.075 | 34647.1891 | 473698.2641 | 1023188.2505 | 0.3521% | 948350.322 | 74837.9286
9 | [6 empty] | 3729487.6786 | 1.283% | 0 | 0
10 | CIELORRASOS | [5 empty] | 7638078.3751 | 2.628% | 0 | 0
10.1 | Cielorraso aplicado bajo losa | m2 | 87.08 | 6607.3789 | 17003.8545 | 23611.2334 | 2056066.2083 | 0.7075% | 575370.5557 | 1480695.6526
10.2 | Cielorraso suspendido de placas de yeso 9mm | m2 | 134.87 | 21159.5856 | 20228.5079 | 41388.0935 | 5582012.1668 | 1.921% | 2853793.309 | 2728218.8578
10 | [6 empty] | 7638078.3751 | 2.628% | 0 | 0
11 | CARPINTERIA | [5 empty] | 39536672.084 | 13.61% | 0 | 0
11.1 | Carpinteria de aluminio linea ROTONDA 640 de HYDRO - DVH y puertas placa con marco de madera | gl | 1 | 39213298.3186 | 323373.7654 | 39536672.084 | 39536672.084 | 13.61% | 39213298.3186 | 323373.7654
11 | [6 empty] | 39536672.084 | 13.61% | 0 | 0
12 | MUEBLES DE COCINA Y ASADOR, PLACARDS, VANITORYS Y VESTIDORES | [5 empty] | 15908231.1236 | 5.474% | 0 | 0
12.1 | Muebles y despensa de cocina, muebles de asador, vanitorys de baños, vestidores y puertas de vestidores | gl | 1 | 15853860.2545 | 54370.8692 | 15908231.1236 | 15908231.1236 | 5.474% | 15853860.2545 | 54370.8692
12 | [6 empty] | 15908231.1236 | 5.474% | 0 | 0
13 | INSTALACION ELECTRICA | [5 empty] | 16998125.2235 | 5.849% | 0 | 0
13.1 | Cajas y accesorios | gl | 1 | 225112.5678 | 968961.1792 | 1194073.747 | 1194073.747 | 0.4109% | 225112.5678 | 968961.1792
13.2 | Caños y accesorios | gl | 1 | 731569.3317 | 1458459.7664 | 2190029.0981 | 2190029.0981 | 0.7536% | 731569.3317 | 1458459.7664
13.3 | Llaves y tomacorrientes | gl | 1 | 377213.0874 | 1511868.407 | 1889081.4944 | 1889081.4944 | 0.6501% | 377213.0874 | 1511868.407
13.4 | Cableado | gl | 1 | 4025991.6071 | 1631671.1334 | 5657662.7405 | 5657662.7405 | 1.947% | 4025991.6071 | 1631671.1334
13.5 | Tableros generales y seccionales, disyuntor, elementos de comando | gl | 1 | 4485152.4469 | 441890.5316 | 4927042.9785 | 4927042.9785 | 1.695% | 4485152.4469 | 441890.5316
13.6 | Puesta a tierra | gl | 1 | 113106.3456 | 96124.5418 | 209230.8874 | 209230.8874 | 0.072% | 113106.3456 | 96124.5418
13.7 | Colocacion de artefactos de iluminacion | gl | 1 | 186266.1864 | 744738.0913 | 931004.2777 | 931004.2777 | 0.3204% | 186266.1864 | 744738.0913
13 | [6 empty] | 16998125.2235 | 5.849% | 0 | 0
14 | INSTALACION SANITARIA Y PLUVIALES | [5 empty] | 23686182.5232 | 8.151% | 0 | 0
14.1 | Base Sanitaria | gl | 1 | 1003352.0217 | 2568784.1515 | 3572136.1732 | 3572136.1732 | 1.229% | 1003352.0217 | 2568784.1515
14.2 | Desagues pluviales | gl | 1 | 491330.5042 | 33714.1798 | 525044.684 | 525044.684 | 0.1807% | 491330.5042 | 33714.1798
14.3 | Distribucion de agua caliente y fria | gl | 1 | 3276226.6445 | 1922490.836 | 5198717.4805 | 5198717.4805 | 1.789% | 3276226.6445 | 1922490.836
14.4 | Griferia | gl | 1 | 5516007.6622 | 783344.4255 | 6299352.0877 | 6299352.0877 | 2.168% | 5516007.6622 | 783344.4255
14.5 | Artefactos sanitarios y accesorios | gl | 1 | 7619639.4822 | 471292.6155 | 8090932.0977 | 8090932.0977 | 2.784% | 7619639.4822 | 471292.6155
14 | [6 empty] | 23686182.5232 | 8.151% | 0 | 0
15 | INSTALACION DE GAS | [5 empty] | 1963500.09 | 0.6757% | 0 | 0
15.1 | Cañerias de distribucion, llaves y accesorios | gl | 1 | 995484.7937 | 452506.5853 | 1447991.379 | 1447991.379 | 0.4983% | 995484.7937 | 452506.5853
15.2 | Gabinete regulador, ventilacion y accesorios | gl | 1 | 283947.3916 | 231561.3195 | 515508.7111 | 515508.7111 | 0.1774% | 283947.3916 | 231561.3195
15 | [6 empty] | 1963500.09 | 0.6757% | 0 | 0
16 | CALEFACCION | [5 empty] | 12627815.4788 | 4.345% | 0 | 0
16.1 | Instalacion de caños de calefaccion | gl | 1 | 1032700.1665 | 1536126.6501 | 2568826.8166 | 2568826.8166 | 0.884% | 1032700.1665 | 1536126.6501
16.2 | Caldera | gl | 1 | 4336163.9316 | 384498.1672 | 4720662.0988 | 4720662.0988 | 1.624% | 4336163.9316 | 384498.1672
16.3 | Radiadores | gl | 1 | 3941422.3675 | 732836.0774 | 4674258.4449 | 4674258.4449 | 1.608% | 3941422.3675 | 732836.0774
16.4 | Accesorios varios | gl | 1 | 354462.3857 | 167284.9388 | 521747.3245 | 521747.3245 | 0.1795% | 354462.3857 | 167284.9388
16.5 | Prueba y ajuste de instalacion y puesta a punto | gl | 1 |  | 142320.794 | 142320.794 | 142320.794 | 0.04897% | 0 | 142320.794
16 | [6 empty] | 12627815.4788 | 4.345% | 0 | 0
17 | CUBIERTA DE TECHOS | [5 empty] | 25117682.5563 | 8.643% | 0 | 0
17.1 | Cubierta de chapa trapezoidal T101 Nº25 prep. s/ estuct. met. c/lana de vid. | m2 | 134.79 | 135596.8477 | 50027.8827 | 185624.7304 | 25020357.4071 | 8.61% | 18277099.0986 | 6743258.3085
17.2 | Cubierta de policarbonato sobre estructura metalica y madera | gl | 1 | 57382.5175 | 39942.6317 | 97325.1492 | 97325.1492 | 0.03349% | 57382.5175 | 39942.6317
17 | [6 empty] | 25117682.5563 | 8.643% | 0 | 0
18 | ZINGUERIA | [5 empty] | 3207610.7826 | 1.104% | 0 | 0
18.1 | Zinguería en general | gl | 1 | 2716952.0784 | 490658.7042 | 3207610.7826 | 3207610.7826 | 1.104% | 2716952.0784 | 490658.7042
18 | [6 empty] | 3207610.7826 | 1.104% | 0 | 0
19 | REJAS y BARANDAS | [5 empty] | 2592936.9094 | 0.8923% | 0 | 0
19.1 | Rejas en general | gl | 1 | 1705669.8966 | 124871.0613 | 1830540.9579 | 1830540.9579 | 0.6299% | 1705669.8966 | 124871.0613
19.2 | Barandas en general | gl | 1 | 637524.8902 | 124871.0613 | 762395.9515 | 762395.9515 | 0.2624% | 637524.8902 | 124871.0613
19 | [6 empty] | 2592936.9094 | 0.8923% | 0 | 0
20 | ESPEJOS | [5 empty] | 529291.176 | 0.1821% | 0 | 0
20.1 | Espejo cristal 4mm | m2 | 2.8 | 104104.1332 | 84928.4296 | 189032.5628 | 529291.176 | 0.1821% | 291491.5731 | 237799.6029
20 | [6 empty] | 529291.176 | 0.1821% | 0 | 0
21 | PINTURA | [5 empty] | 12366526.2825 | 4.255% | 0 | 0
21.1 | Pintura al latex en exteriores | m2 | 415.91 | 5493.2361 | 5681.2306 | 11174.4666 | 4647572.4215 | 1.599% | 2284691.8068 | 2362880.6147
21.2 | Pintura al latex en interiores | m2 | 395.55 | 5493.2361 | 5113.1075 | 10606.3436 | 4195339.2047 | 1.444% | 2172849.5208 | 2022489.6839
21.3 | Pintura al latex en cielorrasos | m2 | 221.95 | 7689.2207 | 6193.3731 | 13882.5938 | 3081241.6851 | 1.06% | 1706622.5282 | 1374619.1569
21.4 | Esmalte sintetico | m2 | 8 | 9253.1832 | 10164.4339 | 19417.6171 | 155340.9371 | 0.05346% | 74025.4657 | 81315.4713
21.5 | Impregnante en carpinteria de madera | m2 | 17.43 | 6446.7483 | 10020.953 | 16467.7013 | 287032.0341 | 0.09877% | 112366.8232 | 174665.2109
21 | [6 empty] | 12366526.2825 | 4.255% | 0 | 0
22 | LIMPIEZA FINAL DE OBRA | [5 empty] | 248110.0506 | 0.08538% | 0 | 0
22.1 | Limpieza final de obra | gl | 1 | 78253.1914 | 169856.8592 | 248110.0506 | 248110.0506 | 0.08538% | 78253.1914 | 169856.8592
22 | [6 empty] | 248110.0506 | 0.08538% | 0 | 0
93.24%
|  |  |  | SUBTOTAL 1 |  |  | 290601239.5258 |  | 192962084.9421 | 97639154.5837
|  |  |  | Gastos Generales |  | 10% | 29060123.9526 |  | 19296208.4942 | 9763915.4584
|  |  |  | Beneficios |  | 10% | 29060123.9526 |  | 19296208.4942 | 9763915.4584
|  |  |  | SUBTOTAL 2 |  |  | 348721487.431 |  | 231554501.9306 | 117166985.5004
|  |  |  | IVA |  | 10.5% | 36615756.1803 |  | 15321041.5199 | 7752473.9733
|  |  |  | SUBTOTAL 3 |  |  | 385337243.6113 |  | 246875543.4505 | 124919459.4737
|  |  |  | Proyecto y Direccion Tecnica |  | 6.617% | 25496234.62 |  | 25921932.0623 | 13116543.2447
|  |  |  | TOTAL |  |  | 410833478.2313 |  | 272797475.5128 | 138036002.7185 | 410833478.2313

## Computo
COMPUTO
MODELO CAS 3 - VIVIENDA UNIFAMILIAR 220,92 m2 - OPCIÓN CONSTRUCCIÓN HÚMEDA
Nº | DESCRIPCION DE ITEMS | PARTES IGUALES | DIMENSIONES |  |  |  | CANTIDAD
|  |  | LARGO | ANCHO | ALTO | UNIDAD | PARCIAL | TOTAL
|  |  | m | m | m
1 | TRABAJOS PRELIMINARES
1.1 | Replanteo |  |  |  |  | m2
0
0
|  | 220.92 |  |  |  |  | 220.92 | 220.92
1.2 | Instalacion del Obrador |  |  |  |  | gl
0
0
|  | 1 |  |  |  |  | 1 | 1
1.3 | Cartel de Obra |  |  |  |  | gl
0
0
|  | 1 |  |  |  |  | 1 | 1
1.4 | Limpieza preliminar y periodica de obra |  |  |  |  | gl
0
0
|  | 1 |  |  |  |  | 1 | 1
2 | MOVIMIENTOS DE SUELO
2.1 | Nivelacion, relleno y compactado del terreno |  |  |  |  | m3
0
0
|  | 62.57 |  |  |  |  | 62.57 | 62.57
2.2 | Excavacion para bases y cimientos |  |  |  |  | m3
0
0
|  | 21.6 |  |  |  |  | 21.6 | 21.6
2.3 | Excavacion para vigas de fundacion y encadeandos inferiores |  |  |  |  | m3
0
0
|  | 8.21 |  |  |  |  | 8.21 | 8.21
3 | HORMIGON ARMADO
3.1 | Hormigon pobre bajo fundaciones |  |  |  |  | m3
0
0
|  | 0.95 |  |  |  |  | 0.95 | 0.95
3.2 | Hormigon armado para bases |  |  |  |  | m3
0
0
|  | 8.93 |  |  |  |  | 8.93 | 8.93
3.3 | Hormigon armado para vigas de fundacion |  |  |  |  | m3
0
0
|  | 6.84 |  |  |  |  | 6.84 | 6.84
3.4 | Hormigon armado para columnas resistentes |  |  |  |  | m3
0
0
|  | 4.158 |  |  |  |  | 4.158 | 4.158
3.5 | Hormigon armado para encadenados horizontales y verticales |  |  |  |  | m3
0
0
|  | 1.17 |  |  |  |  | 1.17 | 1.17
3.6 | Hormigon armado para vigas resistentes |  |  |  |  | m3
0
0
|  | 10.64 |  |  |  |  | 10.64 | 10.64
3.7 | Hormigon armado para losa maciza |  |  |  |  | m3
0
0
|  | 0.24 |  |  |  |  | 0.24 | 0.24
3.8 | Hormigon armado para losa alivianada c/lad.12,5cm viguetas A1 |  |  |  |  | m2
0
0
|  | 87.08 |  |  |  |  | 87.08 | 87.08
3.9 | Hormigon armado para escaleras |  |  |  |  | m3
0
0
|  | 1.87 |  |  |  |  | 1.87 | 1.87
,
4 | MAMPOSTERIAS Y AISLACIONES
4.1 | Mamposteria de ladrillo ceramico hueco de 8x18x30 |  |  |  |  | m2
0
0
|  | 9.75 |  |  |  |  | 9.75 | 9.75
4.2 | Mamposteria de ladrillo ceramico hueco de 12x18x31 |  |  |  |  | m2
0
0
|  | 67.72 |  |  |  |  | 67.72 | 67.72
4.3 | Mamposteria de ladrillo ceramico hueco de 18x18x32 |  |  |  |  | m2
0
0
|  | 403.45 |  |  |  |  | 403.45 | 403.45
4.4 | Mamposteria de ladrillo común e=0,15 |  |  |  |  | m3
0
0
|  | 1.34 |  |  |  |  | 1.34 | 1.34
4.5 | Mamposteria de ladrillo tipo adobon e=0,20 |  |  |  |  | m2
0
0
|  | 49.25 |  |  |  |  | 49.25 | 49.25
4.6 | Capa aisladora horizontal (film de polietileno 200 mic. bajo contrapiso) |  |  |  |  | m2
0
0
|  | 173.27 |  |  |  |  | 173.27 | 173.27
4.7 | Capa aisladora horizontal y vertical tipo cajon |  |  |  |  | m2
0
0
|  | 69.81 |  |  |  |  | 69.81 | 69.81
5 | REVOQUES
5.1 | Revoque completo terminado a la cal para exteriores |  |  |  |  | m2
0
0
|  | 415.91 |  |  |  |  | 415.91 | 415.91
5.2 | Revoque completo terminado a la cal para interiores |  |  |  |  | m2
0
0
|  | 395.55 |  |  |  |  | 395.55 | 395.55
5.3 | Revoque bajo revestimiento |  |  |  |  | m2
0
0
|  | 56.38 |  |  |  |  | 56.38 | 56.38
6 | CONTRAPISOS
6.1 | Carpeta niveladora e=3cm |  |  |  |  | m2
0
0
|  | 87.08 |  |  |  |  | 87.08 | 87.08
6.2 | Contrapiso sobre terreno natural de Hº simple e=10cm |  |  |  |  | m2
0
0
|  | 107.31 |  |  |  |  | 107.31 | 107.31
6.3 | Contrapiso sobre terreno natural de Hº simple e=12cm |  |  |  |  | m2
0
0
|  | 26.12 |  |  |  |  | 26.12 | 26.12
6.4 | Contrapiso sobre terreno natural de Hº aramdo e=12cm con malla Q92 |  |  |  |  | m2
0
0
|  | 39.84 |  |  |  |  | 39.84 | 39.84
6.5 | Contrapiso Hº simple e=8cm |  |  |  |  | m2
0
0
|  | 35.31 |  |  |  |  | 35.31 | 35.31
7 | PISOS, ZOCALOS Y ANTEPECHOS
7.1 | Piso ceramico esmaltado |  |  |  |  | m2
0
0
|  | 109.88 |  |  |  |  | 109.88 | 109.88
7.2 | Piso porcelanato |  |  |  |  | m2
0
0
|  | 85.84 |  |  |  |  | 85.84 | 85.84
7.3 | Zocalo ceramico 10cm |  |  |  |  | m
0
0
|  | 10.99 |  |  |  |  | 10.99 | 10.99
7.4 | Zocalo porcelanato 10cm |  |  |  |  | 0
0
0
|  | 8.53 |  |  |  |  | 8.53 | 8.53
7.5 | Antepecho Cerámico |  |  |  |  | m
0
0
|  | 5.11 |  |  |  |  | 5.11 | 5.11
8 | REVESTIMIENTOS
8.1 | Revestimeinto ceramico esmaltado |  |  |  |  | m2
0
0
|  | 32.75 |  |  |  |  | 32.75 | 32.75
8.2 | Revestimeinto porcelanato |  |  |  |  | m2
0
0
|  | 11.29 |  |  |  |  | 11.29 | 11.29
8.3 | Guardacanto de aluminio |  |  |  |  | m
0
0
|  | 32.85 |  |  |  |  | 32.85 | 32.85
8.4 | Revestimiento piedra laja |  |  |  |  | m2
0
0
|  | 25.16 |  |  |  |  | 25.16 | 25.16
8.5 | Revestimiento tejuela refractaria |  |  |  |  | m2
0
0
|  | 4.35 |  |  |  |  | 4.35 | 4.35
9 | MARMOLERIA Y GRANITO
9.1 | Mesada de Granito Natural tipo Negro Brasil e=2cm |  |  |  |  | m2
0
0
|  | 2.34 |  |  |  |  | 2.34 | 2.34
9.2 | Mesada de Granito Natural tipo Galala e=2cm |  |  |  |  | m2
0
0
|  | 1.1 |  |  |  |  | 1.1 | 1.1
9.3 | Mesada de Granito Natural tipo Gris Mara e=2cm |  |  |  |  | m2
0
0
|  | 2.16 |  |  |  |  | 2.16 | 2.16
10 | CIELORRASOS
10.1 | Cielorraso aplicado bajo losa |  |  |  |  | m2
0
0
|  | 87.08 |  |  |  |  | 87.08 | 87.08
10.2 | Cielorraso suspendido de placas de yeso 9mm |  |  |  |  | m2
0
0
|  | 134.87 |  |  |  |  | 134.87 | 134.87
11 | CARPINTERIA
11.1 | Carpinteria de aluminio linea ROTONDA 640 de HYDRO - DVH y puertas placa con marco de madera |  |  |  |  | gl
0
0
|  | 1 |  |  |  |  | 1
1
12 | MUEBLES DE COCINA Y ASADOR, PLACARDS, VANITORYS Y VESTIDORES
12.1 | Muebles y despensa de cocina, muebles de asador, vanitorys de baños, vestidores y puertas de vestidores |  |  |  |  | gl
0
0
|  | 1 |  |  |  |  | 1 | 1
13 | INSTALACION ELECTRICA
13.1 | Cajas y accesorios |  |  |  |  | gl
0
0
|  | 1 |  |  |  |  | 1 | 1
13.2 | Caños y accesorios |  |  |  |  | gl
0
0
|  | 1 |  |  |  |  | 1 | 1
13.3 | Llaves y tomacorrientes |  |  |  |  | gl
0
0
|  | 1 |  |  |  |  | 1 | 1
13.4 | Cableado |  |  |  |  | gl
0
0
|  | 1 |  |  |  |  | 1 | 1
13.5 | Tableros generales y seccionales, disyuntor, elementos de comando |  |  |  |  | gl
0
0
|  | 1 |  |  |  |  | 1 | 1
13.6 | Puesta a tierra |  |  |  |  | gl
0
0
|  | 1 |  |  |  |  | 1 | 1
13.7 | Colocacion de artefactos de iluminacion |  |  |  |  | gl
0
0
|  | 1 |  |  |  |  | 1 | 1
14 | INSTALACION SANITARIA Y PLUVIALES
14.1 | Base Sanitaria |  |  |  |  | gl
0
0
|  | 1 |  |  |  |  | 1 | 1
14.2 | Desagues pluviales |  |  |  |  | gl
0
0
|  | 1 |  |  |  |  | 1 | 1
14.3 | Distribucion de agua caliente y fria |  |  |  |  | gl
0
0
|  | 1 |  |  |  |  | 1 | 1
14.4 | Griferia |  |  |  |  | gl
0
0
|  | 1 |  |  |  |  | 1 | 1
14.5 | Artefactos sanitarios y accesorios |  |  |  |  | gl
0
0
|  | 1 |  |  |  |  | 1 | 1
15 | INSTALACION DE GAS
15.1 | Cañerias de distribucion, llaves y accesorios |  |  |  |  | gl
0
0
|  | 1 |  |  |  |  | 1 | 1
15.2 | Gabinete regulador, ventilacion y accesorios |  |  |  |  | gl
0
0
|  | 1 |  |  |  |  | 1 | 1
16 | CALEFACCION
16.1 | Instalacion de caños de calefaccion |  |  |  |  | gl
0
0
|  | 1 |  |  |  |  | 1 | 1
16.2 | Caldera |  |  |  |  | gl
0
0
|  | 1 |  |  |  |  | 1 | 1
16.3 | Radiadores |  |  |  |  | gl
0
0
|  | 1 |  |  |  |  | 1 | 1
16.4 | Accesorios varios |  |  |  |  | gl
0
0
|  | 1 |  |  |  |  | 1 | 1
16.5 | Prueba y ajuste de instalacion y puesta a punto |  |  |  |  | gl
0
0
|  | 1 |  |  |  |  | 1 | 1
17 | CUBIERTA DE TECHOS
17.1 | Cubierta de chapa trapezoidal T101 Nº25 prep. s/ estuct. met. c/lana de vid. |  |  |  |  | m2
0
0
|  | 134.79 |  |  |  |  | 134.79 | 134.79
17.2 | Cubierta de policarbonato sobre estructura metalica y madera |  |  |  |  | gl
0
0
|  | 1 |  |  |  |  | 1 | 1
18 | ZINGUERIA
18.1 | Zinguería en general |  |  |  |  | gl
0
0
|  | 1 |  |  |  |  | 1 | 1
19 | REJAS y BARANDAS
19.1 | Rejas en general |  |  |  |  | gl
0
0
|  | 1 |  |  |  |  | 1 | 1
19.2 | Barandas en general |  |  |  |  | 0
0
0
|  | 1 |  |  |  |  | 1 | 1
20 | ESPEJOS
20.1 | Espejo cristal 4mm |  |  |  |  | m2
0
0
|  | 2.8 |  |  |  |  | 2.8 | 2.8
21 | PINTURA
21.1 | Pintura al latex en exteriores |  |  |  |  | m2
0
0
|  | 415.91 |  |  |  |  | 415.91 | 415.91
21.2 | Pintura al latex en interiores |  |  |  |  | m2
0
0
|  | 395.55 |  |  |  |  | 395.55 | 395.55
21.3 | Pintura al latex en cielorrasos |  |  |  |  | m2
0
0
|  | 221.95 |  |  |  |  | 221.95 | 221.95
21.4 | Esmalte sintetico |  |  |  |  | m2
0
0
|  | 8 |  |  |  |  | 8 | 8
21.5 | Impregnante en carpinteria de madera |  |  |  |  | m2
0
0
|  | 17.43 |  |  |  |  | 17.43 | 17.43
22 | LIMPIEZA FINAL DE OBRA
22.1 | Limpieza final de obra |  |  |  |  | gl
0
0
|  | 1 |  |  |  |  | 1 | 1

## Analisis de Precios
ANALISIS DE PRECIOS UNITARIOS
MODELO CAS 3 - VIVIENDA UNIFAMILIAR 220,92 m2 - OPCIÓN CONSTRUCCIÓN HÚMEDA
1 | TRABAJOS PRELIMINARES
1.1 | Replanteo |  |  |  | m2
ITEM |  | UNIDAD | COSTO | RENDIMIENTO | COSTO
|  |  | UNITARIO | POR UNIDAD | PARCIAL
A - MATERIALES + TRANSPORTE |  |  |  |  | 11184.4678
Materiales de replanteo |  | Gl | 11184.4678 | 1 | 11184.4678
B - MANO DE OBRA |  |  |  |  | 3278.117
Oficial |  | Hora | 12482.0724 | 0.05 | 624.1036
Ayudante |  | Hora | 10616.0537 | 0.25 | 2654.0134
|  |  |  | COSTO - COSTO | 14462.5849
1 | TRABAJOS PRELIMINARES
1.2 | Instalacion del Obrador |  |  |  | gl
ITEM |  | UNIDAD | COSTO | RENDIMIENTO | COSTO
|  |  | UNITARIO | POR UNIDAD | PARCIAL
A - MATERIALES + TRANSPORTE |  |  |  |  | 370358.1919
Construcción de obrador 16 m2 |  | Gl | 370358.1919 | 1 | 370358.1919
B - MANO DE OBRA |  |  |  |  | 304713.5784
Oficial |  | Hora | 12482.0724 | 4 | 49928.2896
Ayudante |  | Hora | 10616.0537 | 24 | 254785.2888
|  |  |  | COSTO - COSTO | 675071.7703
1 | TRABAJOS PRELIMINARES
1.3 | Cartel de Obra |  |  |  | gl
ITEM |  | UNIDAD | COSTO | RENDIMIENTO | COSTO
|  |  | UNITARIO | POR UNIDAD | PARCIAL
A - MATERIALES + TRANSPORTE |  |  |  |  | 34886.2451
Cartel de Obra |  | Gl | 34886.2451 | 1 | 34886.2451
B - MANO DE OBRA |  |  |  |  | 5308.0269
Oficial |  | Hora | 12482.0724 | 0 | 0
Ayudante |  | Hora | 10616.0537 | 0.5 | 5308.0269
|  |  |  | COSTO - COSTO | 40194.2719
1 | TRABAJOS PRELIMINARES
1.4 | Limpieza preliminar y periodica de obra |  |  |  | gl
ITEM |  | UNIDAD | COSTO | RENDIMIENTO | COSTO
|  |  | UNITARIO | POR UNIDAD | PARCIAL
A - MATERIALES + TRANSPORTE |  |  |  |  | 156506.3829
Contenedores |  | un | 78253.1914 | 2 | 156506.3829
B - MANO DE OBRA |  |  |  |  | 339713.7184
Ayudante |  | Hora | 10616.0537 | 32 | 339713.7184
|  |  |  | COSTO - COSTO | 496220.1013
2 | MOVIMIENTOS DE SUELO
2.1 | Nivelacion, relleno y compactado del terreno |  |  |  | m3
ITEM |  | UNIDAD | COSTO | RENDIMIENTO | COSTO
|  |  | UNITARIO | POR UNIDAD | PARCIAL
A - MATERIALES + TRANSPORTE |  |  |  |  | 28403.0102
Ripio Lavado 1/5 |  | m3 | 28403.0102 | 1 | 28403.0102
B - MANO DE OBRA |  |  |  |  | 22879.2376
Oficial |  | Hora | 12482.0724 | 0.2 | 2496.4145
Ayudante |  | Hora | 10616.0537 | 1.92 | 20382.8231
|  |  |  | COSTO - COSTO | 51282.2478
2 | MOVIMIENTOS DE SUELO
2.2 | Excavacion para bases y cimientos |  |  |  | m3
ITEM |  | UNIDAD | COSTO | RENDIMIENTO | COSTO
|  |  | UNITARIO | POR UNIDAD | PARCIAL
A - MATERIALES + TRANSPORTE |  |  |  |  | 0
|  | Nº |  |  | 0
B - MANO DE OBRA |  |  |  |  | 34663.0572
Oficial |  | Hora | 12482.0724 | 0.2 | 2496.4145
Ayudante |  | Hora | 10616.0537 | 3.03 | 32166.6427
|  |  |  | COSTO - COSTO | 34663.0572
2 | MOVIMIENTOS DE SUELO
2.3 | Excavacion para vigas de fundacion y encadeandos inferiores |  |  |  | m3
ITEM |  | UNIDAD | COSTO | RENDIMIENTO | COSTO
|  |  | UNITARIO | POR UNIDAD | PARCIAL
A - MATERIALES + TRANSPORTE |  |  |  |  | 0
|  | Nº |  |  | 0
B - MANO DE OBRA |  |  |  |  | 51050.3587
Oficial |  | Hora | 12482.0724 | 0.05 | 624.1036
Ayudante |  | Hora | 10616.0537 | 4.75 | 50426.2551
|  |  |  | COSTO - COSTO | 51050.3587
3 | HORMIGON ARMADO
3.1 | Hormigon pobre bajo fundaciones |  |  |  | m3
ITEM |  | UNIDAD | COSTO | RENDIMIENTO | COSTO
|  |  | UNITARIO | POR UNIDAD | PARCIAL
A - MATERIALES + TRANSPORTE |  |  |  |  | 78957.1803
Ripio Zarandeado 1/3 |  | m3 | 23186.1308 | 0.6 | 13911.6785
Arena Mediana Lavada |  | m3 | 27533.5303 | 0.55 | 15143.4417
Cemento Portland |  | kg | 285.1546 | 175 | 49902.0602
B - MANO DE OBRA |  |  |  |  | 37400.7957
Oficial |  | Hora | 12482.0724 | 0.7 | 8737.4507
Ayudante |  | Hora | 10616.0537 | 2.7 | 28663.345
|  |  |  | COSTO - COSTO | 116357.976
3 | HORMIGON ARMADO
3.2 | Hormigon armado para bases |  |  |  | m3
ITEM |  | UNIDAD | COSTO | RENDIMIENTO | COSTO
|  |  | UNITARIO | POR UNIDAD | PARCIAL
A - MATERIALES + TRANSPORTE |  |  |  |  | 462684.9137
Alambre Negro n°14 |  | kg | 5692.6588 | 0.25 | 1423.1647
Hierro Promedio |  | kg | 3038.6414 | 117.56 | 357222.6819
Arena Mediana Lavada |  | m3 | 27533.5303 | 0.6 | 16520.1182
Ripio Zarandeado 1/3 |  | m3 | 23186.1308 | 0.7 | 16230.2916
Cemento Portland |  | kg | 285.1546 | 250 | 71288.6574
B - MANO DE OBRA |  |  |  |  | 230819.8278
Oficial |  | Hora | 12482.0724 | 6.5 | 81133.4706
Ayudante |  | Hora | 10616.0537 | 14.1 | 149686.3572
|  |  |  | COSTO - COSTO | 693504.7415
3 | HORMIGON ARMADO
3.3 | Hormigon armado para vigas de fundacion |  |  |  | m3
ITEM |  | UNIDAD | COSTO | RENDIMIENTO | COSTO
|  |  | UNITARIO | POR UNIDAD | PARCIAL
A - MATERIALES + TRANSPORTE |  |  |  |  | 739477.3988
Alambre Negro n°14 |  | kg | 5692.6588 | 0.5 | 2846.3294
Hierro Promedio |  | kg | 3038.6414 | 175 | 531762.2434
Clavos P.P 2 1/2" |  | kg | 5611.2755 | 1 | 5611.2755
Arena Mediana Lavada |  | m3 | 27533.5303 | 0.6 | 16520.1182
Ripio Zarandeado 1/3 |  | m3 | 23186.1308 | 0.7 | 16230.2916
Cemento Portland |  | kg | 285.1546 | 300 | 85546.3889
Tabla madera 1ra. Pino Nacional |  | m2 | 38552.739 | 2.1 | 80960.7519
B - MANO DE OBRA |  |  |  |  | 360147.9996
Oficial |  | Hora | 12482.0724 | 19.2 | 239655.7901
Ayudante |  | Hora | 10616.0537 | 11.35 | 120492.2095
|  |  |  | COSTO - COSTO | 1099625.3984
3 | HORMIGON ARMADO
3.4 | Hormigon armado para columnas resistentes |  |  |  | m3
ITEM |  | UNIDAD | COSTO | RENDIMIENTO | COSTO
|  |  | UNITARIO | POR UNIDAD | PARCIAL
A - MATERIALES + TRANSPORTE |  |  |  |  | 701428.6693
Alambre Negro n°14 |  | kg | 5692.6588 | 0.6 | 3415.5953
Hierro Promedio |  | kg | 3038.6414 | 149 | 452757.5672
Clavos P.P 2 1/2" |  | kg | 5611.2755 | 2 | 11222.551
Arena Mediana Lavada |  | m3 | 27533.5303 | 0.6 | 16520.1182
Ripio Zarandeado 1/3 |  | m3 | 23186.1308 | 0.7 | 16230.2916
Cemento Portland |  | kg | 285.1546 | 315 | 89823.7083
Tabla madera 1ra. Pino Nacional |  | m2 | 38552.739 | 2.86 | 110260.8335
Tirante Pino 3"x3" s/cepillar |  | m | 2995.0105 | 0.4 | 1198.0042
B - MANO DE OBRA |  |  |  |  | 431632.3445
Oficial |  | Hora | 12482.0724 | 17.4 | 217188.0598
Ayudante |  | Hora | 10616.0537 | 20.2 | 214444.2847
|  |  |  | COSTO - COSTO | 1133061.0138
3 | HORMIGON ARMADO
3.5 | Hormigon armado para encadenados horizontales y verticales |  |  |  | m3
ITEM |  | UNIDAD | COSTO | RENDIMIENTO | COSTO
|  |  | UNITARIO | POR UNIDAD | PARCIAL
A - MATERIALES + TRANSPORTE |  |  |  |  | 659360.3735
Alambre Negro n°14 |  | kg | 5692.6588 | 0.4 | 2277.0635
Hierro Promedio |  | kg | 3038.6414 | 134 | 407177.9463
Clavos P.P 2 1/2" |  | kg | 5611.2755 | 1 | 5611.2755
Arena Mediana Lavada |  | m3 | 27533.5303 | 0.6 | 16520.1182
Ripio Zarandeado 1/3 |  | m3 | 23186.1308 | 0.7 | 16230.2916
Cemento Portland |  | kg | 285.1546 | 310 | 88397.9352
Tirante Pino 3"x3" s/cepillar |  | m | 2995.0105 | 2.5 | 7487.5262
Tabla madera 1ra. Pino Nacional |  | m2 | 38552.739 | 3 | 115658.217
B - MANO DE OBRA |  |  |  |  | 499827.3645
Oficial |  | Hora | 12482.0724 | 25.5 | 318292.8462
Ayudante |  | Hora | 10616.0537 | 17.1 | 181534.5183
|  |  |  | COSTO - COSTO | 1159187.738
3 | HORMIGON ARMADO
3.6 | Hormigon armado para vigas resistentes |  |  |  | m3
ITEM |  | UNIDAD | COSTO | RENDIMIENTO | COSTO
|  |  | UNITARIO | POR UNIDAD | PARCIAL
A - MATERIALES + TRANSPORTE |  |  |  |  | 830127.3461
Alambre Negro n°14 |  | kg | 5692.6588 | 0.84 | 4781.8334
Hierro Promedio |  | kg | 3038.6414 | 175 | 531762.2434
Clavos P.P 2 1/2" |  | kg | 5611.2755 | 1.5 | 8416.9133
Arena Mediana Lavada |  | m3 | 27533.5303 | 0.6 | 16520.1182
Ripio Zarandeado 1/3 |  | m3 | 23186.1308 | 0.7 | 16230.2916
Cemento Portland |  | kg | 285.1546 | 310 | 88397.9352
Tabla madera 1ra. Pino Nacional |  | m2 | 38552.739 | 4.2 | 161921.5037
Tirante Pino 3"x3" s/cepillar |  | m | 2995.0105 | 0.7 | 2096.5073
B - MANO DE OBRA |  |  |  |  | 598506.3266
Oficial |  | Hora | 12482.0724 | 32.3 | 403170.9385
Ayudante |  | Hora | 10616.0537 | 18.4 | 195335.3881
|  |  |  | COSTO - COSTO | 1428633.6727
3 | HORMIGON ARMADO
3.7 | Hormigon armado para losa maciza |  |  |  | m3
ITEM |  | UNIDAD | COSTO | RENDIMIENTO | COSTO
|  |  | UNITARIO | POR UNIDAD | PARCIAL
A - MATERIALES + TRANSPORTE |  |  |  |  | 510593.9395
Alambre Negro n°14 |  | kg | 5692.6588 | 0.6 | 3415.5953
Hierro Promedio |  | kg | 3038.6414 | 80 | 243091.3112
Clavos P.P 2 1/2" |  | kg | 5611.2755 | 1 | 5611.2755
Arena Mediana Lavada |  | m3 | 27533.5303 | 0.6 | 16520.1182
Ripio Zarandeado 1/3 |  | m3 | 23186.1308 | 0.7 | 16230.2916
Cemento Portland |  | kg | 285.1546 | 310 | 88397.9352
Tabla madera 1ra. Pino Nacional |  | m2 | 38552.739 | 3.43 | 132235.8947
Tirante Pino 3"x3" s/cepillar |  | m | 2995.0105 | 1.7 | 5091.5178
B - MANO DE OBRA |  |  |  |  | 434116.1747
Oficial |  | Hora | 12482.0724 | 19.3 | 240903.9973
Ayudante |  | Hora | 10616.0537 | 18.2 | 193212.1773
|  |  |  | COSTO - COSTO | 944710.1142
3 | HORMIGON ARMADO
3.8 | Hormigon armado para losa alivianada c/lad.12,5cm viguetas A1 |  |  |  | m2
ITEM |  | UNIDAD | COSTO | RENDIMIENTO | COSTO
|  |  | UNITARIO | POR UNIDAD | PARCIAL
A - MATERIALES + TRANSPORTE |  |  |  |  | 84208.3017
Arena Mediana Lavada |  | m3 | 27533.5303 | 0.032 | 881.073
Ripio Zarandeado 1/3 |  | m3 | 23186.1308 | 0.048 | 1112.9343
Cemento Portland |  | kg | 285.1546 | 22 | 6273.4019
Tabla madera 1ra. Pino Nacional |  | m2 | 38552.739 | 0.872 | 33617.9884
Tirante Pino 3"x3" s/cepillar |  | m | 2995.0105 | 1.7 | 5091.5178
Bovedilla Ceramica p/Viguetas 12,5x40x25 (Scac) |  | u | 2911.0187 | 8 | 23288.1498
Malla Sima Q131 15x15x5 6,00x2,40 |  | m2 | 3619.1488 | 1.2 | 4342.9786
Viguetas Pretensadas |  | m | 4571.5514 | 2.1 | 9600.258
B - MANO DE OBRA |  |  |  |  | 64114.9475
Oficial |  | Hora | 12482.0724 | 2.5 | 31205.181
Ayudante |  | Hora | 10616.0537 | 3.1 | 32909.7665
|  |  |  | COSTO - COSTO | 148323.2492
3 | HORMIGON ARMADO
3.9 | Hormigon armado para escaleras |  |  |  | m3
ITEM |  | UNIDAD | COSTO | RENDIMIENTO | COSTO
|  |  | UNITARIO | POR UNIDAD | PARCIAL
A - MATERIALES + TRANSPORTE |  |  |  |  | 640075.4154
Alambre Negro n°14 |  | kg | 5692.6588 | 0.45 | 2561.6965
Hierro Promedio |  | kg | 3038.6414 | 121.6 | 369498.7931
Clavos P.P 2 1/2" |  | kg | 5611.2755 | 1.7 | 9539.1684
Arena Mediana Lavada |  | m3 | 27533.5303 | 0.6 | 16520.1182
Ripio Zarandeado 1/3 |  | m3 | 23186.1308 | 0.7 | 16230.2916
Cemento Portland |  | kg | 285.1546 | 310 | 88397.9352
Tabla madera 1ra. Pino Nacional |  | m2 | 38552.739 | 3.43 | 132235.8947
Tirante Pino 3"x3" s/cepillar |  | m | 2995.0105 | 1.7 | 5091.5178
B - MANO DE OBRA |  |  |  |  | 732836.0774
Oficial |  | Hora | 12482.0724 | 40 | 499282.896
Ayudante |  | Hora | 10616.0537 | 22 | 233553.1814
|  |  |  | COSTO - COSTO | 1372911.4928
4 | MAMPOSTERIAS Y AISLACIONES
4.1 | Mamposteria de ladrillo ceramico hueco de 8x18x30 |  |  |  | m2
ITEM |  | UNIDAD | COSTO | RENDIMIENTO | COSTO
|  |  | UNITARIO | POR UNIDAD | PARCIAL
A - MATERIALES + TRANSPORTE |  |  |  |  | 14119.8935
Arena Mediana Lavada |  | m3 | 27533.5303 | 0.013 | 357.9359
Hierro Promedio |  | kg | 3038.6414 | 0.3 | 911.5924
Cal hidratada en bolsa |  | kg | 361.0776 | 2.08 | 751.0414
Cemento Portland |  | kg | 285.1546 | 2.31 | 658.7072
Ladrillo Ceramico Hueco 6T 8x18x30 |  | u | 672.9774 | 17 | 11440.6166
B - MANO DE OBRA |  |  |  |  | 12983.8722
Oficial |  | Hora | 12482.0724 | 0.7 | 8737.4507
Ayudante |  | Hora | 10616.0537 | 0.4 | 4246.4215
|  |  |  | COSTO - COSTO | 27103.7657
4 | MAMPOSTERIAS Y AISLACIONES
4.2 | Mamposteria de ladrillo ceramico hueco de 12x18x31 |  |  |  | m2
ITEM |  | UNIDAD | COSTO | RENDIMIENTO | COSTO
|  |  | UNITARIO | POR UNIDAD | PARCIAL
A - MATERIALES + TRANSPORTE |  |  |  |  | 21295.2295
Arena Mediana Lavada |  | m3 | 27533.5303 | 0.019 | 523.1371
Cal hidratada en bolsa |  | kg | 1497.0176 | 2.89 | 4326.3808
Cemento Portland |  | kg | 361.0776 | 3.3 | 1191.5561
Ladrillo Ceramico Hueco 8T 12x18x30 |  | u | 897.3033 | 17 | 15254.1555
B - MANO DE OBRA |  |  |  |  | 15544.5847
Oficial |  | Hora | 12482.0724 | 0.65 | 8113.3471
Ayudante |  | Hora | 10616.0537 | 0.7 | 7431.2376
|  |  |  | COSTO - COSTO | 36839.8141
4 | MAMPOSTERIAS Y AISLACIONES
4.3 | Mamposteria de ladrillo ceramico hueco de 18x18x32 |  |  |  | m2
ITEM |  | UNIDAD | COSTO | RENDIMIENTO | COSTO
|  |  | UNITARIO | POR UNIDAD | PARCIAL
A - MATERIALES + TRANSPORTE |  |  |  |  | 22957.9909
Arena Mediana Lavada |  | m3 | 27533.5303 | 0.027 | 743.4053
Cal hidratada en bolsa |  | kg | 361.0776 | 4.2 | 1516.526
Cemento Portland |  | kg | 285.1546 | 2.4 | 684.3711
Ladrillo Ceramico Hueco 9T 18x18x30 |  | u | 1177.2758 | 17 | 20013.6885
B - MANO DE OBRA |  |  |  |  | 18403.8601
Oficial |  | Hora | 12482.0724 | 0.76 | 9486.375
Ayudante |  | Hora | 10616.0537 | 0.84 | 8917.4851
|  |  |  | COSTO - COSTO | 41361.851
4 | MAMPOSTERIAS Y AISLACIONES
4.4 | Mamposteria de ladrillo común e=0,15 |  |  |  | m3
ITEM |  | UNIDAD | COSTO | RENDIMIENTO | COSTO
|  |  | UNITARIO | POR UNIDAD | PARCIAL
A - MATERIALES + TRANSPORTE |  |  |  |  | 202664.5739
Arena Mediana Lavada |  | m3 | 27533.5303 | 0.309 | 8507.8609
Cal hidratada en bolsa |  | kg | 361.0776 | 57.6 | 20798.0706
Cemento Portland |  | kg | 285.1546 | 30 | 8554.6389
Ladrillo Común |  | u | 588.5857 | 280 | 164804.0035
B - MANO DE OBRA |  |  |  |  | 178141.7659
Oficial |  | Hora | 12482.0724 | 7 | 87374.5068
Ayudante |  | Hora | 10616.0537 | 8.55 | 90767.2591
|  |  |  | COSTO - COSTO | 380806.3398
4 | MAMPOSTERIAS Y AISLACIONES
4.5 | Mamposteria de ladrillo tipo adobon e=0,20 |  |  |  | m2
ITEM |  | UNIDAD | COSTO | RENDIMIENTO | COSTO
|  |  | UNITARIO | POR UNIDAD | PARCIAL
A - MATERIALES + TRANSPORTE |  |  |  |  | 24719.2351
Arena Mediana Lavada |  | m3 | 27533.5303 | 0.06 | 1652.0118
Cal hidratada en bolsa |  | kg | 361.0776 | 8.7 | 3141.3752
Cemento Portland |  | kg | 285.1546 | 5.16 | 1471.3979
Ladrillo tipo adobon |  | u | 683.4982 | 27 | 18454.4501
B - MANO DE OBRA |  |  |  |  | 19664.927
Oficial |  | Hora | 12482.0724 | 0.81 | 10110.4786
Ayudante |  | Hora | 10616.0537 | 0.9 | 9554.4483
|  |  |  | COSTO - COSTO | 44384.1621
4 | MAMPOSTERIAS Y AISLACIONES
4.6 | Capa aisladora horizontal (film de polietileno 200 mic. bajo contrapiso) |  |  |  | m2
ITEM |  | UNIDAD | COSTO | RENDIMIENTO | COSTO
|  |  | UNITARIO | POR UNIDAD | PARCIAL
A - MATERIALES + TRANSPORTE |  |  |  |  | 631.2424
Plástico 200 micrones |  | m2 | 573.8567 | 1.1 | 631.2424
B - MANO DE OBRA |  |  |  |  | 1504.9077
Oficial |  | Hora | 12482.0724 | 0.01 | 124.8207
Ayudante |  | Hora | 10616.0537 | 0.13 | 1380.087
|  |  |  | COSTO - COSTO | 2136.1501
4 | MAMPOSTERIAS Y AISLACIONES
4.7 | Capa aisladora horizontal y vertical tipo cajon |  |  |  | m2
ITEM |  | UNIDAD | COSTO | RENDIMIENTO | COSTO
|  |  | UNITARIO | POR UNIDAD | PARCIAL
A - MATERIALES + TRANSPORTE |  |  |  |  | 9888.7482
Arena Mediana Lavada |  | m3 | 27533.5303 | 0.03 | 826.0059
Cemento Portland |  | kg | 285.1546 | 11 | 3136.7009
Plástico 200 micrones |  | m2 | 573.8567 | 1.05 | 602.5496
Pintura asfaltica secado rapido |  | l | 9434.1526 | 0.5 | 4717.0763
Hidrófugo |  | l | 2425.662 | 0.25 | 606.4155
B - MANO DE OBRA |  |  |  |  | 10394.1567
Oficial |  | Hora | 12482.0724 | 0.45 | 5616.9326
Ayudante |  | Hora | 10616.0537 | 0.45 | 4777.2242
|  |  |  | COSTO - COSTO | 20282.9049
5 | REVOQUES
5.1 | Revoque completo terminado a la cal para exteriores |  |  |  | m2
ITEM |  | UNIDAD | COSTO | RENDIMIENTO | COSTO
|  |  | UNITARIO | POR UNIDAD | PARCIAL
A - MATERIALES + TRANSPORTE |  |  |  |  | 3643.6825
Arena Mediana Lavada |  | m3 | 27533.5303 | 0.03 | 826.0059
Cal hidratada en bolsa |  | kg | 361.0776 | 3.1 | 1119.3406
Cemento Portland |  | kg | 285.1546 | 4.85 | 1383
Hidrófugo |  | l | 2425.662 | 0.13 | 315.3361
B - MANO DE OBRA |  |  |  |  | 27840.0552
Oficial |  | Hora | 12482.0724 | 1.55 | 19347.2122
Ayudante |  | Hora | 10616.0537 | 0.8 | 8492.843
|  |  |  | COSTO - COSTO | 31483.7377
5 | REVOQUES
5.2 | Revoque completo terminado a la cal para interiores |  |  |  | m2
ITEM |  | UNIDAD | COSTO | RENDIMIENTO | COSTO
|  |  | UNITARIO | POR UNIDAD | PARCIAL
A - MATERIALES + TRANSPORTE |  |  |  |  | 2430.1094
Arena Mediana Lavada |  | m3 | 27533.5303 | 0.03 | 826.0059
Cal hidratada en bolsa |  | kg | 361.0776 | 3.1 | 1119.3406
Cemento Portland |  | kg | 285.1546 | 1.7 | 484.7629
B - MANO DE OBRA |  |  |  |  | 14762.8821
Oficial |  | Hora | 12482.0724 | 0.8 | 9985.6579
Ayudante |  | Hora | 10616.0537 | 0.45 | 4777.2242
|  |  |  | COSTO - COSTO | 17192.9915
5 | REVOQUES
5.3 | Revoque bajo revestimiento |  |  |  | m2
ITEM |  | UNIDAD | COSTO | RENDIMIENTO | COSTO
|  |  | UNITARIO | POR UNIDAD | PARCIAL
A - MATERIALES + TRANSPORTE |  |  |  |  | 3042.3404
Arena Mediana Lavada |  | m3 | 27533.5303 | 0.022 | 605.7377
Cal hidratada en bolsa |  | kg | 361.0776 | 2.4 | 866.5863
Cemento Portland |  | kg | 285.1546 | 4.4 | 1254.6804
Hidrófugo |  | l | 2425.662 | 0.13 | 315.3361
B - MANO DE OBRA |  |  |  |  | 12797.2703
Oficial |  | Hora | 12482.0724 | 0.6 | 7489.2434
Ayudante |  | Hora | 10616.0537 | 0.5 | 5308.0269
|  |  |  | COSTO - COSTO | 15839.6107
6 | CONTRAPISOS
6.1 | Carpeta niveladora e=3cm |  |  |  | m2
ITEM |  | UNIDAD | COSTO | RENDIMIENTO | COSTO
|  |  | UNITARIO | POR UNIDAD | PARCIAL
A - MATERIALES + TRANSPORTE |  |  |  |  | 6814.2531
Arena Mediana Lavada |  | m3 | 27533.5303 | 0.03 | 826.0059
Cemento Portland |  | kg | 285.1546 | 21 | 5988.2472
B - MANO DE OBRA |  |  |  |  | 10674.0595
Oficial |  | Hora | 12482.0724 | 0.6 | 7489.2434
Ayudante |  | Hora | 10616.0537 | 0.3 | 3184.8161
|  |  |  | COSTO - COSTO | 17488.3127
6 | CONTRAPISOS
6.2 | Contrapiso sobre terreno natural de Hº simple e=10cm |  |  |  | m2
ITEM |  | UNIDAD | COSTO | RENDIMIENTO | COSTO
|  |  | UNITARIO | POR UNIDAD | PARCIAL
A - MATERIALES + TRANSPORTE |  |  |  |  | 9904.1853
Arena Mediana Lavada |  | m3 | 27533.5303 | 0.05 | 1376.6765
Ripio Zarandeado 1/3 |  | m3 | 23186.1308 | 0.08 | 1854.8905
Cemento Portland |  | kg | 285.1546 | 23.4 | 6672.6183
B - MANO DE OBRA |  |  |  |  | 7991.0432
Oficial |  | Hora | 12482.0724 | 0.3 | 3744.6217
Ayudante |  | Hora | 10616.0537 | 0.4 | 4246.4215
|  |  |  | COSTO - COSTO | 17895.2285
6 | CONTRAPISOS
6.3 | Contrapiso sobre terreno natural de Hº simple e=12cm |  |  |  | m2
ITEM |  | UNIDAD | COSTO | RENDIMIENTO | COSTO
|  |  | UNITARIO | POR UNIDAD | PARCIAL
A - MATERIALES + TRANSPORTE |  |  |  |  | 12920.7427
Arena Mediana Lavada |  | m3 | 27533.5303 | 0.06 | 1652.0118
Ripio Zarandeado 1/3 |  | m3 | 23186.1308 | 0.09 | 2086.7518
Cemento Portland |  | kg | 285.1546 | 32.2 | 9181.9791
B - MANO DE OBRA |  |  |  |  | 9164.6097
Oficial |  | Hora | 12482.0724 | 0.36 | 4493.5461
Ayudante |  | Hora | 10616.0537 | 0.44 | 4671.0636
|  |  |  | COSTO - COSTO | 22085.3524
6 | CONTRAPISOS
6.4 | Contrapiso sobre terreno natural de Hº aramdo e=12cm con malla Q92 |  |  |  | m2
ITEM |  | UNIDAD | COSTO | RENDIMIENTO | COSTO
|  |  | UNITARIO | POR UNIDAD | PARCIAL
A - MATERIALES + TRANSPORTE |  |  |  |  | 19137.6391
Arena Mediana Lavada |  | m3 | 27533.5303 | 0.06 | 1652.0118
Ripio Zarandeado 1/3 |  | m3 | 23186.1308 | 0.08 | 1854.8905
Cemento Portland |  | kg | 285.1546 | 36 | 10265.5667
Malla Sima Q131 15x15x5 6,00x2,40 |  | m2 | 3619.1488 | 1.05 | 3800.1063
Alquitran |  | kg | 2608.4397 | 0.6 | 1565.0638
B - MANO DE OBRA |  |  |  |  | 11549.0631
Oficial |  | Hora | 12482.0724 | 0.5 | 6241.0362
Ayudante |  | Hora | 10616.0537 | 0.5 | 5308.0269
|  |  |  | COSTO - COSTO | 30686.7021
6 | CONTRAPISOS
6.5 | Contrapiso Hº simple e=8cm |  |  |  | m2
ITEM |  | UNIDAD | COSTO | RENDIMIENTO | COSTO
|  |  | UNITARIO | POR UNIDAD | PARCIAL
A - MATERIALES + TRANSPORTE |  |  |  |  | 11157.5742
Arena Mediana Lavada |  | m3 | 27533.5303 | 0.04 | 1101.3412
Ripio Zarandeado 1/3 |  | m3 | 23186.1308 | 0.061 | 1414.354
Cemento Portland |  | kg | 285.1546 | 28 | 7984.3296
Poliestireno expandido 20mm |  | m2 | 6575.494 | 0.1 | 657.5494
B - MANO DE OBRA |  |  |  |  | 10674.0595
Oficial |  | Hora | 12482.0724 | 0.6 | 7489.2434
Ayudante |  | Hora | 10616.0537 | 0.3 | 3184.8161
|  |  |  | COSTO - COSTO | 21831.6338
7 | PISOS, ZOCALOS Y ANTEPECHOS
7.1 | Piso ceramico esmaltado |  |  |  | m2
ITEM |  | UNIDAD | COSTO | RENDIMIENTO | COSTO
|  |  | UNITARIO | POR UNIDAD | PARCIAL
A - MATERIALES + TRANSPORTE |  |  |  |  | 12772.9206
Cerámico esmaltado de alto tránsito |  | m2 | 10473.7549 | 1.05 | 10997.4427
Pegamento para Ceramico |  | kg | 242.0632 | 3.75 | 907.737
Pastina para Ceramicos |  | kg | 3470.9638 | 0.25 | 867.7409
B - MANO DE OBRA |  |  |  |  | 19026.7053
Oficial |  | Hora | 12482.0724 | 0.98 | 12232.431
Ayudante |  | Hora | 10616.0537 | 0.64 | 6794.2744
|  |  |  | COSTO - COSTO | 31799.626
7 | PISOS, ZOCALOS Y ANTEPECHOS
7.2 | Piso porcelanato |  |  |  | m2
ITEM |  | UNIDAD | COSTO | RENDIMIENTO | COSTO
|  |  | UNITARIO | POR UNIDAD | PARCIAL
A - MATERIALES + TRANSPORTE |  |  |  |  | 44269.0042
Porcelanato |  | m2 | 33923.628 | 1.1 | 37315.9908
Pegamento para Porcelanato |  | kg | 1622.7393 | 3.75 | 6085.2725
Pastina para Porcelanato |  | kg | 3470.9638 | 0.25 | 867.7409
B - MANO DE OBRA |  |  |  |  | 25250.3398
Oficial |  | Hora | 12482.0724 | 1.3 | 16226.6941
Ayudante |  | Hora | 10616.0537 | 0.85 | 9023.6456
|  |  |  | COSTO - COSTO | 69519.344
7 | PISOS, ZOCALOS Y ANTEPECHOS
7.3 | Zocalo ceramico 10cm |  |  |  | m
ITEM |  | UNIDAD | COSTO | RENDIMIENTO | COSTO
|  |  | UNITARIO | POR UNIDAD | PARCIAL
A - MATERIALES + TRANSPORTE |  |  |  |  | 2116.6793
Cerámico esmaltado de alto tránsito |  | m2 | 10473.7549 | 0.11 | 1152.113
Pegamento para Ceramico |  | kg | 242.0632 | 0.4 | 96.8253
Pastina para Ceramicos |  | kg | 3470.9638 | 0.25 | 867.7409
B - MANO DE OBRA |  |  |  |  | 2933.9162
Oficial |  | Hora | 12482.0724 | 0.15 | 1872.3109
Ayudante |  | Hora | 10616.0537 | 0.1 | 1061.6054
|  |  |  | COSTO - COSTO | 5050.5955
7 | PISOS, ZOCALOS Y ANTEPECHOS
7.4 | Zocalo porcelanato 10cm |  |  |  | m
ITEM |  | UNIDAD | COSTO | RENDIMIENTO | COSTO
|  |  | UNITARIO | POR UNIDAD | PARCIAL
A - MATERIALES + TRANSPORTE |  |  |  |  | 5248.4358
Porcelanato |  | m2 | 33923.628 | 0.11 | 3731.5991
Pegamento para Porcelanato |  | kg | 1622.7393 | 0.4 | 649.0957
Pastina para Porcelanato |  | kg | 3470.9638 | 0.25 | 867.7409
B - MANO DE OBRA |  |  |  |  | 2933.9162
Oficial |  | Hora | 12482.0724 | 0.15 | 1872.3109
Ayudante |  | Hora | 10616.0537 | 0.1 | 1061.6054
|  |  |  | COSTO - COSTO | 8182.352
7 | PISOS, ZOCALOS Y ANTEPECHOS
7.5 | Antepecho Cerámico |  |  |  | m2
ITEM |  | UNIDAD | COSTO | RENDIMIENTO | COSTO
|  |  | UNITARIO | POR UNIDAD | PARCIAL
A - MATERIALES + TRANSPORTE |  |  |  |  | 17234.9698
Ceramico esmaltado |  | m2 | 13558.6696 | 1.2 | 16270.4036
Pegamento para Ceramico |  | kg | 242.0632 | 0.4 | 96.8253
Pastina para Ceramicos |  | kg | 3470.9638 | 0.25 | 867.7409
B - MANO DE OBRA |  |  |  |  | 15132.8021
Oficial |  | Hora | 12482.0724 | 0.6 | 7489.2434
Ayudante |  | Hora | 10616.0537 | 0.72 | 7643.5587
|  |  |  | COSTO - COSTO | 32367.7719
8 | REVESTIMIENTOS
8.1 | Revestimeinto ceramico esmaltado |  |  |  | m2
ITEM |  | UNIDAD | COSTO | RENDIMIENTO | COSTO
|  |  | UNITARIO | POR UNIDAD | PARCIAL
A - MATERIALES + TRANSPORTE |  |  |  |  | 17224.2665
Ceramico esmaltado |  | m2 | 13558.6696 | 1.05 | 14236.6031
Pegamento para Ceramico impermeable |  | kg | 611.5922 | 3.75 | 2293.4706
Pastina para Ceramicos |  | kg | 3470.9638 | 0.2 | 694.1928
B - MANO DE OBRA |  |  |  |  | 25611.9423
Oficial |  | Hora | 12482.0724 | 1.38 | 17225.2599
Ayudante |  | Hora | 10616.0537 | 0.79 | 8386.6824
|  |  |  | COSTO - COSTO | 42836.2088
8 | REVESTIMIENTOS
8.2 | Revestimeinto porcelanato |  |  |  | m2
ITEM |  | UNIDAD | COSTO | RENDIMIENTO | COSTO
|  |  | UNITARIO | POR UNIDAD | PARCIAL
A - MATERIALES + TRANSPORTE |  |  |  |  | 44269.0042
Porcelanato |  | m2 | 33923.628 | 1.1 | 37315.9908
Pegamento para Porcelanato |  | kg | 1622.7393 | 3.75 | 6085.2725
Pastina para Porcelanato |  | kg | 3470.9638 | 0.25 | 867.7409
B - MANO DE OBRA |  |  |  |  | 25250.3398
Oficial |  | Hora | 12482.0724 | 1.3 | 16226.6941
Ayudante |  | Hora | 10616.0537 | 0.85 | 9023.6456
|  |  |  | COSTO - COSTO | 69519.344
8 | REVESTIMIENTOS
8.3 | Guardacanto de aluminio |  |  |  | m
ITEM |  | UNIDAD | COSTO | RENDIMIENTO | COSTO
|  |  | UNITARIO | POR UNIDAD | PARCIAL
A - MATERIALES + TRANSPORTE |  |  |  |  | 8566.0812
Guardacanto Aluminio brillante |  | m | 8217.3155 | 1 | 8217.3155
Pegamento para Ceramico impermeable |  | kg | 611.5922 | 0.4 | 244.6369
Pastina para Ceramicos |  | kg | 3470.9638 | 0.03 | 104.1289
B - MANO DE OBRA |  |  |  |  | 4806.2271
Oficial |  | Hora | 12482.0724 | 0.3 | 3744.6217
Ayudante |  | Hora | 10616.0537 | 0.1 | 1061.6054
|  |  |  | COSTO - COSTO | 13372.3083
8 | REVESTIMIENTOS
8.4 | Revestimiento piedra laja |  |  |  | m2
ITEM |  | UNIDAD | COSTO | RENDIMIENTO | COSTO
|  |  | UNITARIO | POR UNIDAD | PARCIAL
A - MATERIALES + TRANSPORTE |  |  |  |  | 36875.9383
Piedra laja lince color oxido |  | m2 | 26084.3971 | 1.3 | 33909.7163
Pegamento para Ceramico impermeable |  | kg | 611.5922 | 4.85 | 2966.222
B - MANO DE OBRA |  |  |  |  | 27815.5944
Oficial |  | Hora | 12482.0724 | 1.48 | 18473.4672
Ayudante |  | Hora | 10616.0537 | 0.88 | 9342.1273
|  |  |  | COSTO - COSTO | 64691.5327
8 | REVESTIMIENTOS
8.5 | Revestimiento tejuela refractaria |  |  |  | m2
ITEM |  | UNIDAD | COSTO | RENDIMIENTO | COSTO
|  |  | UNITARIO | POR UNIDAD | PARCIAL
A - MATERIALES + TRANSPORTE |  |  |  |  | 2481.7843
Tejuela refractaria |  | u | 1815.474 | 1.1 | 1997.0214
Cemento Portland |  | kg | 285.1546 | 1.7 | 484.7629
Cal hidratada en bolsa |  | kg | 361.0776 | 3.1 | 1119.3406
Tierra refractaria en bolsa |  | kg | 973.8175 | 0.05 | 48.6909
B - MANO DE OBRA |  |  |  |  | 26748.1885
Oficial |  | Hora | 12482.0724 | 1.42 | 17724.5428
Ayudante |  | Hora | 10616.0537 | 0.85 | 9023.6456
|  |  |  | COSTO - COSTO | 29229.9728
9 | MARMOLERIA Y GRANITO
9.1 | Mesada de Granito Natural tipo Negro Brasil e=2cm |  |  |  | m2
ITEM |  | UNIDAD | COSTO | RENDIMIENTO | COSTO
|  |  | UNITARIO | POR UNIDAD | PARCIAL
A - MATERIALES + TRANSPORTE |  |  |  |  | 726880.7666
Mesada de Granito Natural tipo Negro Brasil e=2cm |  | m2 | 689851.2695 | 1.05 | 724343.833
Arena Mediana Lavada |  | m3 | 27533.5303 | 0.03 | 826.0059
Cemento Portland |  | kg | 285.1546 | 6 | 1710.9278
B - MANO DE OBRA |  |  |  |  | 34647.1891
Oficial |  | Hora | 12482.0724 | 1.5 | 18723.1086
Ayudante |  | Hora | 10616.0537 | 1.5 | 15924.0806
|  |  |  | COSTO - COSTO | 761527.9558
9 | MARMOLERIA Y GRANITO
9.2 | Mesada de Granito Natural tipo Galala e=2cm |  |  |  | m2
ITEM |  | UNIDAD | COSTO | RENDIMIENTO | COSTO
|  |  | UNITARIO | POR UNIDAD | PARCIAL
A - MATERIALES + TRANSPORTE |  |  |  |  | 805647.3668
Mesada de Granito Natural Tipo Galala e=2cm |  | m2 | 803110.4331 | 1 | 803110.4331
Arena Mediana Lavada |  | m3 | 27533.5303 | 0.03 | 826.0059
Cemento Portland |  | kg | 285.1546 | 6 | 1710.9278
B - MANO DE OBRA |  |  |  |  | 34647.1891
Oficial |  | Hora | 12482.0724 | 1.5 | 18723.1086
Ayudante |  | Hora | 10616.0537 | 1.5 | 15924.0806
|  |  |  | COSTO - COSTO | 840294.556
9 | MARMOLERIA Y GRANITO
9.3 | Mesada de Granito Natural tipo Gris Mara e=2cm |  |  |  | m2
ITEM |  | UNIDAD | COSTO | RENDIMIENTO | COSTO
|  |  | UNITARIO | POR UNIDAD | PARCIAL
A - MATERIALES + TRANSPORTE |  |  |  |  | 439051.075
Mesada de Granito Natural Tipo Gris Mara e=2cm |  | m2 | 415727.7536 | 1.05 | 436514.1413
Arena Mediana Lavada |  | m3 | 27533.5303 | 0.03 | 826.0059
Cemento Portland |  | kg | 285.1546 | 6 | 1710.9278
B - MANO DE OBRA |  |  |  |  | 34647.1891
Oficial |  | Hora | 12482.0724 | 1.5 | 18723.1086
Ayudante |  | Hora | 10616.0537 | 1.5 | 15924.0806
|  |  |  | COSTO - COSTO | 473698.2641
10 | CIELORRASOS
10.1 | Cielorraso aplicado bajo losa |  |  |  | m2
ITEM |  | UNIDAD | COSTO | RENDIMIENTO | COSTO
|  |  | UNITARIO | POR UNIDAD | PARCIAL
A - MATERIALES + TRANSPORTE |  |  |  |  | 6607.3789
Arena Mediana Lavada |  | m3 | 27533.5303 | 0.03 | 826.0059
Cemento Portland |  | kg | 285.1546 | 4 | 1140.6185
Cal viva en terrones |  | kg | 1497.0176 | 3.1 | 4640.7545
B - MANO DE OBRA |  |  |  |  | 17003.8545
Oficial |  | Hora | 12482.0724 | 0.92 | 11483.5066
Ayudante |  | Hora | 10616.0537 | 0.52 | 5520.3479
|  |  |  | COSTO - COSTO | 23611.2334
10 | CIELORRASOS
10.2 | Cielorraso suspendido de placas de yeso 9mm |  |  |  | m2
ITEM |  | UNIDAD | COSTO | RENDIMIENTO | COSTO
|  |  | UNITARIO | POR UNIDAD | PARCIAL
A - MATERIALES + TRANSPORTE |  |  |  |  | 21159.5856
Montante 35mm |  | u | 5654.2626 | 1.23 | 6954.743
Solera 35mm |  | u | 4987.4585 | 0.43 | 2144.6071
Tornillo T1 |  | u | 36.7867 | 16 | 588.587
Tornillo T2 |  | u | 18.9585 | 18 | 341.2536
Cinta tapajunta |  | m | 96.2047 | 1.65 | 158.7378
Masilla tapajunta |  | kg | 1475.4944 | 0.9 | 1327.9449
Taco Fisher 8mm c/tornillo |  | u | 135.9515 | 6 | 815.7092
Placa de yeso tipo Durlock 9,5mm |  | u | 23859.4676 | 0.37 | 8828.003
B - MANO DE OBRA |  |  |  |  | 20228.5079
Oficial |  | Hora | 12482.0724 | 0.6 | 7489.2434
Ayudante |  | Hora | 10616.0537 | 1.2 | 12739.2644
|  |  |  | COSTO - COSTO | 41388.0935
11 | CARPINTERIA
11.1 | Carpinteria de aluminio linea ROTONDA 640 de HYDRO - DVH y puertas placa con marco de madera |  |  |  | gl
ITEM |  | UNIDAD | COSTO | RENDIMIENTO | COSTO
|  |  | UNITARIO | POR UNIDAD | PARCIAL
A - MATERIALES + TRANSPORTE |  |  |  |  | 39213298.3186
P01- Puerta tablero 1 hoja (1,00x2,05) |  | u | 1060765.484 | 2 | 2121530.9681
P02- Puerta tablero 1 hoja (0,90x2,05) |  | u | 848612.3872 | 1 | 848612.3872
P03- Puerta placa c/marco chapa 1 hoja (0,80x2,05) |  | u | 308261.9276 | 8 | 2466095.4207
PV1- Puerta aluminio vidriada DVH corrediza 3 hojas (3,25x2,40) |  | u | 11505669.1561 | 1 | 11505669.1561
V01 A- Ventana aluminio DVH Banderola y PF (1,22x1,75) |  | u | 1854212.2319 | 1 | 1854212.2319
V01 B- Ventana aluminio DVH Banderola y PF (2,70x1,75) |  | u | 4103584.4477 | 1 | 4103584.4477
V02 A- Ventana aluminio DVH PF (1,95x4,80) |  | u | 8129005.382 | 1 | 8129005.382
V02 B- Ventana aluminio DVH PF (1,08x4,80) |  | u | 4502218.3654 | 1 | 4502218.3654
V03 - Ventana aluminio DVH Banderola y PF (1,00x1,60) |  | u | 1389573.5696 | 1 | 1389573.5696
V04 - Ventana aluminio DVH Banderola (0,80x0,60) |  | u | 416872.0709 | 3 | 1250616.2126
V05 - Ventana aluminio DVH 2 hojas corredizas (2,00x0,60) |  | u | 1042180.1772 | 1 | 1042180.1772
V06 - Ventana aluminio DVH rebatible (0,80x1,10) |  | u | 764265.4633 | 1 | 764265.4633
V07 - Ventana aluminio DVH 2 hojas corredizas (1,30x1,10) |  | u | 1241931.3778 | 2 | 2483862.7556
V11 - Ventana aluminio DVH Banderola (0,80x1,00) |  | u | 694786.7848 | 1 | 694786.7848
V12 - Ventana aluminio DVH rebatible (0,35x1,45) |  | u | 440755.3666 | 1 | 440755.3666
V13 - Ventana aluminio DVH 2 hojas corredizas (1,65x1,45) |  | u | 2077846.7283 | 1 | 2077846.7283
V14 A - Ventana aluminio DVH PF (1,15x1,45) |  | u | 1448196.2045 | 1 | 1448196.2045
V14 B - Ventana aluminio DVH Banderola y PF (2,00x1,45) |  | u | 2518602.0949 | 1 | 2518602.0949
V15 - Ventana aluminio DVH Banderola y PF (0,55x1,45) |  | u | 692615.5761 | 1 | 692615.5761
V16 - Ventana aluminio DVH 3 hojas corredizas (3,60x2,05) |  | u | 6409408.0897 | 1 | 6409408.0897
VF1 - Ventana aluminio DVH PF (2,65x1,80) |  | u | 4142666.2043 | 1 | 4142666.2043
B - MANO DE OBRA |  |  |  |  | 323373.7654
Oficial |  | Hora | 12482.0724 | 14 | 174749.0136
Ayudante |  | Hora | 10616.0537 | 14 | 148624.7518
|  |  |  | COSTO - COSTO | 39536672.084
12 | MUEBLES DE COCINA Y ASADOR, PLACARDS, VANITORYS Y VESTIDORES
12.1 | Muebles y despensa de cocina, muebles de asador, vanitorys de baños, vestidores y puertas de vestidores |  |  |  | gl
ITEM |  | UNIDAD | COSTO | RENDIMIENTO | COSTO
|  |  | UNITARIO | POR UNIDAD | PARCIAL
A - MATERIALES + TRANSPORTE |  |  |  |  | 15853860.2545
Muebles de cocina línea Eclipse, despensa de cocina y muebles de asador |  | u | 4942218.05 | 1 | 4942218.05
Vanitory en baño de planta alta y Vanitory de Suite |  | u | 988443.61 | 1 | 988443.61
Vestidor 1 con puertas |  | u | 3062237.0663 | 1 | 3062237.0663
Vestidor 2 con puertas |  | u | 3062237.0663 | 1 | 3062237.0663
Vestidor Suite |  | u | 3798724.462 | 1 | 3798724.462
B - MANO DE OBRA |  |  |  |  | 54370.8692
Oficial |  | Hora | 613.4659 | 48 | 29446.365
Ayudante |  | Hora | 519.2605 | 48 | 24924.5042
|  |  |  | COSTO - COSTO | 15908231.1236
13 | INSTALACION ELECTRICA
13.1 | Cajas y accesorios |  |  |  | gl
ITEM |  | UNIDAD | COSTO | RENDIMIENTO | COSTO
|  |  | UNITARIO | POR UNIDAD | PARCIAL
A - MATERIALES + TRANSPORTE |  |  |  |  | 225112.5678
Caja octogonal grande CH.20 |  | Un | 1570.8528 | 25 | 39271.3207
Caja octogonal chica CH.20 |  | Un | 728.6833 | 45 | 32790.7478
Caja rectangular CH.20 |  | Un | 728.6833 | 85 | 61938.0792
Cuadrada 10x10 CH.20 |  | Un | 2015.5222 | 6 | 12093.1334
Cuadrada 20x20 CH.20 |  | Un | 15803.2564 | 4 | 63213.0254
Tapa CD CH 10x10 |  | Un | 1278.6954 | 6 | 7672.1724
Tapa CD CH 20x20 |  | Un | 2033.5222 | 4 | 8134.0888
B - MANO DE OBRA |  |  |  |  | 968961.1792
Oficial |  | Hora | 12482.0724 | 30 | 374462.172
Ayudante |  | Hora | 10616.0537 | 56 | 594499.0072
|  |  |  | COSTO - COSTO | 1194073.747
13 | INSTALACION ELECTRICA
13.2 | Caños y accesorios |  |  |  | gl
ITEM |  | UNIDAD | COSTO | RENDIMIENTO | COSTO
|  |  | UNITARIO | POR UNIDAD | PARCIAL
A - MATERIALES + TRANSPORTE |  |  |  |  | 731569.3317
Tubo PVC AWADUCT 40 |  | Un | 11810.2673 | 10 | 118102.6728
Caño PVC tipo tubelectric 20mm |  | m | 954.4142 | 350 | 334044.963
Caño PVC tipo tubelectric 22mm |  | m | 1284.6519 | 20 | 25693.0384
Caño PVC tipo tubelectric 25mm |  | m | 1348.0515 | 12 | 16176.618
Curva PVC tipo tubelectric 20mm |  | Un | 902.9027 | 100 | 90290.2713
Curva PVC tipo tubelectric 22mm |  | Un | 1076.2596 | 9 | 9686.3365
Curva PVC tipo tubelectric 25mm |  | Un | 1157.3473 | 7 | 8101.4312
Conector PVC tipo tubelectric 20mm |  | Un | 404.3255 | 180 | 72778.5982
Conector PVC tipo tubelectric 22mm |  | Un | 764.5858 | 15 | 11468.7877
Conector PVC tipo tubelectric 25mm |  | Un | 862.1067 | 15 | 12931.6007
Union PVC tipo tubelectric 20mm |  | Un | 193.8749 | 125 | 24234.3613
Union PVC tipo tubelectric 22mm |  | Un | 257.9156 | 15 | 3868.7334
Union PVC tipo tubelectric 25mm |  | Un | 279.4613 | 15 | 4191.9191
B - MANO DE OBRA |  |  |  |  | 1458459.7664
Oficial |  | Hora | 12482.0724 | 42 | 524247.0408
Ayudante |  | Hora | 10616.0537 | 88 | 934212.7256
|  |  |  | COSTO - COSTO | 2190029.0981
13 | INSTALACION ELECTRICA
13.3 | Llaves y tomacorrientes |  |  |  | gl
ITEM |  | UNIDAD | COSTO | RENDIMIENTO | COSTO
|  |  | UNITARIO | POR UNIDAD | PARCIAL
A - MATERIALES + TRANSPORTE |  |  |  |  | 377213.0874
Toma c/neutro 10A Jeluz Verona |  | Un | 1153.9981 | 35 | 40389.9326
Toma doble c/neutro 10A Jeluz Verona |  | Un | 3281.3876 | 32 | 105004.4032
Toma c/neutro 20A Jeluz Verona |  | Un | 2299.6213 | 10 | 22996.2132
Llave 1 Punto |  | Un | 2338.7688 | 30 | 70163.0635
Llave 2 Punto |  | Un | 3323.6391 | 18 | 59825.5039
Toma telefono de embutir |  | Un | 5804.5244 | 6 | 34827.1463
Toma tv embutir |  | Un | 4529.6756 | 8 | 36237.4044
Llave 1 combinacion embutir |  | Un | 2589.8068 | 3 | 7769.4203
B - MANO DE OBRA |  |  |  |  | 1511868.407
Oficial |  | Hora | 12482.0724 | 82 | 1023529.9368
Ayudante |  | Hora | 10616.0537 | 46 | 488338.4702
|  |  |  | COSTO - COSTO | 1889081.4944
13 | INSTALACION ELECTRICA
13.4 | Cableado |  |  |  | gl
ITEM |  | UNIDAD | COSTO | RENDIMIENTO | COSTO
|  |  | UNITARIO | POR UNIDAD | PARCIAL
A - MATERIALES + TRANSPORTE |  |  |  |  | 4025991.6071
Cable 1x1,5mm |  | m | 681.5749 | 1140 | 776995.3447
Cable 1x2,5mm |  | m | 1084.711 | 720 | 780991.8917
Cable 1x4,0mm |  | m | 1718.4105 | 218 | 374613.4938
Cable 1x6,0mm |  | m | 2597.7799 | 32 | 83128.9565
Cable telefonico 2 pares |  | m | 640.8936 | 150 | 96134.0457
Cable subterraneo 4x4mm |  | m | 9267.3342 | 50 | 463366.7089
Cable subterraneo 4x16mm + T |  | m | 40991.2041 | 30 | 1229736.1222
Cable CU desnudo 1x16mm |  | m | 7367.5015 | 30 | 221025.0437
B - MANO DE OBRA |  |  |  |  | 1631671.1334
Oficial |  | Hora | 12482.0724 | 95 | 1185796.878
Ayudante |  | Hora | 10616.0537 | 42 | 445874.2554
|  |  |  | COSTO - COSTO | 5657662.7405
13 | INSTALACION ELECTRICA
13.5 | Tableros generales y seccionales, disyuntor, elementos de comando |  |  |  | gl
ITEM |  | UNIDAD | COSTO | RENDIMIENTO | COSTO
|  |  | UNITARIO | POR UNIDAD | PARCIAL
A - MATERIALES + TRANSPORTE |  |  |  |  | 4485152.4469
Llave TM. DIN 2x10A 4.5ka curva C |  | Un | 32024.8525 | 8 | 256198.8203
Llave TM. DIN 2x16A 4.5ka curva C |  | Un | 32024.8525 | 12 | 384298.2305
Llave TM. DIN 4x40A 4.5ka curva C |  | Un | 89062.1952 | 4 | 356248.7809
Llave TM. DIN 4x25A 6ka curva D |  | Un | 150509.2878 | 1 | 150509.2878
Llave TM. DIN 2x25A 6ka curva D |  | Un | 64049.4616 | 1 | 64049.4616
Interruptor diferencial 4x25A |  | Un | 243619.6667 | 4 | 974478.6669
Interruptor diferencial 4x40A |  | Un | 256053.7093 | 2 | 512107.4187
Interruptor diferencial 4x63A |  | Un | 486371.7838 | 2 | 972743.5676
Tablero policarbonato 36 llaves bipolar DIN |  | Un | 122007.8531 | 1 | 122007.8531
Tablero policarbonato 24 llaves bipolar DIN |  | Un | 84849.9598 | 2 | 169699.9197
Pilar de medicón H° pref. Con caño 2" |  | Un | 274369.2566 | 1 | 274369.2566
Caja medidor policarbonato 380W |  | Un | 45154.5903 | 1 | 45154.5903
Gabinete estanco 30x30x15 |  | Un | 41860.884 | 1 | 41860.884
Caja de inspeccion 25x25x10cm |  | Un | 15803.2564 | 2 | 31606.5127
Bornera UKM 4mm |  | Un | 3090.9332 | 42 | 129819.1962
B - MANO DE OBRA |  |  |  |  | 441890.5316
Oficial |  | Hora | 12482.0724 | 32 | 399426.3168
Ayudante |  | Hora | 10616.0537 | 4 | 42464.2148
|  |  |  | COSTO - COSTO | 4927042.9785
13 | INSTALACION ELECTRICA
13.6 | Puesta a tierra |  |  |  | gl
ITEM |  | UNIDAD | COSTO | RENDIMIENTO | COSTO
|  |  | UNITARIO | POR UNIDAD | PARCIAL
A - MATERIALES + TRANSPORTE |  |  |  |  | 113106.3456
Gel mejorador |  | Un | 4221.864 | 1 | 4221.864
Tomacable p/jabalina 5/8" |  | Un | 9463.6558 | 2 | 18927.3116
Jabalina 3/4" x 1,5m |  | Un | 44978.585 | 2 | 89957.17
B - MANO DE OBRA |  |  |  |  | 96124.5418
Oficial |  | Hora | 12482.0724 | 6 | 74892.4344
Ayudante |  | Hora | 10616.0537 | 2 | 21232.1074
|  |  |  | COSTO - COSTO | 209230.8874
13 | INSTALACION ELECTRICA
13.7 | Colocacion de artefactos de iluminacion |  |  |  | gl
ITEM |  | UNIDAD | COSTO | RENDIMIENTO | COSTO
|  |  | UNITARIO | POR UNIDAD | PARCIAL
A - MATERIALES + TRANSPORTE |  |  |  |  | 186266.1864
Portalámpara |  | Un | 2068.1814 | 51 | 105477.2524
Florón |  | Un | 1584.0967 | 51 | 80788.9339
B - MANO DE OBRA |  |  |  |  | 744738.0913
Oficial |  | Hora | 12482.0724 | 35 | 436872.534
Ayudante |  | Hora | 10616.0537 | 29 | 307865.5573
|  |  |  | COSTO - COSTO | 931004.2777
14 | INSTALACION SANITARIA Y PLUVIALES
14.1 | Base Sanitaria |  |  |  | gl
ITEM |  | UNIDAD | COSTO | RENDIMIENTO | COSTO
|  |  | UNITARIO | POR UNIDAD | PARCIAL
A - MATERIALES + TRANSPORTE |  |  |  |  | 1003352.0217
Tubo PVC Awaduct 40 (4m) |  | Un | 11017.4407 | 1 | 11017.4407
Tubo PVC Awaduct 50 (4m) |  | Un | 13852.0495 | 3 | 41556.1486
Tubo PVC Awaduct 63 (4m) |  | Un | 17163.1855 | 2 | 34326.3711
Tubo PVC Awaduct 110 (4m) |  | Un | 30952.6151 | 13 | 402383.9968
Codo c/base Awaduct 110 |  | Un | 5701.6666 | 4 | 22806.6666
Ramal simple a 45° H-HC 110 Awaduct |  | Un | 8889.893 | 4 | 35559.5718
Curva 90° 63 |  | Un | 2222.3211 | 2 | 4444.6422
Codo 45° PVC 40 |  | Un | 1142.1488 | 4 | 4568.5952
Codo 90° PVC 40 |  | Un | 746.6224 | 4 | 2986.4896
Codo 45° PVC 50 |  | Un | 1301.4201 | 4 | 5205.6805
Codo 90° PVC 50 |  | Un | 1443.6323 | 4 | 5774.5291
Manguito de reparación 110mm |  | Un | 3002.6097 | 2 | 6005.2195
Manguito de reparación 63mm |  | Un | 1443.6323 | 4 | 5774.5291
Manguito de reparación 40mm |  | Un | 780.9321 | 4 | 3123.7283
Ramal simple a 87° 30 MH 110x110 |  | Un | 6602.2392 | 3 | 19806.7175
Ramal simple a 87° 30 MH 110x63 |  | Un | 5111.0116 | 2 | 10222.0231
Tapa 110 H |  | Un | 2069.0839 | 2 | 4138.1679
Sifon p/descarga pileta simple |  | Un | 7832.6402 | 3 | 23497.9205
Sopapa crom. Pileta 50 c/torni. |  | Un | 7366.4946 | 3 | 22099.4838
Adhesivos p/ PVC |  | Kg | 44029.6625 | 2 | 88059.3249
Camara de inspección 60x60 |  | Un | 59628.8449 | 2 | 119257.6899
Tapa camara de inspección 60x60 |  | Un | 37974.4131 | 2 | 75948.8262
Pileta de patio 5 E. 15x15 plastica c/tapa de bronce |  | Un | 8052.0447 | 6 | 48312.2683
Sombrerete PVC 110 |  | Un | 3237.9953 | 2 | 6475.9907
B - MANO DE OBRA |  |  |  |  | 2568784.1515
Oficial |  | Hora | 12482.0724 | 125 | 1560259.05
Ayudante |  | Hora | 10616.0537 | 95 | 1008525.1015
|  |  |  | COSTO - COSTO | 3572136.1732
14 | INSTALACION SANITARIA Y PLUVIALES
14.2 | Desagues pluviales |  |  |  | gl
ITEM |  | UNIDAD | COSTO | RENDIMIENTO | COSTO
|  |  | UNITARIO | POR UNIDAD | PARCIAL
A - MATERIALES + TRANSPORTE |  |  |  |  | 491330.5042
Pileta de patio abierta H |  | Un | 17041.754 | 4 | 68167.0159
Reja 20x20 pesada hierro |  | Un | 9206.6445 | 4 | 36826.5779
Tubo PVC Awaduct 110 (4m) |  | Un | 30952.6151 | 12 | 371431.3816
Codo 90° PVC 100 |  | Un | 3726.3822 | 4 | 14905.5288
B - MANO DE OBRA |  |  |  |  | 33714.1798
Oficial |  | Hora | 12482.0724 | 1 | 12482.0724
Ayudante |  | Hora | 10616.0537 | 2 | 21232.1074
|  |  |  | COSTO - COSTO | 525044.684
14 | INSTALACION SANITARIA Y PLUVIALES
14.3 | Distribucion de agua caliente y fria |  |  |  | gl
ITEM |  | UNIDAD | COSTO | RENDIMIENTO | COSTO
|  |  | UNITARIO | POR UNIDAD | PARCIAL
A - MATERIALES + TRANSPORTE |  |  |  |  | 3276226.6445
Tubo Polip.Hidro 3 1/2" OSN |  | Un | 10887.6969 | 10 | 108876.9693
Tubo Polip.Hidro 3 3/4" OSN |  | Un | 15832.2553 | 16 | 253316.084
Tubo Polip.Hidro 3 1" OSN |  | Un | 24628.8182 | 1 | 24628.8182
Tubo Polip.Hidro 3 2" OSN |  | Un | 74937.6211 | 1 | 74937.6211
Codo 90° Fusion-Fusion 1/2" |  | Un | 599.7672 | 63 | 37785.336
Codo 90° Fusion-Fusion 3/4" |  | Un | 930.2392 | 38 | 35349.0881
Codo 90° Fusion-Fusion 1" |  | Un | 1416.1045 | 6 | 8496.6272
Codo 90° Fusion-Fusion 2" |  | Un | 9274.9682 | 4 | 37099.8728
Codo Fusion rosca met. 1/2" |  | Un | 2892.6205 | 38 | 109919.58
Codo Fusion rosca met. 3/4" |  | Un | 4640.9359 | 6 | 27845.6156
Te 90° Fusion-Fusion 1/2" |  | Un | 835.1702 | 24 | 20044.0855
Te 90° Fusion-Fusion 3/4" |  | Un | 1341.2423 | 12 | 16094.9077
Te 90° Fusion-Fusion 1" |  | Un | 1951.1477 | 2 | 3902.2954
Te red. Externa 1/2x1x1" |  | Un | 3631.5219 | 4 | 14526.0878
Buje reducción 1" x 1/2" |  | Un | 1158.4081 | 6 | 6950.4485
Buje reducción 1" x 3/4" |  | Un | 1394.6979 | 4 | 5578.7917
Tapon Macho 1/2" |  | Un | 279.2074 | 38 | 10609.8807
Llave de paso Fusion 1/2" |  | Un | 21643.146 | 12 | 259717.7516
Llave de paso Fusion 3/4" |  | Un | 21976.1394 | 6 | 131856.8363
Sobrepaso 1/2" |  | Un | 1819.0041 | 16 | 29104.0661
Union dobre Fusion - rosca plastica 3/4" |  | Un | 4152.5143 | 2 | 8305.0286
Flotante mecanico |  | Un | 12798.1008 | 2 | 25596.2016
Válvula exclusa bronce 1" |  | Un | 19690.5897 | 4 | 78762.3589
Tanque Cisterna tricapa 850 lts |  | Un | 355389.9121 | 2 | 710779.8243
Gabinete PVC Medidor de agua |  | Un | 19730.4815 | 1 | 19730.4815
1 Kit Medidor p/piso aprobado 3/4" tipo Elster |  | Un | 119617.9502 | 1 | 119617.9502
Medidor Elster M170 3/4" c/vid. |  | Un | 118249.2671 | 1 | 118249.2671
Bomba presurizadora 20 sfl |  | Un | 978544.7688 | 1 | 978544.7688
B - MANO DE OBRA |  |  |  |  | 1922490.836
Oficial |  | Hora | 12482.0724 | 120 | 1497848.688
Ayudante |  | Hora | 10616.0537 | 40 | 424642.148
|  |  |  | COSTO - COSTO | 5198717.4805
14 | INSTALACION SANITARIA Y PLUVIALES
14.4 | Griferia |  |  |  | gl
ITEM |  | UNIDAD | COSTO | RENDIMIENTO | COSTO
|  |  | UNITARIO | POR UNIDAD | PARCIAL
A - MATERIALES + TRANSPORTE |  |  |  |  | 5516007.6622
Canilla cromo c/Manga 1/2" |  | Un | 17056.796 | 3 | 51170.3879
Griferia ducha cierre ceramico fv |  | Un | 632956.0342 | 2 | 1265912.0683
Monocomando cocina fv Arizona |  | Un | 140261.0725 | 2 | 280522.145
Monocomando lavadero fv B1 Arizona |  | Un | 152176.6338 | 1 | 152176.6338
Griferia lavatorio cierre ceramico fv Margot |  | Un | 427428.5133 | 4 | 1709714.0534
Griferia bidet fv Margot |  | Un | 483118.3361 | 4 | 1932473.3443
Conexión cristal de 50 x 1/2" |  | Un | 5168.2929 | 24 | 124039.0294
B - MANO DE OBRA |  |  |  |  | 783344.4255
Oficial |  | Hora | 12482.0724 | 50 | 624103.62
Ayudante |  | Hora | 10616.0537 | 15 | 159240.8055
|  |  |  | COSTO - COSTO | 6299352.0877
14 | INSTALACION SANITARIA Y PLUVIALES
14.5 | Artefactos sanitarios y accesorios |  |  |  | gl
ITEM |  | UNIDAD | COSTO | RENDIMIENTO | COSTO
|  |  | UNITARIO | POR UNIDAD | PARCIAL
A - MATERIALES + TRANSPORTE |  |  |  |  | 7619639.4822
Vanitory ferrum Venecia |  | Un | 353361.3807 | 2 | 706722.7615
Bidet Ferrum Bari |  | Un | 256156.9009 | 4 | 1024627.6038
Inodoro con deposito Ferrum Bari |  | Un | 683354.8978 | 4 | 2733419.5911
Asiento MDF Bari |  | Un | 116239.4817 | 4 | 464957.9267
Pileta de cocina Jhonson z52/18 |  | Un | 130593.6906 | 2 | 261187.3813
Pileta de lavar acero inoxidable Jhonson Ln50 |  | Un | 211081.9323 | 2 | 422163.8647
Bañera tipo Ferrum 1,70x0,70 |  | Un | 1434264.5759 | 1 | 1434264.5759
Bacha lavatorio Ferrum Arianna |  | Un | 286147.8887 | 2 | 572295.7774
B - MANO DE OBRA |  |  |  |  | 471292.6155
Oficial |  | Hora | 12482.0724 | 25 | 312051.81
Ayudante |  | Hora | 10616.0537 | 15 | 159240.8055
|  |  |  | COSTO - COSTO | 8090932.0977
15 | INSTALACION DE GAS
15.1 | Cañerias de distribucion, llaves y accesorios |  |  |  | gl
ITEM |  | UNIDAD | COSTO | RENDIMIENTO | COSTO
|  |  | UNITARIO | POR UNIDAD | PARCIAL
A - MATERIALES + TRANSPORTE |  |  |  |  | 995484.7937
Caño Fusiogas TF 20mm x 4mm |  | Un | 23758.7819 | 5 | 118793.9093
Caño Fusiogas TF 25mm x 4mm |  | Un | 30795.2393 | 1 | 30795.2393
Caño Fusiogas TF 32mm x 4mm |  | Un | 46940.2986 | 2 | 93880.5972
Caño Fusiogas TF 40mm x 4mm |  | Un | 54161.8509 | 8 | 433294.8073
Codo 90° Fusiogas TF 20mm |  | Un | 2746.5653 | 8 | 21972.5223
Codo 90° Fusiogas TF 25mm |  | Un | 3037.0585 | 3 | 9111.1756
Codo 90° Fusiogas TF 32mm |  | Un | 4695.0871 | 4 | 18780.3486
Codo 90° Fusiogas TF 40mm |  | Un | 8002.5713 | 7 | 56017.9992
Tee red Fusiogas TF 40mm x 25mm |  | Un | 11598.0098 | 1 | 11598.0098
Buje red Fusiogas TF 25mm x 20mm |  | Un | 1963.9812 | 1 | 1963.9812
Tee red Fusiogas TF 40mm x 32mm |  | Un | 1958.2426 | 1 | 1958.2426
Tapa Fusiogas TF 25mm |  | Un | 2148.6761 | 1 | 2148.6761
Tapa Fusiogas TF 32mm |  | Un | 2310.2777 | 1 | 2310.2777
Llave de paso Fusiogas TF 20mm rosera y manivel cromada |  | Un | 30143.4076 | 1 | 30143.4076
Llave de paso Fusiogas TF 25mm roseta y manivela cromada |  | Un | 30175.2827 | 1 | 30175.2827
Llave de paso Fusiogas TF 32mm roseta y manivela cromada |  | Un | 66270.1585 | 2 | 132540.317
B - MANO DE OBRA |  |  |  |  | 452506.5853
Oficial |  | Hora | 12482.0724 | 32 | 399426.3168
Ayudante |  | Hora | 10616.0537 | 5 | 53080.2685
|  |  |  | COSTO - COSTO | 1447991.379
15 | INSTALACION DE GAS
15.2 | Gabinete regulador, ventilacion y accesorios |  |  |  | gl
ITEM |  | UNIDAD | COSTO | RENDIMIENTO | COSTO
|  |  | UNITARIO | POR UNIDAD | PARCIAL
A - MATERIALES + TRANSPORTE |  |  |  |  | 283947.3916
Cinta teflón 3/4" rollo x 10m |  | Un | 4115.7005 | 2 | 8231.401
Rejilla ventilacion aprobada 15x15 - 100cm2 |  | Un | 1660.2023 | 6 | 9961.2139
Sombrerete conico ø125 |  | Un | 26664.8098 | 2 | 53329.6195
Caño ventilacion ø125 x 1 mt chapa gal. Nº30 |  | m | 11016.2061 | 4 | 44064.8242
Gabinete H° c/puerta de chapa 40x50x27 |  | Un | 64401.7853 | 1 | 64401.7853
Regulador de gas natural 6 m3 4 bar c/flexible incorp. |  | Un | 103958.5475 | 1 | 103958.5475
B - MANO DE OBRA |  |  |  |  | 231561.3195
Oficial |  | Hora | 12482.0724 | 16 | 199713.1584
Ayudante |  | Hora | 10616.0537 | 3 | 31848.1611
|  |  |  | COSTO - COSTO | 515508.7111
16 | CALEFACCION
16.1 | Instalacion de caños de calefaccion |  |  |  | gl
ITEM |  | UNIDAD | COSTO | RENDIMIENTO | COSTO
|  |  | UNITARIO | POR UNIDAD | PARCIAL
A - MATERIALES + TRANSPORTE |  |  |  |  | 1032700.1665
Caño PN 25 magnum de 20 x m |  | m | 3036.2934 | 44.1 | 133900.5383
Caño PN 25 magnum de 25 x m |  | m | 4394.2471 | 43.6 | 191589.1737
Caño PN 25 magnum de 32 x m |  | m | 6841.1375 | 34.7 | 237387.4695
Codo a 90° c/RH 20 x 3/4" |  | Un | 4640.9359 | 6 | 27845.6156
Codo a 90° c/RH 20 x 1/2" |  | Un | 2918.618 | 12 | 35023.4157
Codo normal a 90° 20mm |  | Un | 599.7672 | 24 | 14394.4137
Codo normal a 90° 25mm |  | Un | 930.2392 | 12 | 11162.8699
Codo normal a 90° 32mm |  | Un | 1416.1045 | 8 | 11328.8363
Codo normal a 45° 25mm |  | Un | 1309.2628 | 6 | 7855.577
Tee normal 20 |  | Un | 835.1702 | 12 | 10022.0427
Tee reducción externa 20 E 20 |  | Un | 842.6651 | 6 | 5055.9909
Tee reducción externa 20 E 25 |  | Un | 1739.0294 | 6 | 10434.1762
Tee reducción externa 20 E 32 |  | Un | 3008.557 | 8 | 24068.4558
Tee reducción central 32x20 |  | Un | 2641.5669 | 4 | 10566.2676
Tee reducción central 32x25 |  | Un | 3527.2887 | 2 | 7054.5774
Buje de reducción 32x25 |  | Un | 1394.6979 | 2 | 2789.3959
Unión normal 20 |  | Un | 3258.6542 | 12 | 39103.8501
Unión normal 25 |  | Un | 4152.5143 | 10 | 41525.143
Unión normal 32 |  | Un | 4978.2246 | 6 | 29869.3475
Tapa hembra 20 |  | Un | 522.3835 | 18 | 9402.9035
Tapa hembra 25 |  | Un | 889.8431 | 6 | 5339.0587
Covertor p/caño 20 |  | m | 1181.4145 | 44.1 | 52100.3801
Covertor p/caño 25 |  | m | 1297.0727 | 43.6 | 56552.3711
Covertor p/caño 32 |  | m | 1680.9307 | 34.7 | 58328.296
B - MANO DE OBRA |  |  |  |  | 1536126.6501
Oficial |  | Hora | 12482.0724 | 95 | 1185796.878
Ayudante |  | Hora | 10616.0537 | 33 | 350329.7721
|  |  |  | COSTO - COSTO | 2568826.8166
16 | CALEFACCION
16.2 | Caldera |  |  |  | gl
ITEM |  | UNIDAD | COSTO | RENDIMIENTO | COSTO
|  |  | UNITARIO | POR UNIDAD | PARCIAL
A - MATERIALES + TRANSPORTE |  |  |  |  | 4336163.9316
Caldera A GAS NAT/ENV. Modelo DIVA DS 24 Ds F (24,000kcal/h-Tiro Forzado) |  | u | 3539666.3091 | 1 | 3539666.3091
Kit de conexiones |  | u | 301464.3859 | 1 | 301464.3859
Termostato de Ambientes |  | u | 214531.2287 | 1 | 214531.2287
Equipo presurizador JET S |  | u | 280502.0079 | 1 | 280502.0079
B - MANO DE OBRA |  |  |  |  | 384498.1672
Oficial |  | Hora | 12482.0724 | 24 | 299569.7376
Ayudante |  | Hora | 10616.0537 | 8 | 84928.4296
|  |  |  | COSTO - COSTO | 4720662.0988
16 | CALEFACCION
16.3 | Radiadores |  |  |  | gl
ITEM |  | UNIDAD | COSTO | RENDIMIENTO | COSTO
|  |  | UNITARIO | POR UNIDAD | PARCIAL
A - MATERIALES + TRANSPORTE |  |  |  |  | 3941422.3675
Elementos radiantes aluminio fundido presión H - 500 |  | u | 65308.1138 | 51 | 3330713.8026
Cjtos. Tapones y guarniciones |  | u | 11046.3075 | 18 | 198833.5341
Mensulas regulables para radiador x 10 |  | u | 22881.9462 | 18 | 411875.0307
B - MANO DE OBRA |  |  |  |  | 732836.0774
Oficial |  | Hora | 12482.0724 | 40 | 499282.896
Ayudante |  | Hora | 10616.0537 | 22 | 233553.1814
|  |  |  | COSTO - COSTO | 4674258.4449
16 | CALEFACCION
16.4 | Accesorios varios |  |  |  | gl
ITEM |  | UNIDAD | COSTO | RENDIMIENTO | COSTO
|  |  | UNITARIO | POR UNIDAD | PARCIAL
A - MATERIALES + TRANSPORTE |  |  |  |  | 354462.3857
Conjuntos de válvulas de regulación, uniones dobles y grifos de purga de 1/2" |  | u | 23486.426 | 9 | 211377.8337
Kit de niples y rosetas |  | u | 15898.2836 | 9 | 143084.552
B - MANO DE OBRA |  |  |  |  | 167284.9388
Oficial |  | Hora | 12482.0724 | 10 | 124820.724
Ayudante |  | Hora | 10616.0537 | 4 | 42464.2148
|  |  |  | COSTO - COSTO | 521747.3245
16 | CALEFACCION
16.5 | Prueba y ajuste de instalacion y puesta a punto |  |  |  | gl
ITEM |  | UNIDAD | COSTO | RENDIMIENTO | COSTO
|  |  | UNITARIO | POR UNIDAD | PARCIAL
A - MATERIALES + TRANSPORTE
B - MANO DE OBRA |  |  |  |  | 142320.794
Oficial |  | Hora | 12482.0724 | 8 | 99856.5792
Ayudante |  | Hora | 10616.0537 | 4 | 42464.2148
|  |  |  | COSTO - COSTO | 142320.794
17 | CUBIERTA DE TECHOS
17.1 | Cubierta de chapa trapezoidal T101 Nº25 prep. s/ estuct. met. c/lana de vid. |  |  |  | m2
ITEM |  | UNIDAD | COSTO | RENDIMIENTO | COSTO
|  |  | UNITARIO | POR UNIDAD | PARCIAL
A - MATERIALES + TRANSPORTE |  |  |  |  | 135596.8477
Chapa trapezoidal prepintada C25 |  | m2 | 42505.5685 | 1.35 | 57382.5175
Tornillo Autoperforante 2" con arandela de goma |  | u | 264.3219 | 4 | 1057.2876
Electrodos 2,5mm |  | kg | 21128.3617 | 0.15 | 3169.2543
Atióxido rojo plata |  | l | 17907.2169 | 0.03 | 537.2165
Hierro Promedio |  | kg | 3038.6414 | 1.8 | 5469.5545
Perfil C 100x50x15x2 |  | m | 21765.9803 | 2.28 | 49626.4351
Chapa lisa N° 25 prepintada |  | m2 | 32569.2681 | 0.15 | 4885.3902
Lana de Vidrio 50mm con aluminio |  | m2 | 12244.7201 | 1.1 | 13469.1921
B - MANO DE OBRA |  |  |  |  | 50027.8827
Oficial |  | Hora | 12482.0724 | 3.2 | 39942.6317
Ayudante |  | Hora | 10616.0537 | 0.95 | 10085.251
|  |  |  | COSTO - COSTO | 185624.7304
17 | CUBIERTA DE TECHOS
17.2 | Cubierta de policarbonato sobre estructura metalica y madera |  |  |  | gl
ITEM |  | UNIDAD | COSTO | RENDIMIENTO | COSTO
|  |  | UNITARIO | POR UNIDAD | PARCIAL
A - MATERIALES + TRANSPORTE |  |  |  |  | 1217909.4566
Placa policarbonato alveolar 8mm |  | m2 | 33585.1961 | 27 | 906800.2954
Tornillo Autoperforante 2" con arandela de goma |  | u | 264.3219 | 180 | 47577.9404
Electrodos 2,5mm |  | kg | 21128.3617 | 1 | 21128.3617
Atióxido rojo plata |  | l | 17907.2169 | 2 | 35814.4338
Perfil C 100x50x15x2 |  | u | 21765.9803 | 3 | 65297.9409
CE 100x100x2 |  | u | 40343.8676 | 2 | 80687.7352
CE 80x40x2 |  | u | 20200.9165 | 3 | 60602.7494
Listones madera dura cepillada 1"x2" |  | m | 1326.9481 | 360 | 477701.3024
B - MANO DE OBRA |  |  |  |  | 50027.8827
Oficial |  | Hora | 12482.0724 | 3.2 | 39942.6317
Ayudante |  | Hora | 10616.0537 | 0.95 | 10085.251
|  |  |  | COSTO - COSTO | 1267937.3393
18 | ZINGUERIA
18.1 | Zinguería en general |  |  |  | gl
ITEM |  | UNIDAD | COSTO | RENDIMIENTO | COSTO
|  |  | UNITARIO | POR UNIDAD | PARCIAL
A - MATERIALES + TRANSPORTE |  |  |  |  | 2716952.0784
Canaleta de Zinc (0,30x0,15) |  | m | 43934.1762 | 38.67 | 1698934.593
Caño de bajada Zinc (60x100) |  | m | 25105.241 | 26.3 | 660267.8396
Gargolas con plato de Zinc |  | Un | 43934.1762 | 1 | 43934.1762
Cumbrera chapa de zinc cal 27 |  | Un | 31381.547 | 10 | 313815.4696
B - MANO DE OBRA |  |  |  |  | 490658.7042
Oficial |  | Hora | 12482.0724 | 24 | 299569.7376
Ayudante |  | Hora | 10616.0537 | 18 | 191088.9666
|  |  |  | COSTO - COSTO | 3207610.7826
19 | REJAS y BARANDAS
19.1 | Rejas en general |  |  |  | gl
ITEM |  | UNIDAD | COSTO | RENDIMIENTO | COSTO
|  |  | UNITARIO | POR UNIDAD | PARCIAL
A - MATERIALES + TRANSPORTE |  |  |  |  | 1705669.8966
Electrodos 2,5mm |  | kg | 21128.3617 | 1 | 21128.3617
Atióxido rojo plata |  | l | 17907.2169 | 2 | 35814.4338
CE 30x10x1,6 |  | m | 18766.5644 | 84.11 | 1578455.7352
Planchuela 1"x1/8" |  | m | 3912.6596 | 17.96 | 70271.3659
B - MANO DE OBRA |  |  |  |  | 124871.0613
Oficial |  | Hora | 12482.0724 | 3.2 | 39942.6317
Ayudante |  | Hora | 10616.0537 | 8 | 84928.4296
|  |  |  | COSTO - COSTO | 1830540.9579
19 | REJAS y BARANDAS
19.2 | Barandas en general |  |  |  | 0
ITEM |  | UNIDAD | COSTO | RENDIMIENTO | COSTO
|  |  | UNITARIO | POR UNIDAD | PARCIAL
A - MATERIALES + TRANSPORTE |  |  |  |  | 637524.8902
Electrodos 2,5mm |  | kg | 21128.3617 | 1 | 21128.3617
Atióxido rojo plata |  | l | 17907.2169 | 2 | 35814.4338
CE 60x30x1,6 |  | m2 | 18766.5644 | 14.76 | 276994.4912
CE 30x20x1,6 |  | m2 | 4985.0181 | 60.9 | 303587.6036
B - MANO DE OBRA |  |  |  |  | 124871.0613
Oficial |  | Hora | 12482.0724 | 3.2 | 39942.6317
Ayudante |  | Hora | 10616.0537 | 8 | 84928.4296
|  |  |  | COSTO - COSTO | 762395.9515
20 | ESPEJOS
20.1 | Espejo cristal 4mm |  |  |  | m2
ITEM |  | UNIDAD | COSTO | RENDIMIENTO | COSTO
|  |  | UNITARIO | POR UNIDAD | PARCIAL
A - MATERIALES + TRANSPORTE |  |  |  |  | 104104.1332
Espejo 3mm |  | m2 | 99146.7936 | 1.05 | 104104.1332
B - MANO DE OBRA |  |  |  |  | 84928.4296
Ayudante |  | Hora | 10616.0537 | 8 | 84928.4296
|  |  |  | COSTO - COSTO | 189032.5628
21 | PINTURA
21.1 | Pintura al latex en exteriores |  |  |  | m2
ITEM |  | UNIDAD | COSTO | RENDIMIENTO | COSTO
|  |  | UNITARIO | POR UNIDAD | PARCIAL
A - MATERIALES + TRANSPORTE |  |  |  |  | 5493.2361
Pintura latex exterior |  | l | 7311.7852 | 0.15 | 1096.7678
Enduído plástico |  | l | 5320.1736 | 0.34 | 1808.859
Fijador al agua |  | l | 18379.0488 | 0.12 | 2205.4859
Papel lija |  | u | 1528.4935 | 0.25 | 382.1234
B - MANO DE OBRA |  |  |  |  | 5681.2306
Oficial |  | Hora | 12482.0724 | 0.2 | 2496.4145
Ayudante |  | Hora | 10616.0537 | 0.3 | 3184.8161
|  |  |  | COSTO - COSTO | 11174.4666
21 | PINTURA
21.2 | Pintura al latex en interiores |  |  |  | m2
ITEM |  | UNIDAD | COSTO | RENDIMIENTO | COSTO
|  |  | UNITARIO | POR UNIDAD | PARCIAL
A - MATERIALES + TRANSPORTE |  |  |  |  | 5493.2361
Pintura latex interior |  | l | 7311.7852 | 0.15 | 1096.7678
Enduído plástico |  | l | 5320.1736 | 0.34 | 1808.859
Fijador al agua |  | l | 18379.0488 | 0.12 | 2205.4859
Papel lija |  | u | 1528.4935 | 0.25 | 382.1234
B - MANO DE OBRA |  |  |  |  | 5113.1075
Oficial |  | Hora | 12482.0724 | 0.18 | 2246.773
Ayudante |  | Hora | 10616.0537 | 0.27 | 2866.3345
|  |  |  | COSTO - COSTO | 10606.3436
21 | PINTURA
21.3 | Pintura al latex en cielorrasos |  |  |  | m2
ITEM |  | UNIDAD | COSTO | RENDIMIENTO | COSTO
|  |  | UNITARIO | POR UNIDAD | PARCIAL
A - MATERIALES + TRANSPORTE |  |  |  |  | 7689.2207
Pintura latex cielorrasos |  | l | 15940.2099 | 0.15 | 2391.0315
Enduído plástico |  | l | 5320.1736 | 0.34 | 1808.859
Fijador al aguarás |  | l | 25893.3898 | 0.12 | 3107.2068
Papel lija |  | u | 1528.4935 | 0.25 | 382.1234
B - MANO DE OBRA |  |  |  |  | 6193.3731
Oficial |  | Hora | 12482.0724 | 0.19 | 2371.5938
Ayudante |  | Hora | 10616.0537 | 0.36 | 3821.7793
|  |  |  | COSTO - COSTO | 13882.5938
21 | PINTURA
21.4 | Esmalte sintetico |  |  |  | m2
ITEM |  | UNIDAD | COSTO | RENDIMIENTO | COSTO
|  |  | UNITARIO | POR UNIDAD | PARCIAL
A - MATERIALES + TRANSPORTE |  |  |  |  | 9253.1832
Esmalte sintético blanco |  | l | 39089.608 | 0.15 | 5863.4412
Aguarrás |  | l | 13959.6912 | 0.1 | 1395.9691
Atióxido rojo plata |  | l | 17907.2169 | 0.09 | 1611.6495
Papel lija |  | u | 1528.4935 | 0.25 | 382.1234
B - MANO DE OBRA |  |  |  |  | 10164.4339
Oficial |  | Hora | 12482.0724 | 0.27 | 3370.1595
Ayudante |  | Hora | 10616.0537 | 0.64 | 6794.2744
|  |  |  | COSTO - COSTO | 19417.6171
21 | PINTURA
21.5 | Impregnante en carpinteria de madera |  |  |  | m2
ITEM |  | UNIDAD | COSTO | RENDIMIENTO | COSTO
|  |  | UNITARIO | POR UNIDAD | PARCIAL
A - MATERIALES + TRANSPORTE |  |  |  |  | 6446.7483
Impregnante brillante para madera |  | l | 32652.8657 | 0.15 | 4897.9299
Aguarrás |  | l | 13959.6912 | 0.1 | 1395.9691
Papel lija |  | u | 1528.4935 | 0.1 | 152.8494
B - MANO DE OBRA |  |  |  |  | 10020.953
Oficial |  | Hora | 12482.0724 | 0.25 | 3120.5181
Ayudante |  | Hora | 10616.0537 | 0.65 | 6900.4349
|  |  |  | COSTO - COSTO | 16467.7013
22 | LIMPIEZA FINAL DE OBRA
22.1 | Limpieza final de obra |  |  |  | gl
ITEM |  | UNIDAD | COSTO | RENDIMIENTO | COSTO
|  |  | UNITARIO | POR UNIDAD | PARCIAL
A - MATERIALES + TRANSPORTE |  |  |  |  | 78253.1914
Contenedores |  | un | 78253.1914 | 1 | 78253.1914
B - MANO DE OBRA |  |  |  |  | 169856.8592
Ayudante |  | Hora | 10616.0537 | 16 | 169856.8592
|  |  |  | COSTO - COSTO | 248110.0506

## Hierro Promedio
ANALISIS DE PRECIOS UNITARIOS
MODELO CAS 3 - VIVIENDA UNIFAMILIAR 220,92 m2 - OPCIÓN CONSTRUCCIÓN HÚMEDA
ø | Peso/KG ML | Precio/Barra | Precio/ML | Precio/Kg | Precio Promedio x Kg
ø6 | 0.22 | 4855.4 | 404.6167 | 1839.1667 | 1747.3902
ø8 | 0.4 | 8253.3 | 687.775 | 1719.4375
ø10 | 0.62 | 12857.9 | 1071.4917 | 1728.2124
ø12 | 0.89 | 18504.2 | 1542.0167 | 1732.603
ø16 | 1.58 | 32564.4 | 2713.7 | 1717.5316

## Mano de Obra
MANO DE OBRA MES AGOSTO 2026
MODELO CAS 3 - VIVIENDA UNIFAMILIAR 220,92 m2 - OPCIÓN CONSTRUCCIÓN HÚMEDA
Categoria | Valor Horario segun Convenio |  |  | Contribuciones Patronales |  |  |  | Costo laboral por Hora
| Valor Hora Basico | Presentismo 20% | Subtotal Valor Hora | Cont. Patronales, ANSES y Obras Sociales | Art.* Costo Estimado (Cada empresa tiene su contrato particular) | Prop. Vestimenta | SAC y VAC por hora
|  | 20% |  | 38.4% | 11.95% | 13.61% | 12.67%
Oficial Especializado | 7420 | 1484 | 8904 | 2849.28 | 886.69 | 1009.862 | 940.114 | 14589.946
Oficial | 6348 | 1269.6 | 7617.6 | 2437.632 | 758.586 | 863.9628 | 804.2916 | 12482.0724
Medio Oficial | 5866 | 1173.2 | 7039.2 | 2252.544 | 700.987 | 798.3626 | 743.2222 | 11534.3158
Ayudante | 5399 | 1079.8 | 6478.8 | 2073.216 | 645.1805 | 734.8039 | 684.0533 | 10616.0537

## Lista de Precios
LISTA DE PRECIOS DE MATERIALES
MES : AGOSTO 2026
MODELO CAS 3 - VIVIENDA UNIFAMILIAR 220,92 m2 - OPCIÓN CONSTRUCCIÓN HÚMEDA
N° | MATERIALES | un | $ SIN IVA | $ CON IVA
0.79
| TRABAJOS PRELIMINARES |  |  | 1.21
1 | Materiales de replanteo | Gl | 11184.4678 | 13533.206
2 | Construcción de obrador 16 m2 | Gl | 370358.1919 | 448133.4122
3 | Cartel de Obra | Gl | 34886.2451 | 42212.3565
4 | Contenedores | un | 78253.1914 | 94686.3616
| MATERIALES GRUESOS |  | 0 | 0
5 | Cemento Portland | kg | 285.1546 | 345.0371
6 | Cal viva en terrones | kg | 1497.0176 | 1811.3913
7 | Cal hidratada en bolsa | kg | 361.0776 | 436.9039
8 | Tierra refractaria en bolsa | kg | 973.8175 | 1178.3192
9 | Hidrófugo | l | 2425.662 | 2935.051
| Aridos |  | 0 | 0
10 | Arena Mediana Lavada | m3 | 27533.5303 | 33315.5717
11 | Arena Gruesa | m3 | 30431.7967 | 36822.474
12 | Ripio Zarandeado 1/3 | m3 | 23186.1308 | 28055.2183
13 | Ripio Lavado 1/5 | m3 | 28403.0102 | 34367.6424
| Hierros |  | 0 | 0
14 | Hierro Promedio | kg | 3038.6414 | 3676.7561
15 | Alambre Negro n°14 | kg | 5692.6588 | 6888.1172
16 | Clavos P.P 2 1/2" | kg | 5611.2755 | 6789.6434
17 | Malla Sima Q131 15x15x5 6,00x2,40 | m2 | 3619.1488 | 4379.1701
18 | Malla Sima Q100 15x15x4 6,00x2,40 | m2 | 4414.6799 | 5341.7627
19 | Chapa trapezoidal prepintada C25 | m2 | 42505.5685 | 51431.7379
20 | Placa policarbonato alveolar 8mm | m2 | 33585.1961 | 40638.0873
21 | Chapa lisa N° 25 prepintada | m2 | 32569.2681 | 39408.8144
22 | Tornillo Autoperforante 2" con arandela de goma | u | 264.3219 | 319.8295
23 | Electrodos 2,5mm | kg | 21128.3617 | 25565.3176
24 | Lana de Vidrio 50mm con aluminio | m2 | 12244.7201 | 14816.1113
25 | Perfil C 100x50x15x2 | m | 21765.9803 | 26336.8361
26 | CE 100x100x2 | m | 40343.8676 | 48816.0798
27 | CE 80x40x2 | m | 20200.9165 | 24443.1089
28 | CE 60x30x1,6 | m | 18766.5644 | 22707.543
29 | CE 30x10x1,6 | m | 3912.6596 | 4734.3181
30 | CE 30x20x1,6 | m | 4985.0181 | 6031.8719
31 | Planchuela 1"x1/8" | m | 3304.0236 | 3997.8686
| Maderas |  | 0 | 0
32 | Tabla madera 1ra. Pino Nacional | m2 | 38552.739 | 46648.8142
33 | Tirante Pino 3"x3" s/cepillar | m | 2995.0105 | 3623.9627
34 | Listones madera dura cepillada 1"x2" | m | 1326.9481 | 1605.6072
| Ceramicos y otros |  | 0 | 0
35 | Ladrillo Ceramico Hueco 6T 8x18x30 | u | 672.9774 | 814.3027
36 | Ladrillo Ceramico Hueco 8T 12x18x30 | u | 897.3033 | 1085.7369
37 | Ladrillo Ceramico Hueco 9T 18x18x30 | u | 1177.2758 | 1424.5037
38 | Bovedilla Ceramica p/Viguetas 12,5x40x25 (Scac) | u | 2911.0187 | 3522.3327
39 | Ladrillo Común | u | 588.5857 | 712.1887
40 | Ladrillo tipo adobon | u | 683.4982 | 827.0328
41 | Viguetas Pretensadas | m | 4571.5514 | 5531.5772
42 | Plástico 200 micrones | m2 | 573.8567 | 694.3667
43 | Poliestireno expandido 20mm | m2 | 6575.494 | 7956.3477
44 | Alquitran | kg | 2608.4397 | 3156.2121
| PISOS, ZOCALOS Y ANTEPECHOS |  | 0 | 0
45 | Cerámico esmaltado de alto tránsito | m2 | 10473.7549 | 12673.2435
46 | Ceramico esmaltado | m2 | 13558.6696 | 16405.9903
47 | Porcelanato | m2 | 33923.628 | 41047.5898
48 | Porcelanato Simil Madera | m2 | 50355.0592 | 60929.6217
49 | Pegamento para Ceramico | kg | 242.0632 | 292.8965
50 | Pegamento para Ceramico impermeable | kg | 611.5922 | 740.0265
51 | Pegamento para Porcelanato | kg | 1622.7393 | 1963.5146
52 | Pastina para Ceramicos | kg | 3470.9638 | 4199.8662
53 | Pastina para Porcelanato | kg | 3470.9638 | 4199.8662
54 | Guardacanto Aluminio brillante | m | 8217.3155 | 9942.9517
55 | Piedra laja lince color oxido | m2 | 26084.3971 | 31562.1205
56 | Tejuela refractaria | u | 1815.474 | 2196.7236
| MARMOLERIA Y GRANITO |  | 0 | 0
57 | Mesada de Granito Natural tipo Negro Brasil e=2cm | m2 | 689851.2695 | 834720.0361
58 | Mesada de Granito Natural Tipo Galala e=2cm | m2 | 803110.4331 | 971763.6241
59 | Mesada de Granito Natural Tipo Gris Mara e=2cm | m2 | 415727.7536 | 503030.5819
| CONSTRUCCION EN SECO |  | 0 | 0
60 | Montante 35mm | u | 5654.2626 | 6841.6577
61 | Solera 35mm | u | 4987.4585 | 6034.8247
62 | Tornillo T1 | u | 36.7867 | 44.5119
63 | Tornillo T2 | u | 18.9585 | 22.9398
64 | Taco Fisher 8mm c/tornillo | u | 135.9515 | 164.5014
65 | Cinta tapajunta | m | 96.2047 | 116.4077
66 | Masilla tapajunta | kg | 1475.4944 | 1785.3482
67 | Placa de yeso tipo Durlock 9,5mm | u | 23859.4676 | 28869.9558
| CARPINTERIA |  | 0 | 0
68 | P01- Puerta tablero 1 hoja (1,00x2,05) | u | 1060765.484 | 1283526.2357
69 | P02- Puerta tablero 1 hoja (0,90x2,05) | u | 848612.3872 | 1026820.9886
70 | P03- Puerta placa c/marco chapa 1 hoja (0,80x2,05) | u | 308261.9276 | 372996.9324
71 | PV1- Puerta aluminio vidriada DVH corrediza 3 hojas (3,25x2,40) | u | 11505669.1561 | 13921859.6789
72 | V01 A- Ventana aluminio DVH Banderola y PF (1,22x1,75) | u | 1854212.2319 | 2243596.8006
73 | V01 B- Ventana aluminio DVH Banderola y PF (2,70x1,75) | u | 4103584.4477 | 4965337.1817
74 | V02 A- Ventana aluminio DVH PF (1,95x4,80) | u | 8129005.382 | 9836096.5123
75 | V02 B- Ventana aluminio DVH PF (1,08x4,80) | u | 4502218.3654 | 5447684.2222
76 | V03 - Ventana aluminio DVH Banderola y PF (1,00x1,60) | u | 1389573.5696 | 1681384.0192
77 | V04 - Ventana aluminio DVH Banderola (0,80x0,60) | u | 416872.0709 | 504415.2058
78 | V05 - Ventana aluminio DVH 2 hojas corredizas (2,00x0,60) | u | 1042180.1772 | 1261038.0144
79 | V06 - Ventana aluminio DVH rebatible (0,80x1,10) | u | 764265.4633 | 924761.2106
80 | V07 - Ventana aluminio DVH 2 hojas corredizas (1,30x1,10) | u | 1241931.3778 | 1502736.9672
81 | V11 - Ventana aluminio DVH Banderola (0,80x1,00) | u | 694786.7848 | 840692.0096
82 | V12 - Ventana aluminio DVH rebatible (0,35x1,45) | u | 440755.3666 | 533313.9936
83 | V13 - Ventana aluminio DVH 2 hojas corredizas (1,65x1,45) | u | 2077846.7283 | 2514194.5412
84 | V14 A - Ventana aluminio DVH PF (1,15x1,45) | u | 1448196.2045 | 1752317.4075
85 | V14 B - Ventana aluminio DVH Banderola y PF (2,00x1,45) | u | 2518602.0949 | 3047508.5348
86 | V15 - Ventana aluminio DVH Banderola y PF (0,55x1,45) | u | 692615.5761 | 838064.8471
87 | V16 - Ventana aluminio DVH 3 hojas corredizas (3,60x2,05) | u | 6409408.0897 | 7755383.7885
88 | VF1 - Ventana aluminio DVH PF (2,65x1,80) | u | 4142666.2043 | 5012626.1072
| MUEBLES DE COCINA Y ASADOR, PLACARDS, VANITORYS Y VESTIDORES |  | 0 | 0
89 | Muebles de cocina línea Eclipse, despensa de cocina y muebles de asador | u | 4942218.05 | 5980083.8405
90 | Vanitory en baño de planta alta y Vanitory de Suite | u | 988443.61 | 1196016.7681
91 | Vestidor 1 con puertas | u | 3062237.0663 | 3705306.8502
92 | Vestidor 2 con puertas | u | 3062237.0663 | 3705306.8502
93 | Vestidor Suite | u | 3798724.462 | 4596456.599
| INSTALACION ELECTRICA |  | 0 | 0
94 | Caja octogonal grande CH.20 | Un | 1570.8528 | 1900.7319
95 | Caja octogonal chica CH.20 | Un | 728.6833 | 881.7068
96 | Caja rectangular CH.20 | Un | 728.6833 | 881.7068
97 | Cuadrada 10x10 CH.20 | Un | 2015.5222 | 2438.7819
98 | Cuadrada 20x20 CH.20 | Un | 15803.2564 | 19121.9402
99 | Tapa CD CH 10x10 | Un | 1278.6954 | 1547.2214
100 | Tapa CD CH 20x20 | Un | 2033.5222 | 2460.5619
101 | Tubo PVC AWADUCT 40 | Un | 11810.2673 | 14290.4234
102 | Caño PVC tipo tubelectric 20mm | m | 954.4142 | 1154.8412
103 | Caño PVC tipo tubelectric 22mm | m | 1284.6519 | 1554.4288
104 | Caño PVC tipo tubelectric 25mm | m | 1348.0515 | 1631.1423
105 | Curva PVC tipo tubelectric 20mm | Un | 902.9027 | 1092.5123
106 | Curva PVC tipo tubelectric 22mm | Un | 1076.2596 | 1302.2741
107 | Curva PVC tipo tubelectric 25mm | Un | 1157.3473 | 1400.3902
108 | Conector PVC tipo tubelectric 20mm | Un | 404.3255 | 489.2339
109 | Conector PVC tipo tubelectric 22mm | Un | 764.5858 | 925.1489
110 | Conector PVC tipo tubelectric 25mm | Un | 862.1067 | 1043.1491
111 | Union PVC tipo tubelectric 20mm | Un | 193.8749 | 234.5886
112 | Union PVC tipo tubelectric 22mm | Un | 257.9156 | 312.0778
113 | Union PVC tipo tubelectric 25mm | Un | 279.4613 | 338.1481
114 | Toma c/neutro 10A Jeluz Verona | Un | 1153.9981 | 1396.3377
115 | Toma doble c/neutro 10A Jeluz Verona | Un | 3281.3876 | 3970.479
116 | Toma c/neutro 20A Jeluz Verona | Un | 2299.6213 | 2782.5418
117 | Llave 1 Punto | Un | 2338.7688 | 2829.9102
118 | Llave 2 Punto | Un | 3323.6391 | 4021.6033
119 | Toma telefono de embutir | Un | 5804.5244 | 7023.4745
120 | Toma tv embutir | Un | 4529.6756 | 5480.9074
121 | Llave 1 combinacion embutir | Un | 2589.8068 | 3133.6662
122 | Cable 1x1,5mm | m | 681.5749 | 824.7056
123 | Cable 1x2,5mm | m | 1084.711 | 1312.5003
124 | Cable 1x4,0mm | m | 1718.4105 | 2079.2767
125 | Cable 1x6,0mm | m | 2597.7799 | 3143.3137
126 | Cable telefonico 2 pares | m | 640.8936 | 775.4813
127 | Cable subterraneo 4x4mm | m | 9267.3342 | 11213.4744
128 | Cable subterraneo 4x16mm + T | m | 40991.2041 | 49599.3569
129 | Cable CU desnudo 1x16mm | m | 7367.5015 | 8914.6768
130 | Llave TM. DIN 2x10A 4.5ka curva C | Un | 32024.8525 | 38750.0716
131 | Llave TM. DIN 2x16A 4.5ka curva C | Un | 32024.8525 | 38750.0716
132 | Llave TM. DIN 4x40A 4.5ka curva C | Un | 89062.1952 | 107765.2562
133 | Llave TM. DIN 4x25A 6ka curva D | Un | 150509.2878 | 182116.2383
134 | Llave TM. DIN 2x25A 6ka curva D | Un | 64049.4616 | 77499.8486
135 | Interruptor diferencial 4x25A | Un | 243619.6667 | 294779.7967
136 | Interruptor diferencial 4x40A | Un | 256053.7093 | 309824.9883
137 | Interruptor diferencial 4x63A | Un | 486371.7838 | 588509.8584
138 | Tablero policarbonato 36 llaves bipolar DIN | Un | 122007.8531 | 147629.5022
139 | Tablero policarbonato 24 llaves bipolar DIN | Un | 84849.9598 | 102668.4514
140 | Pilar de medicón H° pref. Con caño 2" | Un | 274369.2566 | 331986.8005
141 | Caja medidor policarbonato 380W | Un | 45154.5903 | 54637.0543
142 | Gabinete estanco 30x30x15 | Un | 41860.884 | 50651.6696
143 | Caja de inspeccion 25x25x10cm | Un | 15803.2564 | 19121.9402
144 | Bornera UKM 4mm | Un | 3090.9332 | 3740.0292
145 | Gel mejorador | Un | 4221.864 | 5108.4555
146 | Tomacable p/jabalina 5/8" | Un | 9463.6558 | 11451.0235
147 | Jabalina 3/4" x 1,5m | Un | 44978.585 | 54424.0879
148 | Portalámpara | Un | 2068.1814 | 2502.4995
149 | Florón | Un | 1584.0967 | 1916.7571
| INSTALACION SANITARIA Y PLUVIALES |  | 0 | 0
150 | Tubo PVC Awaduct 40 (4m) | Un | 11017.4407 | 13331.1033
151 | Tubo PVC Awaduct 50 (4m) | Un | 13852.0495 | 16760.98
152 | Tubo PVC Awaduct 63 (4m) | Un | 17163.1855 | 20767.4545
153 | Tubo PVC Awaduct 110 (4m) | Un | 30952.6151 | 37452.6643
154 | Codo c/base Awaduct 110 | Un | 5701.6666 | 6899.0166
155 | Ramal simple a 45° H-HC 110 Awaduct | Un | 8889.893 | 10756.7705
156 | Curva 90° 63 | Un | 2222.3211 | 2689.0085
157 | Codo 45° PVC 40 | Un | 1142.1488 | 1382.0001
158 | Codo 90° PVC 40 | Un | 746.6224 | 903.4131
159 | Codo 45° PVC 50 | Un | 1301.4201 | 1574.7184
160 | Codo 90° PVC 50 | Un | 1443.6323 | 1746.795
161 | Codo 90° PVC 100 | Un | 3726.3822 | 4508.9225
162 | Manguito de reparación 110mm | Un | 3002.6097 | 3633.1578
163 | Manguito de reparación 63mm | Un | 1443.6323 | 1746.795
164 | Manguito de reparación 40mm | Un | 780.9321 | 944.9278
165 | Ramal simple a 87° 30 MH 110x110 | Un | 6602.2392 | 7988.7094
166 | Ramal simple a 87° 30 MH 110x63 | Un | 5111.0116 | 6184.324
167 | Tapa 110 H | Un | 2069.0839 | 2503.5916
168 | Sifon p/descarga pileta simple | Un | 7832.6402 | 9477.4946
169 | Sopapa crom. Pileta 50 c/torni. | Un | 7366.4946 | 8913.4585
170 | Adhesivos p/ PVC | Kg | 44029.6625 | 53275.8916
171 | Camara de inspección 60x60 | Un | 59628.8449 | 72150.9024
172 | Tapa camara de inspección 60x60 | Un | 37974.4131 | 45949.0399
173 | Pileta de patio 5 E. 15x15 plastica c/tapa de bronce | Un | 8052.0447 | 9742.9741
174 | Sombrerete PVC 110 | Un | 3237.9953 | 3917.9744
175 | Pileta de patio abierta H | Un | 17041.754 | 20620.5223
176 | Reja 20x20 pesada hierro | Un | 9206.6445 | 11140.0398
177 | Canaleta de Zinc (0,30x0,15) | m | 43934.1762 | 53160.3532
178 | Caño de bajada Zinc (60x100) | m | 25105.241 | 30377.3417
179 | Gargolas con plato de Zinc | Un | 43934.1762 | 53160.3532
180 | Adaptador caño rectangular a redondo | Un | 25105.241 | 30377.3417
181 | Cumbrera chapa de zinc cal 27 | Un | 31381.547 | 37971.6718
182 | Tubo Polip.Hidro 3 1/2" OSN | Un | 10887.6969 | 13174.1133
183 | Tubo Polip.Hidro 3 3/4" OSN | Un | 15832.2553 | 19157.0289
184 | Tubo Polip.Hidro 3 1" OSN | Un | 24628.8182 | 29800.8701
185 | Tubo Polip.Hidro 3 2" OSN | Un | 74937.6211 | 90674.5215
186 | Codo 90° Fusion-Fusion 1/2" | Un | 599.7672 | 725.7184
187 | Codo 90° Fusion-Fusion 3/4" | Un | 930.2392 | 1125.5894
188 | Codo 90° Fusion-Fusion 1" | Un | 1416.1045 | 1713.4865
189 | Codo 90° Fusion-Fusion 2" | Un | 9274.9682 | 11222.7115
190 | Codo Fusion rosca met. 1/2" | Un | 2892.6205 | 3500.0708
191 | Codo Fusion rosca met. 3/4" | Un | 4640.9359 | 5615.5325
192 | Te 90° Fusion-Fusion 1/2" | Un | 835.1702 | 1010.556
193 | Te 90° Fusion-Fusion 3/4" | Un | 1341.2423 | 1622.9032
194 | Te 90° Fusion-Fusion 1" | Un | 1951.1477 | 2360.8887
195 | Te red. Externa 1/2x1x1" | Un | 3631.5219 | 4394.1415
196 | Buje reducción 1" x 1/2" | Un | 1158.4081 | 1401.6738
197 | Buje reducción 1" x 3/4" | Un | 1394.6979 | 1687.5845
198 | Tapon Macho 1/2" | Un | 279.2074 | 337.8409
199 | Llave de paso Fusion 1/2" | Un | 21643.146 | 26188.2066
200 | Llave de paso Fusion 3/4" | Un | 21976.1394 | 26591.1286
201 | Sobrepaso 1/2" | Un | 1819.0041 | 2200.995
202 | Union dobre Fusion - rosca plastica 3/4" | Un | 4152.5143 | 5024.5423
203 | Flotante mecanico | Un | 12798.1008 | 15485.702
204 | Válvula exclusa bronce 1" | Un | 19690.5897 | 23825.6136
205 | Tanque Cisterna tricapa 850 lts | Un | 355389.9121 | 430021.7937
206 | Gabinete PVC Medidor de agua | Un | 19730.4815 | 23873.8826
207 | 1 Kit Medidor p/piso aprobado 3/4" tipo Elster | Un | 119617.9502 | 144737.7197
208 | Medidor Elster M170 3/4" c/vid. | Un | 118249.2671 | 143081.6132
209 | Bomba presurizadora 20 sfl | Un | 978544.7688 | 1184039.1703
210 | Canilla cromo c/Manga 1/2" | Un | 17056.796 | 20638.7231
211 | Griferia ducha cierre ceramico fv | Un | 632956.0342 | 765876.8013
212 | Monocomando cocina fv Arizona | Un | 140261.0725 | 169715.8977
213 | Monocomando lavadero fv B1 Arizona | Un | 152176.6338 | 184133.7269
214 | Griferia lavatorio cierre ceramico fv Margot | Un | 427428.5133 | 517188.5012
215 | Griferia bidet fv Margot | Un | 483118.3361 | 584573.1867
216 | Conexión cristal de 50 x 1/2" | Un | 5168.2929 | 6253.6344
217 | Vanitory ferrum Venecia | Un | 353361.3807 | 427567.2707
218 | Bidet Ferrum Bari | Un | 256156.9009 | 309949.8501
219 | Inodoro con deposito Ferrum Bari | Un | 683354.8978 | 826859.4263
220 | Asiento MDF Bari | Un | 116239.4817 | 140649.7728
221 | Pileta de cocina Jhonson z52/18 | Un | 130593.6906 | 158018.3657
222 | Pileta de lavar acero inoxidable Jhonson Ln50 | Un | 211081.9323 | 255409.1381
223 | Bañera tipo Ferrum 1,70x0,70 | Un | 1434264.5759 | 1735460.1368
224 | Bacha lavatorio Ferrum Arianna | Un | 286147.8887 | 346238.9453
| INSTALACION DE GAS |  | 0 | 0
225 | Caño Fusiogas TF 20mm x 4mm | Un | 23758.7819 | 28748.126
226 | Caño Fusiogas TF 25mm x 4mm | Un | 30795.2393 | 37262.2395
227 | Caño Fusiogas TF 32mm x 4mm | Un | 46940.2986 | 56797.7613
228 | Caño Fusiogas TF 40mm x 4mm | Un | 54161.8509 | 65535.8396
229 | Codo 90° Fusiogas TF 20mm | Un | 2746.5653 | 3323.344
230 | Codo 90° Fusiogas TF 25mm | Un | 3037.0585 | 3674.8408
231 | Codo 90° Fusiogas TF 32mm | Un | 4695.0871 | 5681.0555
232 | Codo 90° Fusiogas TF 40mm | Un | 8002.5713 | 9683.1113
233 | Tee red Fusiogas TF 40mm x 25mm | Un | 11598.0098 | 14033.5919
234 | Buje red Fusiogas TF 25mm x 20mm | Un | 1963.9812 | 2376.4173
235 | Tee red Fusiogas TF 40mm x 32mm | Un | 12177.9529 | 14735.3231
236 | Tapa Fusiogas TF 20mm | Un | 1958.2426 | 2369.4736
237 | Tapa Fusiogas TF 25mm | Un | 2148.6761 | 2599.8981
238 | Tapa Fusiogas TF 32mm | Un | 2310.2777 | 2795.436
239 | Llave de paso Fusiogas TF 20mm rosera y manivel cromada | Un | 30143.4076 | 36473.5232
240 | Llave de paso Fusiogas TF 25mm roseta y manivela cromada | Un | 30175.2827 | 36512.0921
241 | Llave de paso Fusiogas TF 32mm roseta y manivela cromada | Un | 66270.1585 | 80186.8918
242 | Cinta teflón 3/4" rollo x 10m | Un | 4115.7005 | 4979.9976
243 | Rejilla ventilacion aprobada 15x15 - 100cm2 | Un | 1660.2023 | 2008.8448
244 | Sombrerete conico ø125 | Un | 26664.8098 | 32264.4198
245 | Caño ventilacion ø125 x 1 mt chapa gal. Nº30 | m | 11016.2061 | 13329.6093
246 | Gabinete H° c/puerta de chapa 40x50x27 | Un | 64401.7853 | 77926.1602
247 | Regulador de gas natural 6 m3 4 bar c/flexible incorp. | Un | 103958.5475 | 125789.8425
| CALEFACCION |  | 0 | 0
248 | Caño PN 25 magnum de 32 x m | m | 6841.1375 | 8277.7763
249 | Caño PN 25 magnum de 25 x m | m | 4394.2471 | 5317.039
250 | Caño PN 25 magnum de 20 x m | m | 3036.2934 | 3673.915
251 | Codo a 90° c/RH 20 x 3/4" | Un | 4640.9359 | 5615.5325
252 | Codo a 90° c/RH 20 x 1/2" | Un | 2918.618 | 3531.5278
253 | Codo normal a 90° 20mm | Un | 599.7672 | 725.7184
254 | Codo normal a 90° 25mm | Un | 930.2392 | 1125.5894
255 | Codo normal a 90° 32mm | Un | 1416.1045 | 1713.4865
256 | Codo normal a 45° 25mm | Un | 1309.2628 | 1584.208
257 | Tee normal 20 | Un | 835.1702 | 1010.556
258 | Tee reducción externa 20 E 20 | Un | 842.6651 | 1019.6248
259 | Tee reducción externa 20 E 25 | Un | 1739.0294 | 2104.2255
260 | Tee reducción externa 20 E 32 | Un | 3008.557 | 3640.3539
261 | Tee reducción central 32x20 | Un | 2641.5669 | 3196.2959
262 | Tee reducción central 32x25 | Un | 3527.2887 | 4268.0193
263 | Buje de reducción 32x25 | Un | 1394.6979 | 1687.5845
264 | Unión normal 20 | Un | 3258.6542 | 3942.9716
265 | Unión normal 25 | Un | 4152.5143 | 5024.5423
266 | Unión normal 32 | Un | 4978.2246 | 6023.6517
267 | Tapa hembra 20 | Un | 522.3835 | 632.0841
268 | Tapa hembra 25 | Un | 889.8431 | 1076.7102
269 | Covertor p/caño 20 | m | 1181.4145 | 1429.5116
270 | Covertor p/caño 25 | m | 1297.0727 | 1569.458
271 | Covertor p/caño 32 | m | 1680.9307 | 2033.9262
272 | Caldera A GAS NAT/ENV. Modelo DIVA DS 24 Ds F (24,000kcal/h-Tiro Forzado) | u | 3539666.3091 | 4282996.2341
273 | Kit de conexiones | u | 301464.3859 | 364771.9069
274 | Termostato de Ambientes | u | 214531.2287 | 259582.7867
275 | Equipo presurizador JET S | u | 280502.0079 | 339407.4295
276 | Elementos radiantes aluminio fundido presión H - 500 | u | 65308.1138 | 79022.8177
277 | Cjtos. Tapones y guarniciones | u | 11046.3075 | 13366.032
278 | Mensulas regulables para radiador x 10 | u | 22881.9462 | 27687.1548
279 | Conjuntos de válvulas de regulación, uniones dobles y grifos de purga de 1/2" | u | 23486.426 | 28418.5754
280 | Kit de niples y rosetas | u | 15898.2836 | 19236.9231
| ESPEJOS |  | 0 | 0
281 | Espejo 3mm | m2 | 99146.7936 | 119967.6202
| PINTURA |  | 0 | 0
282 | Aguarrás | l | 13959.6912 | 16891.2263
283 | Atióxido rojo plata | l | 17907.2169 | 21667.7324
284 | Impregnante brillante para madera | l | 32652.8657 | 39509.9675
285 | Esmalte sintético blanco | l | 39089.608 | 47298.4257
286 | Fijador al agua | l | 18379.0488 | 22238.6491
287 | Fijador al aguarás | l | 25893.3898 | 31331.0017
288 | Enduído plástico | l | 5320.1736 | 6437.4101
289 | Pintura latex exterior | l | 7311.7852 | 8847.2601
290 | Pintura latex interior | l | 7311.7852 | 8847.2601
291 | Pintura latex cielorrasos | l | 15940.2099 | 19287.654
292 | Pintura asfaltica secado rapido | l | 9434.1526 | 11415.3246
293 | Papel lija | u | 1528.4935 | 1849.4771

## % Mat y MO
Materiales | 272797475.5128 | 66.4% | 1234824.7126
Mano de Obra | 138036002.7185 | 33.6% | 624823.4778
Total | 410833478.2313 | 100%