## Resumen por Rubros
RESUMEN POR RUBRO
MODELO CAS 3 - VIVIENDA UNIFAMILIAR 220,92 m2 - OPCIÓN CONSTRUCCIÓN HÚMEDA
Cod. | Rubro | Precio ($) | %
1 | TRABAJOS PRELIMINARES | 4269651.5064 | 1.521%
2 | MOVIMIENTOS DE SUELO | 4157714.3917 | 1.481%
3 | HORMIGON ARMADO | 48857449.7853 | 17.4%
4 | MAMPOSTERIAS Y AISLACIONES | 22931533.8976 | 8.166%
5 | REVOQUES | 19283333.583 | 6.867%
6 | CONTRAPISOS | 5750808.9 | 2.048%
7 | PISOS, ZOCALOS Y ANTEPECHOS | 9342594.9421 | 3.327%
8 | REVESTIMIENTOS | 4188377.051 | 1.492%
9 | MARMOLERIA Y GRANITO | 3678858.084 | 1.31%
10 | CIELORRASOS | 7266970.6413 | 2.588%
11 | CARPINTERIA | 39122379.9284 | 13.93%
12 | MUEBLES DE COCINA Y ASADOR, PLACARDS, VANITORYS Y VESTIDORES | 15751262.2102 | 5.609%
13 | INSTALACION ELECTRICA | 16343607.7269 | 5.82%
14 | INSTALACION SANITARIA Y PLUVIALES | 23037457.6636 | 8.204%
15 | INSTALACION DE GAS | 1894187.2742 | 0.6746%
16 | CALEFACCION | 12289381.2285 | 4.377%
17 | CUBIERTA DE TECHOS | 24377968.9828 | 8.682%
18 | ZINGUERIA | 3140963.4787 | 1.119%
19 | REJAS y BARANDAS | 2549998.4551 | 0.9081%
20 | ESPEJOS | 508126.396 | 0.181%
21 | PINTURA | 11824034.1469 | 4.211%
22 | LIMPIEZA FINAL DE OBRA | 234279.0346 | 0.08343%
SUBTOTAL 1 |  |  | 280800939.3085
Gastos Generales |  | 10% | 28080093.9309
Beneficios |  | 10% | 28080093.9309
SUBTOTAL 2 |  |  | 336961127.1702
IVA |  | 10.5% | 35380918.3529
SUBTOTAL 3 |  |  | 372342045.5231
Proyecto y Direccion Tecnica |  | 6.638% | 23221591.28
TOTAL |  |  | 395563636.8031
PRECIO x m2 JULIO 2026 |  |  | 1790528.8648

## Presupuesto
COMPUTO Y PRESUPUESTO
MODELO CAS 3 - VIVIENDA UNIFAMILIAR 220,92 m2 - OPCIÓN CONSTRUCCIÓN HÚMEDA
Cod | Resumen | Ud | Cantidad | Materiales | Mano de Obra | Precio $ | Importe $ | %
1 | TRABAJOS PRELIMINARES | [5 empty] | 4269651.5064 | 1.521%
1.1 | Replanteo | m2 | 220.92 | 11073.7305 | 3021.9082 | 14095.6387 | 3114008.4926 | 1.109% | 2446408.543 | 667599.9496
1.2 | Instalacion del Obrador | gl | 1 | 366691.2791 | 280952.8092 | 647644.0883 | 647644.0883 | 0.2306% | 366691.2791 | 280952.8092
1.3 | Cartel de Obra | gl | 1 | 34540.8367 | 4900.0196 | 39440.8563 | 39440.8563 | 0.01405% | 34540.8367 | 4900.0196
1.4 | Limpieza preliminar y periodica de obra | gl | 1 | 154956.8147 | 313601.2544 | 468558.0691 | 468558.0691 | 0.1669% | 154956.8147 | 313601.2544
1 | [6 empty] | 4269651.5064 | 1.521% | 0 | 0
2 | MOVIMIENTOS DE SUELO | [5 empty] | 4157714.3917 | 1.481% | 0 | 0
2.1 | Nivelacion, relleno y compactado del terreno | m3 | 62.57 | 28121.7923 | 21103.6687 | 49225.461 | 3080037.0941 | 1.097% | 1759580.5446 | 1320456.5496
2.2 | Excavacion para bases y cimientos | m3 | 21.6 |  | 31981.7122 | 31981.7122 | 690804.9834 | 0.246% | 0 | 690804.9834
2.3 | Excavacion para vigas de fundacion y encadeandos inferiores | m3 | 8.21 |  | 47122.0846 | 47122.0846 | 386872.3142 | 0.1378% | 0 | 386872.3142
2 | [6 empty] | 4157714.3917 | 1.481% | 0 | 0
3 | HORMIGON ARMADO | [5 empty] | 48857449.7853 | 17.4% | 0 | 0
3.1 | Hormigon pobre bajo fundaciones | m3 | 0.95 | 78175.4261 | 34466.6828 | 112642.1089 | 107010.0034 | 0.03811% | 74266.6548 | 32743.3487
3.2 | Hormigon armado para bases | m3 | 8.93 | 458103.875 | 212527.3389 | 670631.2139 | 5988736.7398 | 2.133% | 4090867.6037 | 1897869.1361
3.3 | Hormigon armado para vigas de fundacion | m3 | 6.84 | 732155.8404 | 330839.4132 | 1062995.2536 | 7270887.5348 | 2.589% | 5007945.9483 | 2262941.5866
3.4 | Hormigon armado para columnas resistentes | m3 | 4.158 | 694483.831 | 396981.4194 | 1091465.2504 | 4538312.5111 | 1.616% | 2887663.7693 | 1650648.7418
3.5 | Hormigon armado para encadenados horizontales y verticales | m3 | 1.17 | 652832.053 | 459248.8314 | 1112080.8843 | 1301134.6347 | 0.4634% | 763813.502 | 537321.1327
3.6 | Hormigon armado para vigas resistentes | m3 | 10.64 | 821908.2634 | 549767.0586 | 1371675.322 | 14594625.4265 | 5.197% | 8745103.9229 | 5849521.5036
3.7 | Hormigon armado para losa maciza | m3 | 0.24 | 505538.554 | 399113.4785 | 904652.0325 | 217116.4878 | 0.07732% | 121329.253 | 95787.2348
3.8 | Hormigon armado para losa alivianada c/lad.12,5cm viguetas A1 | m2 | 87.08 | 83374.5562 | 58975.0393 | 142349.5954 | 12395802.7699 | 4.414% | 7260256.3502 | 5135546.4196
3.9 | Hormigon armado para escaleras | m3 | 1.87 | 633738.0351 | 673119.5464 | 1306857.5815 | 2443823.6774 | 0.8703% | 1185090.1256 | 1258733.5518
3 | [6 empty] | 48857449.7853 | 17.4% | 0 | 0
4 | MAMPOSTERIAS Y AISLACIONES | [5 empty] | 22931533.8976 | 8.166% | 0 | 0
4.1 | Mamposteria de ladrillo ceramico hueco de 8x18x30 | m2 | 9.75 | 13980.0926 | 11926.5926 | 25906.6853 | 252590.1813 | 0.08995% | 136305.9029 | 116284.2783
4.2 | Mamposteria de ladrillo ceramico hueco de 12x18x31 | m2 | 67.72 | 21084.3856 | 14294.7061 | 35379.0917 | 2395872.0866 | 0.8532% | 1427834.5925 | 968037.494
4.3 | Mamposteria de ladrillo ceramico hueco de 18x18x32 | m2 | 403.45 | 22730.684 | 16924.8879 | 39655.5719 | 15999040.5027 | 5.698% | 9170694.4697 | 6828346.0329
4.4 | Mamposteria de ladrillo común e=0,15 | m3 | 1.34 | 200657.994 | 163856.1049 | 364514.0988 | 488448.8924 | 0.1739% | 268881.7119 | 219567.1805
4.5 | Mamposteria de ladrillo tipo adobon e=0,20 | m2 | 49.25 | 24474.4902 | 18084.7886 | 42559.2788 | 2096044.4822 | 0.7465% | 1205368.6421 | 890675.8401
4.6 | Capa aisladora horizontal (film de polietileno 200 mic. bajo contrapiso) | m2 | 173.27 | 624.9925 | 1388.3848 | 2013.3773 | 348857.8767 | 0.1242% | 108292.4481 | 240565.4286
4.7 | Capa aisladora horizontal y vertical tipo cajon | m2 | 69.81 | 9790.8398 | 9557.1028 | 19347.9426 | 1350679.8758 | 0.481% | 683498.5269 | 667181.3489
4 | [6 empty] | 22931533.8976 | 8.166% | 0 | 0
5 | REVOQUES | [5 empty] | 19283333.583 | 6.867% | 0 | 0
5.1 | Revoque completo terminado a la cal para exteriores | m2 | 415.91 | 3607.6065 | 25568.8804 | 29176.4868 | 12134792.6373 | 4.321% | 1500439.6047 | 10634353.0326
5.2 | Revoque completo terminado a la cal para interiores | m2 | 395.55 | 2406.0489 | 13560.3913 | 15966.4402 | 6315525.428 | 2.249% | 951712.6414 | 5363812.7866
5.3 | Revoque bajo revestimiento | m2 | 56.38 | 3012.2182 | 11762.7999 | 14775.0181 | 833015.5177 | 0.2967% | 169828.8616 | 663186.6561
5 | [6 empty] | 19283333.583 | 6.867% | 0 | 0
6 | CONTRAPISOS | [5 empty] | 5750808.9 | 2.048% | 0 | 0
6.1 | Carpeta niveladora e=3cm | m2 | 87.08 | 6746.7853 | 9802.792 | 16549.5773 | 1441137.1912 | 0.5132% | 587510.0621 | 853627.1291
6.2 | Contrapiso sobre terreno natural de Hº simple e=10cm | m2 | 107.31 | 9806.1241 | 7351.4058 | 17157.5299 | 1841174.5317 | 0.6557% | 1052295.1742 | 788879.3575
6.3 | Contrapiso sobre terreno natural de Hº simple e=12cm | m2 | 26.12 | 12792.8145 | 8429.6854 | 21222.4999 | 554331.698 | 0.1974% | 334148.3153 | 220183.3828
6.4 | Contrapiso sobre terreno natural de Hº aramdo e=12cm con malla Q92 | m2 | 39.84 | 18948.1575 | 10619.0032 | 29567.1606 | 1177955.6794 | 0.4195% | 754894.5939 | 423061.0855
6.5 | Contrapiso Hº simple e=8cm | m2 | 35.31 | 11047.1032 | 9802.792 | 20849.8952 | 736209.7997 | 0.2622% | 390073.2134 | 346136.5862
6 | [6 empty] | 5750808.9 | 2.048% | 0 | 0
7 | PISOS, ZOCALOS Y ANTEPECHOS | [5 empty] | 9342594.9421 | 3.327% | 0 | 0
7.1 | Piso ceramico esmaltado | m2 | 109.88 | 12646.4561 | 17481.2328 | 30127.6889 | 3310430.46 | 1.179% | 1389592.5948 | 1920837.8651
7.2 | Piso porcelanato | m2 | 85.84 | 43830.6972 | 23199.3905 | 67030.0878 | 5753862.7348 | 2.049% | 3762427.0499 | 1991435.6848
7.3 | Zocalo ceramico 10cm | m | 10.99 | 2095.722 | 2695.699 | 4791.421 | 52657.7172 | 0.01875% | 23031.9853 | 29625.7318
7.4 | Zocalo porcelanato 10cm | m | 8.53 | 5196.471 | 2695.699 | 7892.17 | 67320.2103 | 0.02397% | 44325.898 | 22994.3123
7.5 | Antepecho Cerámico | m2 | 5.11 | 17064.3265 | 13918.8085 | 30983.135 | 158323.8199 | 0.05638% | 87198.7086 | 71125.1114
7 | [5 empty] | 0 | 9342594.9421 | 3.327% | 0 | 0
8 | REVESTIMIENTOS | [5 empty] | 4188377.051 | 1.492% | 0 | 0
8.1 | Revestimeinto ceramico esmaltado | m2 | 32.75 | 17053.7292 | 23526.4256 | 40580.1548 | 1329000.0687 | 0.4733% | 558509.6314 | 770490.4373
8.2 | Revestimeinto porcelanato | m2 | 11.29 | 43830.6972 | 23199.3905 | 67030.0878 | 756769.691 | 0.2695% | 494848.5717 | 261921.1193
8.3 | Guardacanto de aluminio | m | 32.85 | 8481.2686 | 4411.394 | 12892.6626 | 423523.9667 | 0.1508% | 278609.6722 | 144914.2945
8.4 | Revestimiento piedra laja | m2 | 25.16 | 36510.83 | 25552.2258 | 62063.0558 | 1561506.4839 | 0.5561% | 918612.4827 | 642894.0012
8.5 | Revestimiento tejuela refractaria | m2 | 4.35 | 2457.2122 | 24571.9466 | 27029.1588 | 117576.8408 | 0.04187% | 10688.873 | 106887.9677
8 | [6 empty] | 4188377.051 | 1.492% | 0 | 0
9 | MARMOLERIA Y GRANITO | [5 empty] | 3678858.084 | 1.31% | 0 | 0
9.1 | Mesada de Granito Natural tipo Negro Brasil e=2cm | m2 | 2.34 | 719683.9274 | 31857.0094 | 751540.9368 | 1758605.7921 | 0.6263% | 1684060.39 | 74545.4021
9.2 | Mesada de Granito Natural tipo Galala e=2cm | m2 | 1.1 | 797670.6602 | 31857.0094 | 829527.6697 | 912480.4366 | 0.325% | 877437.7262 | 35042.7104
9.3 | Mesada de Granito Natural tipo Gris Mara e=2cm | m2 | 2.16 | 434704.0346 | 31857.0094 | 466561.0441 | 1007771.8552 | 0.3589% | 938960.7148 | 68811.1404
9 | [6 empty] | 3678858.084 | 1.31% | 0 | 0
10 | CIELORRASOS | [5 empty] | 7266970.6413 | 2.588% | 0 | 0
10.1 | Cielorraso aplicado bajo losa | m2 | 87.08 | 6541.9593 | 15618.9501 | 22160.9094 | 1929771.9936 | 0.6872% | 569673.8175 | 1360098.1761
10.2 | Cielorraso suspendido de placas de yeso 9mm | m2 | 134.87 | 20950.0847 | 18622.8273 | 39572.912 | 5337198.6477 | 1.901% | 2825537.9297 | 2511660.718
10 | [6 empty] | 7266970.6413 | 2.588% | 0 | 0
11 | CARPINTERIA | [5 empty] | 39122379.9284 | 13.93% | 0 | 0
11.1 | Carpinteria de aluminio linea ROTONDA 640 de HYDRO - DVH y puertas placa con marco de madera | gl | 1 | 38825047.8402 | 297332.0882 | 39122379.9284 | 39122379.9284 | 13.93% | 38825047.8402 | 297332.0882
11 | [6 empty] | 39122379.9284 | 13.93% | 0 | 0
12 | MUEBLES DE COCINA Y ASADOR, PLACARDS, VANITORYS Y VESTIDORES | [5 empty] | 15751262.2102 | 5.609% | 0 | 0
12.1 | Muebles y despensa de cocina, muebles de asador, vanitorys de baños, vestidores y puertas de vestidores | gl | 1 | 15696891.3411 | 54370.8692 | 15751262.2102 | 15751262.2102 | 5.609% | 15696891.3411 | 54370.8692
12 | [6 empty] | 15751262.2102 | 5.609% | 0 | 0
13 | INSTALACION ELECTRICA | [5 empty] | 16343607.7269 | 5.82% | 0 | 0
13.1 | Cajas y accesorios | gl | 1 | 222883.7305 | 891941.2082 | 1114824.9387 | 1114824.9387 | 0.397% | 222883.7305 | 891941.2082
13.2 | Caños y accesorios | gl | 1 | 724326.071 | 1342798.0678 | 2067124.1388 | 2067124.1388 | 0.7362% | 724326.071 | 1342798.0678
13.3 | Llaves y tomacorrientes | gl | 1 | 373478.3043 | 1388715.1054 | 1762193.4097 | 1762193.4097 | 0.6276% | 373478.3043 | 1388715.1054
13.4 | Cableado | gl | 1 | 3986130.304 | 1498208.5209 | 5484338.8249 | 5484338.8249 | 1.953% | 3986130.304 | 1498208.5209
13.5 | Tableros generales y seccionales, disyuntor, elementos de comando | gl | 1 | 4440744.9969 | 405215.104 | 4845960.1009 | 4845960.1009 | 1.726% | 4440744.9969 | 405215.104
13.6 | Puesta a tierra | gl | 1 | 111986.4808 | 88227.881 | 200214.3618 | 200214.3618 | 0.0713% | 111986.4808 | 88227.881
13.7 | Colocacion de artefactos de iluminacion | gl | 1 | 184421.9667 | 684529.9853 | 868951.952 | 868951.952 | 0.3095% | 184421.9667 | 684529.9853
13 | [6 empty] | 16343607.7269 | 5.82% | 0 | 0
14 | INSTALACION SANITARIA Y PLUVIALES | [5 empty] | 23037457.6636 | 8.204% | 0 | 0
14.1 | Base Sanitaria | gl | 1 | 993417.8433 | 2360749.6115 | 3354167.4548 | 3354167.4548 | 1.195% | 993417.8433 | 2360749.6115
14.2 | Desagues pluviales | gl | 1 | 486465.8458 | 31038.0455 | 517503.8913 | 517503.8913 | 0.1843% | 486465.8458 | 31038.0455
14.3 | Distribucion de agua caliente y fria | gl | 1 | 3243788.7569 | 1764557.62 | 5008346.3769 | 5008346.3769 | 1.784% | 3243788.7569 | 1764557.62
14.4 | Griferia | gl | 1 | 5461393.725 | 718898.943 | 6180292.668 | 6180292.668 | 2.201% | 5461393.725 | 718898.943
14.5 | Artefactos sanitarios y accesorios | gl | 1 | 7544197.5071 | 432949.7655 | 7977147.2726 | 7977147.2726 | 2.841% | 7544197.5071 | 432949.7655
14 | [6 empty] | 23037457.6636 | 8.204% | 0 | 0
15 | INSTALACION DE GAS | [5 empty] | 1894187.2742 | 0.6746% | 0 | 0
15.1 | Cañerias de distribucion, llaves y accesorios | gl | 1 | 985628.5086 | 415015.1432 | 1400643.6518 | 1400643.6518 | 0.4988% | 985628.5086 | 415015.1432
15.2 | Gabinete regulador, ventilacion y accesorios | gl | 1 | 281136.0312 | 212407.5912 | 493543.6224 | 493543.6224 | 0.1758% | 281136.0312 | 212407.5912
15 | [6 empty] | 1894187.2742 | 0.6746% | 0 | 0
16 | CALEFACCION | [5 empty] | 12289381.2285 | 4.377% | 0 | 0
16.1 | Instalacion de caños de calefaccion | gl | 1 | 1022475.4124 | 1410008.1681 | 2432483.5805 | 2432483.5805 | 0.8663% | 1022475.4124 | 1410008.1681
16.2 | Caldera | gl | 1 | 4293231.6154 | 352911.524 | 4646143.1394 | 4646143.1394 | 1.655% | 4293231.6154 | 352911.524
16.3 | Radiadores | gl | 1 | 3902398.3837 | 673119.5464 | 4575517.9301 | 4575517.9301 | 1.629% | 3902398.3837 | 673119.5464
16.4 | Accesorios varios | gl | 1 | 350952.8572 | 153579.8278 | 504532.685 | 504532.685 | 0.1797% | 350952.8572 | 153579.8278
16.5 | Prueba y ajuste de instalacion y puesta a punto | gl | 1 |  | 130703.8936 | 130703.8936 | 130703.8936 | 0.04655% | 0 | 130703.8936
16 | [6 empty] | 12289381.2285 | 4.377% | 0 | 0
17 | CUBIERTA DE TECHOS | [5 empty] | 24377968.9828 | 8.682% | 0 | 0
17.1 | Cubierta de chapa trapezoidal T101 Nº25 prep. s/ estuct. met. c/lana de vid. | m2 | 134.79 | 134254.3046 | 45911.532 | 180165.8366 | 24284553.1143 | 8.648% | 18096137.7214 | 6188415.3929
17.2 | Cubierta de policarbonato sobre estructura metalica y madera | gl | 1 | 56814.3738 | 36601.4947 | 93415.8685 | 93415.8685 | 0.03327% | 56814.3738 | 36601.4947
17 | [6 empty] | 24377968.9828 | 8.682% | 0 | 0
18 | ZINGUERIA | [5 empty] | 3140963.4787 | 1.119% | 0 | 0
18.1 | Zinguería en general | gl | 1 | 2690051.5627 | 450911.916 | 3140963.4787 | 3140963.4787 | 1.119% | 2690051.5627 | 450911.916
18 | [6 empty] | 3140963.4787 | 1.119% | 0 | 0
19 | REJAS y BARANDAS | [5 empty] | 2549998.4551 | 0.9081% | 0 | 0
19.1 | Rejas en general | gl | 1 | 1688782.0758 | 115001.8083 | 1803783.8841 | 1803783.8841 | 0.6424% | 1688782.0758 | 115001.8083
19.2 | Barandas en general | gl | 1 | 631212.7626 | 115001.8083 | 746214.5709 | 746214.5709 | 0.2657% | 631212.7626 | 115001.8083
19 | [6 empty] | 2549998.4551 | 0.9081% | 0 | 0
20 | ESPEJOS | [5 empty] | 508126.396 | 0.181% | 0 | 0
20.1 | Espejo cristal 4mm | m2 | 2.8 | 103073.3992 | 78400.3136 | 181473.7128 | 508126.396 | 0.181% | 288605.5179 | 219520.8781
20 | [6 empty] | 508126.396 | 0.181% | 0 | 0
21 | PINTURA | [5 empty] | 11824034.1469 | 4.211% | 0 | 0
21.1 | Pintura al latex en exteriores | m2 | 415.91 | 5438.8476 | 5227.6052 | 10666.4528 | 4436284.3663 | 1.58% | 2262071.0959 | 2174213.2704
21.2 | Pintura al latex en interiores | m2 | 395.55 | 5438.8476 | 4704.8447 | 10143.6922 | 4012337.4653 | 1.429% | 2151336.1592 | 1861001.3061
21.3 | Pintura al latex en cielorrasos | m2 | 221.95 | 7613.0898 | 5701.2279 | 13314.3176 | 2955112.7992 | 1.052% | 1689725.2755 | 1265387.5237
21.4 | Esmalte sintetico | m2 | 8 | 9161.5675 | 9360.2762 | 18521.8437 | 148174.75 | 0.05277% | 73292.5403 | 74882.2096
21.5 | Impregnante en carpinteria de madera | m2 | 17.43 | 6382.9191 | 9229.5173 | 15612.4364 | 272124.7662 | 0.09691% | 111254.2804 | 160870.4858
21 | [6 empty] | 11824034.1469 | 4.211% | 0 | 0
22 | LIMPIEZA FINAL DE OBRA | [5 empty] | 234279.0346 | 0.08343% | 0 | 0
22.1 | Limpieza final de obra | gl | 1 | 77478.4074 | 156800.6272 | 234279.0346 | 234279.0346 | 0.08343% | 77478.4074 | 156800.6272
22 | [6 empty] | 234279.0346 | 0.08343% | 0 | 0
93.09%
|  |  |  | SUBTOTAL 1 |  |  | 280800939.3085 |  | 191051569.2496 | 89749370.0589
|  |  |  | Gastos Generales |  | 10% | 28080093.9309 |  | 19105156.925 | 8974937.0059
|  |  |  | Beneficios |  | 10% | 28080093.9309 |  | 19105156.925 | 8974937.0059
|  |  |  | SUBTOTAL 2 |  |  | 336961127.1702 |  | 229261883.0996 | 107699244.0707
|  |  |  | IVA |  | 10.5% | 35380918.3529 |  | 15218685.6491 | 7149208.2242
|  |  |  | SUBTOTAL 3 |  |  | 372342045.5231 |  | 244480568.7487 | 114848452.2949
|  |  |  | Proyecto y Direccion Tecnica |  | 6.638% | 24716522.73 |  | 25670459.7186 | 12059087.491
|  |  |  | TOTAL |  |  | 397058568.2531 |  | 270151028.4673 | 126907539.7858 | 397058568.2531

## Computo
COMPUTO
MODELO CAS 3 - VIVIENDA UNIFAMILIAR 220,92 m2 - OPCIÓN CONSTRUCCIÓN HÚMEDA
Nº | DESCRIPCION DE ITEMS | PARTES IGUALES | DIMENSIONES |  |  |  | CANTIDAD
|  |  | LARGO | ANCHO | ALTO | UNIDAD | PARCIAL | TOTAL
|  |  | m | m | m
1 | TRABAJOS PRELIMINARES
1.1 | Replanteo |  |  |  |  | m2
0
0
|  | 220.92 |  |  |  |  | 220.92 | 220.92
1.2 | Instalacion del Obrador |  |  |  |  | gl
0
0
|  | 1 |  |  |  |  | 1 | 1
1.3 | Cartel de Obra |  |  |  |  | gl
0
0
|  | 1 |  |  |  |  | 1 | 1
1.4 | Limpieza preliminar y periodica de obra |  |  |  |  | gl
0
0
|  | 1 |  |  |  |  | 1 | 1
2 | MOVIMIENTOS DE SUELO
2.1 | Nivelacion, relleno y compactado del terreno |  |  |  |  | m3
0
0
|  | 62.57 |  |  |  |  | 62.57 | 62.57
2.2 | Excavacion para bases y cimientos |  |  |  |  | m3
0
0
|  | 21.6 |  |  |  |  | 21.6 | 21.6
2.3 | Excavacion para vigas de fundacion y encadeandos inferiores |  |  |  |  | m3
0
0
|  | 8.21 |  |  |  |  | 8.21 | 8.21
3 | HORMIGON ARMADO
3.1 | Hormigon pobre bajo fundaciones |  |  |  |  | m3
0
0
|  | 0.95 |  |  |  |  | 0.95 | 0.95
3.2 | Hormigon armado para bases |  |  |  |  | m3
0
0
|  | 8.93 |  |  |  |  | 8.93 | 8.93
3.3 | Hormigon armado para vigas de fundacion |  |  |  |  | m3
0
0
|  | 6.84 |  |  |  |  | 6.84 | 6.84
3.4 | Hormigon armado para columnas resistentes |  |  |  |  | m3
0
0
|  | 4.158 |  |  |  |  | 4.158 | 4.158
3.5 | Hormigon armado para encadenados horizontales y verticales |  |  |  |  | m3
0
0
|  | 1.17 |  |  |  |  | 1.17 | 1.17
3.6 | Hormigon armado para vigas resistentes |  |  |  |  | m3
0
0
|  | 10.64 |  |  |  |  | 10.64 | 10.64
3.7 | Hormigon armado para losa maciza |  |  |  |  | m3
0
0
|  | 0.24 |  |  |  |  | 0.24 | 0.24
3.8 | Hormigon armado para losa alivianada c/lad.12,5cm viguetas A1 |  |  |  |  | m2
0
0
|  | 87.08 |  |  |  |  | 87.08 | 87.08
3.9 | Hormigon armado para escaleras |  |  |  |  | m3
0
0
|  | 1.87 |  |  |  |  | 1.87 | 1.87
,
4 | MAMPOSTERIAS Y AISLACIONES
4.1 | Mamposteria de ladrillo ceramico hueco de 8x18x30 |  |  |  |  | m2
0
0
|  | 9.75 |  |  |  |  | 9.75 | 9.75
4.2 | Mamposteria de ladrillo ceramico hueco de 12x18x31 |  |  |  |  | m2
0
0
|  | 67.72 |  |  |  |  | 67.72 | 67.72
4.3 | Mamposteria de ladrillo ceramico hueco de 18x18x32 |  |  |  |  | m2
0
0
|  | 403.45 |  |  |  |  | 403.45 | 403.45
4.4 | Mamposteria de ladrillo común e=0,15 |  |  |  |  | m3
0
0
|  | 1.34 |  |  |  |  | 1.34 | 1.34
4.5 | Mamposteria de ladrillo tipo adobon e=0,20 |  |  |  |  | m2
0
0
|  | 49.25 |  |  |  |  | 49.25 | 49.25
4.6 | Capa aisladora horizontal (film de polietileno 200 mic. bajo contrapiso) |  |  |  |  | m2
0
0
|  | 173.27 |  |  |  |  | 173.27 | 173.27
4.7 | Capa aisladora horizontal y vertical tipo cajon |  |  |  |  | m2
0
0
|  | 69.81 |  |  |  |  | 69.81 | 69.81
5 | REVOQUES
5.1 | Revoque completo terminado a la cal para exteriores |  |  |  |  | m2
0
0
|  | 415.91 |  |  |  |  | 415.91 | 415.91
5.2 | Revoque completo terminado a la cal para interiores |  |  |  |  | m2
0
0
|  | 395.55 |  |  |  |  | 395.55 | 395.55
5.3 | Revoque bajo revestimiento |  |  |  |  | m2
0
0
|  | 56.38 |  |  |  |  | 56.38 | 56.38
6 | CONTRAPISOS
6.1 | Carpeta niveladora e=3cm |  |  |  |  | m2
0
0
|  | 87.08 |  |  |  |  | 87.08 | 87.08
6.2 | Contrapiso sobre terreno natural de Hº simple e=10cm |  |  |  |  | m2
0
0
|  | 107.31 |  |  |  |  | 107.31 | 107.31
6.3 | Contrapiso sobre terreno natural de Hº simple e=12cm |  |  |  |  | m2
0
0
|  | 26.12 |  |  |  |  | 26.12 | 26.12
6.4 | Contrapiso sobre terreno natural de Hº aramdo e=12cm con malla Q92 |  |  |  |  | m2
0
0
|  | 39.84 |  |  |  |  | 39.84 | 39.84
6.5 | Contrapiso Hº simple e=8cm |  |  |  |  | m2
0
0
|  | 35.31 |  |  |  |  | 35.31 | 35.31
7 | PISOS, ZOCALOS Y ANTEPECHOS
7.1 | Piso ceramico esmaltado |  |  |  |  | m2
0
0
|  | 109.88 |  |  |  |  | 109.88 | 109.88
7.2 | Piso porcelanato |  |  |  |  | m2
0
0
|  | 85.84 |  |  |  |  | 85.84 | 85.84
7.3 | Zocalo ceramico 10cm |  |  |  |  | m
0
0
|  | 10.99 |  |  |  |  | 10.99 | 10.99
7.4 | Zocalo porcelanato 10cm |  |  |  |  | 0
0
0
|  | 8.53 |  |  |  |  | 8.53 | 8.53
7.5 | Antepecho Cerámico |  |  |  |  | m
0
0
|  | 5.11 |  |  |  |  | 5.11 | 5.11
8 | REVESTIMIENTOS
8.1 | Revestimeinto ceramico esmaltado |  |  |  |  | m2
0
0
|  | 32.75 |  |  |  |  | 32.75 | 32.75
8.2 | Revestimeinto porcelanato |  |  |  |  | m2
0
0
|  | 11.29 |  |  |  |  | 11.29 | 11.29
8.3 | Guardacanto de aluminio |  |  |  |  | m
0
0
|  | 32.85 |  |  |  |  | 32.85 | 32.85
8.4 | Revestimiento piedra laja |  |  |  |  | m2
0
0
|  | 25.16 |  |  |  |  | 25.16 | 25.16
8.5 | Revestimiento tejuela refractaria |  |  |  |  | m2
0
0
|  | 4.35 |  |  |  |  | 4.35 | 4.35
9 | MARMOLERIA Y GRANITO
9.1 | Mesada de Granito Natural tipo Negro Brasil e=2cm |  |  |  |  | m2
0
0
|  | 2.34 |  |  |  |  | 2.34 | 2.34
9.2 | Mesada de Granito Natural tipo Galala e=2cm |  |  |  |  | m2
0
0
|  | 1.1 |  |  |  |  | 1.1 | 1.1
9.3 | Mesada de Granito Natural tipo Gris Mara e=2cm |  |  |  |  | m2
0
0
|  | 2.16 |  |  |  |  | 2.16 | 2.16
10 | CIELORRASOS
10.1 | Cielorraso aplicado bajo losa |  |  |  |  | m2
0
0
|  | 87.08 |  |  |  |  | 87.08 | 87.08
10.2 | Cielorraso suspendido de placas de yeso 9mm |  |  |  |  | m2
0
0
|  | 134.87 |  |  |  |  | 134.87 | 134.87
11 | CARPINTERIA
11.1 | Carpinteria de aluminio linea ROTONDA 640 de HYDRO - DVH y puertas placa con marco de madera |  |  |  |  | gl
0
0
|  | 1 |  |  |  |  | 1
1
12 | MUEBLES DE COCINA Y ASADOR, PLACARDS, VANITORYS Y VESTIDORES
12.1 | Muebles y despensa de cocina, muebles de asador, vanitorys de baños, vestidores y puertas de vestidores |  |  |  |  | gl
0
0
|  | 1 |  |  |  |  | 1 | 1
13 | INSTALACION ELECTRICA
13.1 | Cajas y accesorios |  |  |  |  | gl
0
0
|  | 1 |  |  |  |  | 1 | 1
13.2 | Caños y accesorios |  |  |  |  | gl
0
0
|  | 1 |  |  |  |  | 1 | 1
13.3 | Llaves y tomacorrientes |  |  |  |  | gl
0
0
|  | 1 |  |  |  |  | 1 | 1
13.4 | Cableado |  |  |  |  | gl
0
0
|  | 1 |  |  |  |  | 1 | 1
13.5 | Tableros generales y seccionales, disyuntor, elementos de comando |  |  |  |  | gl
0
0
|  | 1 |  |  |  |  | 1 | 1
13.6 | Puesta a tierra |  |  |  |  | gl
0
0
|  | 1 |  |  |  |  | 1 | 1
13.7 | Colocacion de artefactos de iluminacion |  |  |  |  | gl
0
0
|  | 1 |  |  |  |  | 1 | 1
14 | INSTALACION SANITARIA Y PLUVIALES
14.1 | Base Sanitaria |  |  |  |  | gl
0
0
|  | 1 |  |  |  |  | 1 | 1
14.2 | Desagues pluviales |  |  |  |  | gl
0
0
|  | 1 |  |  |  |  | 1 | 1
14.3 | Distribucion de agua caliente y fria |  |  |  |  | gl
0
0
|  | 1 |  |  |  |  | 1 | 1
14.4 | Griferia |  |  |  |  | gl
0
0
|  | 1 |  |  |  |  | 1 | 1
14.5 | Artefactos sanitarios y accesorios |  |  |  |  | gl
0
0
|  | 1 |  |  |  |  | 1 | 1
15 | INSTALACION DE GAS
15.1 | Cañerias de distribucion, llaves y accesorios |  |  |  |  | gl
0
0
|  | 1 |  |  |  |  | 1 | 1
15.2 | Gabinete regulador, ventilacion y accesorios |  |  |  |  | gl
0
0
|  | 1 |  |  |  |  | 1 | 1
16 | CALEFACCION
16.1 | Instalacion de caños de calefaccion |  |  |  |  | gl
0
0
|  | 1 |  |  |  |  | 1 | 1
16.2 | Caldera |  |  |  |  | gl
0
0
|  | 1 |  |  |  |  | 1 | 1
16.3 | Radiadores |  |  |  |  | gl
0
0
|  | 1 |  |  |  |  | 1 | 1
16.4 | Accesorios varios |  |  |  |  | gl
0
0
|  | 1 |  |  |  |  | 1 | 1
16.5 | Prueba y ajuste de instalacion y puesta a punto |  |  |  |  | gl
0
0
|  | 1 |  |  |  |  | 1 | 1
17 | CUBIERTA DE TECHOS
17.1 | Cubierta de chapa trapezoidal T101 Nº25 prep. s/ estuct. met. c/lana de vid. |  |  |  |  | m2
0
0
|  | 134.79 |  |  |  |  | 134.79 | 134.79
17.2 | Cubierta de policarbonato sobre estructura metalica y madera |  |  |  |  | gl
0
0
|  | 1 |  |  |  |  | 1 | 1
18 | ZINGUERIA
18.1 | Zinguería en general |  |  |  |  | gl
0
0
|  | 1 |  |  |  |  | 1 | 1
19 | REJAS y BARANDAS
19.1 | Rejas en general |  |  |  |  | gl
0
0
|  | 1 |  |  |  |  | 1 | 1
19.2 | Barandas en general |  |  |  |  | 0
0
0
|  | 1 |  |  |  |  | 1 | 1
20 | ESPEJOS
20.1 | Espejo cristal 4mm |  |  |  |  | m2
0
0
|  | 2.8 |  |  |  |  | 2.8 | 2.8
21 | PINTURA
21.1 | Pintura al latex en exteriores |  |  |  |  | m2
0
0
|  | 415.91 |  |  |  |  | 415.91 | 415.91
21.2 | Pintura al latex en interiores |  |  |  |  | m2
0
0
|  | 395.55 |  |  |  |  | 395.55 | 395.55
21.3 | Pintura al latex en cielorrasos |  |  |  |  | m2
0
0
|  | 221.95 |  |  |  |  | 221.95 | 221.95
21.4 | Esmalte sintetico |  |  |  |  | m2
0
0
|  | 8 |  |  |  |  | 8 | 8
21.5 | Impregnante en carpinteria de madera |  |  |  |  | m2
0
0
|  | 17.43 |  |  |  |  | 17.43 | 17.43
22 | LIMPIEZA FINAL DE OBRA
22.1 | Limpieza final de obra |  |  |  |  | gl
0
0
|  | 1 |  |  |  |  | 1 | 1

## Analisis de Precios
ANALISIS DE PRECIOS UNITARIOS
MODELO CAS 3 - VIVIENDA UNIFAMILIAR 220,92 m2 - OPCIÓN CONSTRUCCIÓN HÚMEDA
1 | TRABAJOS PRELIMINARES
1.1 | Replanteo |  |  |  | m2
ITEM |  | UNIDAD | COSTO | RENDIMIENTO | COSTO
|  |  | UNITARIO | POR UNIDAD | PARCIAL
A - MATERIALES + TRANSPORTE |  |  |  |  | 11073.7305
Materiales de replanteo |  | Gl | 11073.7305 | 1 | 11073.7305
B - MANO DE OBRA |  |  |  |  | 3021.9082
Oficial |  | Hora | 11437.9671 | 0.05 | 571.8984
Ayudante |  | Hora | 9800.0392 | 0.25 | 2450.0098
|  |  |  | COSTO - COSTO | 14095.6387
1 | TRABAJOS PRELIMINARES
1.2 | Instalacion del Obrador |  |  |  | gl
ITEM |  | UNIDAD | COSTO | RENDIMIENTO | COSTO
|  |  | UNITARIO | POR UNIDAD | PARCIAL
A - MATERIALES + TRANSPORTE |  |  |  |  | 366691.2791
Construcción de obrador 16 m2 |  | Gl | 366691.2791 | 1 | 366691.2791
B - MANO DE OBRA |  |  |  |  | 280952.8092
Oficial |  | Hora | 11437.9671 | 4 | 45751.8684
Ayudante |  | Hora | 9800.0392 | 24 | 235200.9408
|  |  |  | COSTO - COSTO | 647644.0883
1 | TRABAJOS PRELIMINARES
1.3 | Cartel de Obra |  |  |  | gl
ITEM |  | UNIDAD | COSTO | RENDIMIENTO | COSTO
|  |  | UNITARIO | POR UNIDAD | PARCIAL
A - MATERIALES + TRANSPORTE |  |  |  |  | 34540.8367
Cartel de Obra |  | Gl | 34540.8367 | 1 | 34540.8367
B - MANO DE OBRA |  |  |  |  | 4900.0196
Oficial |  | Hora | 11437.9671 | 0 | 0
Ayudante |  | Hora | 9800.0392 | 0.5 | 4900.0196
|  |  |  | COSTO - COSTO | 39440.8563
1 | TRABAJOS PRELIMINARES
1.4 | Limpieza preliminar y periodica de obra |  |  |  | gl
ITEM |  | UNIDAD | COSTO | RENDIMIENTO | COSTO
|  |  | UNITARIO | POR UNIDAD | PARCIAL
A - MATERIALES + TRANSPORTE |  |  |  |  | 154956.8147
Contenedores |  | un | 77478.4074 | 2 | 154956.8147
B - MANO DE OBRA |  |  |  |  | 313601.2544
Ayudante |  | Hora | 9800.0392 | 32 | 313601.2544
|  |  |  | COSTO - COSTO | 468558.0691
2 | MOVIMIENTOS DE SUELO
2.1 | Nivelacion, relleno y compactado del terreno |  |  |  | m3
ITEM |  | UNIDAD | COSTO | RENDIMIENTO | COSTO
|  |  | UNITARIO | POR UNIDAD | PARCIAL
A - MATERIALES + TRANSPORTE |  |  |  |  | 28121.7923
Ripio Lavado 1/5 |  | m3 | 28121.7923 | 1 | 28121.7923
B - MANO DE OBRA |  |  |  |  | 21103.6687
Oficial |  | Hora | 11437.9671 | 0.2 | 2287.5934
Ayudante |  | Hora | 9800.0392 | 1.92 | 18816.0753
|  |  |  | COSTO - COSTO | 49225.461
2 | MOVIMIENTOS DE SUELO
2.2 | Excavacion para bases y cimientos |  |  |  | m3
ITEM |  | UNIDAD | COSTO | RENDIMIENTO | COSTO
|  |  | UNITARIO | POR UNIDAD | PARCIAL
A - MATERIALES + TRANSPORTE |  |  |  |  | 0
|  | Nº |  |  | 0
B - MANO DE OBRA |  |  |  |  | 31981.7122
Oficial |  | Hora | 11437.9671 | 0.2 | 2287.5934
Ayudante |  | Hora | 9800.0392 | 3.03 | 29694.1188
|  |  |  | COSTO - COSTO | 31981.7122
2 | MOVIMIENTOS DE SUELO
2.3 | Excavacion para vigas de fundacion y encadeandos inferiores |  |  |  | m3
ITEM |  | UNIDAD | COSTO | RENDIMIENTO | COSTO
|  |  | UNITARIO | POR UNIDAD | PARCIAL
A - MATERIALES + TRANSPORTE |  |  |  |  | 0
|  | Nº |  |  | 0
B - MANO DE OBRA |  |  |  |  | 47122.0846
Oficial |  | Hora | 11437.9671 | 0.05 | 571.8984
Ayudante |  | Hora | 9800.0392 | 4.75 | 46550.1862
|  |  |  | COSTO - COSTO | 47122.0846
3 | HORMIGON ARMADO
3.1 | Hormigon pobre bajo fundaciones |  |  |  | m3
ITEM |  | UNIDAD | COSTO | RENDIMIENTO | COSTO
|  |  | UNITARIO | POR UNIDAD | PARCIAL
A - MATERIALES + TRANSPORTE |  |  |  |  | 78175.4261
Ripio Zarandeado 1/3 |  | m3 | 22956.5651 | 0.6 | 13773.9391
Arena Mediana Lavada |  | m3 | 27260.9211 | 0.55 | 14993.5066
Cemento Portland |  | kg | 282.3313 | 175 | 49407.9804
B - MANO DE OBRA |  |  |  |  | 34466.6828
Oficial |  | Hora | 11437.9671 | 0.7 | 8006.577
Ayudante |  | Hora | 9800.0392 | 2.7 | 26460.1058
|  |  |  | COSTO - COSTO | 112642.1089
3 | HORMIGON ARMADO
3.2 | Hormigon armado para bases |  |  |  | m3
ITEM |  | UNIDAD | COSTO | RENDIMIENTO | COSTO
|  |  | UNITARIO | POR UNIDAD | PARCIAL
A - MATERIALES + TRANSPORTE |  |  |  |  | 458103.875
Alambre Negro n°14 |  | kg | 5636.2959 | 0.25 | 1409.074
Hierro Promedio |  | kg | 3008.5558 | 117.56 | 353685.8236
Arena Mediana Lavada |  | m3 | 27260.9211 | 0.6 | 16356.5527
Ripio Zarandeado 1/3 |  | m3 | 22956.5651 | 0.7 | 16069.5956
Cemento Portland |  | kg | 282.3313 | 250 | 70582.8291
B - MANO DE OBRA |  |  |  |  | 212527.3389
Oficial |  | Hora | 11437.9671 | 6.5 | 74346.7861
Ayudante |  | Hora | 9800.0392 | 14.1 | 138180.5527
|  |  |  | COSTO - COSTO | 670631.2139
3 | HORMIGON ARMADO
3.3 | Hormigon armado para vigas de fundacion |  |  |  | m3
ITEM |  | UNIDAD | COSTO | RENDIMIENTO | COSTO
|  |  | UNITARIO | POR UNIDAD | PARCIAL
A - MATERIALES + TRANSPORTE |  |  |  |  | 732155.8404
Alambre Negro n°14 |  | kg | 5636.2959 | 0.5 | 2818.1479
Hierro Promedio |  | kg | 3008.5558 | 175 | 526497.2706
Clavos P.P 2 1/2" |  | kg | 5555.7183 | 1 | 5555.7183
Arena Mediana Lavada |  | m3 | 27260.9211 | 0.6 | 16356.5527
Ripio Zarandeado 1/3 |  | m3 | 22956.5651 | 0.7 | 16069.5956
Cemento Portland |  | kg | 282.3313 | 300 | 84699.3949
Tabla madera 1ra. Pino Nacional |  | m2 | 38171.0287 | 2.1 | 80159.1603
B - MANO DE OBRA |  |  |  |  | 330839.4132
Oficial |  | Hora | 11437.9671 | 19.2 | 219608.9683
Ayudante |  | Hora | 9800.0392 | 11.35 | 111230.4449
|  |  |  | COSTO - COSTO | 1062995.2536
3 | HORMIGON ARMADO
3.4 | Hormigon armado para columnas resistentes |  |  |  | m3
ITEM |  | UNIDAD | COSTO | RENDIMIENTO | COSTO
|  |  | UNITARIO | POR UNIDAD | PARCIAL
A - MATERIALES + TRANSPORTE |  |  |  |  | 694483.831
Alambre Negro n°14 |  | kg | 5636.2959 | 0.6 | 3381.7775
Hierro Promedio |  | kg | 3008.5558 | 149 | 448274.819
Clavos P.P 2 1/2" |  | kg | 5555.7183 | 2 | 11111.4367
Arena Mediana Lavada |  | m3 | 27260.9211 | 0.6 | 16356.5527
Ripio Zarandeado 1/3 |  | m3 | 22956.5651 | 0.7 | 16069.5956
Cemento Portland |  | kg | 282.3313 | 315 | 88934.3647
Tabla madera 1ra. Pino Nacional |  | m2 | 38171.0287 | 2.86 | 109169.1421
Tirante Pino 3"x3" s/cepillar |  | m | 2965.3569 | 0.4 | 1186.1428
B - MANO DE OBRA |  |  |  |  | 396981.4194
Oficial |  | Hora | 11437.9671 | 17.4 | 199020.6275
Ayudante |  | Hora | 9800.0392 | 20.2 | 197960.7918
|  |  |  | COSTO - COSTO | 1091465.2504
3 | HORMIGON ARMADO
3.5 | Hormigon armado para encadenados horizontales y verticales |  |  |  | m3
ITEM |  | UNIDAD | COSTO | RENDIMIENTO | COSTO
|  |  | UNITARIO | POR UNIDAD | PARCIAL
A - MATERIALES + TRANSPORTE |  |  |  |  | 652832.053
Alambre Negro n°14 |  | kg | 5636.2959 | 0.4 | 2254.5183
Hierro Promedio |  | kg | 3008.5558 | 134 | 403146.4815
Clavos P.P 2 1/2" |  | kg | 5555.7183 | 1 | 5555.7183
Arena Mediana Lavada |  | m3 | 27260.9211 | 0.6 | 16356.5527
Ripio Zarandeado 1/3 |  | m3 | 22956.5651 | 0.7 | 16069.5956
Cemento Portland |  | kg | 282.3313 | 310 | 87522.7081
Tirante Pino 3"x3" s/cepillar |  | m | 2965.3569 | 2.5 | 7413.3923
Tabla madera 1ra. Pino Nacional |  | m2 | 38171.0287 | 3 | 114513.0861
B - MANO DE OBRA |  |  |  |  | 459248.8314
Oficial |  | Hora | 11437.9671 | 25.5 | 291668.161
Ayudante |  | Hora | 9800.0392 | 17.1 | 167580.6703
|  |  |  | COSTO - COSTO | 1112080.8843
3 | HORMIGON ARMADO
3.6 | Hormigon armado para vigas resistentes |  |  |  | m3
ITEM |  | UNIDAD | COSTO | RENDIMIENTO | COSTO
|  |  | UNITARIO | POR UNIDAD | PARCIAL
A - MATERIALES + TRANSPORTE |  |  |  |  | 821908.2634
Alambre Negro n°14 |  | kg | 5636.2959 | 0.84 | 4734.4885
Hierro Promedio |  | kg | 3008.5558 | 175 | 526497.2706
Clavos P.P 2 1/2" |  | kg | 5555.7183 | 1.5 | 8333.5775
Arena Mediana Lavada |  | m3 | 27260.9211 | 0.6 | 16356.5527
Ripio Zarandeado 1/3 |  | m3 | 22956.5651 | 0.7 | 16069.5956
Cemento Portland |  | kg | 282.3313 | 310 | 87522.7081
Tabla madera 1ra. Pino Nacional |  | m2 | 38171.0287 | 4.2 | 160318.3205
Tirante Pino 3"x3" s/cepillar |  | m | 2965.3569 | 0.7 | 2075.7498
B - MANO DE OBRA |  |  |  |  | 549767.0586
Oficial |  | Hora | 11437.9671 | 32.3 | 369446.3373
Ayudante |  | Hora | 9800.0392 | 18.4 | 180320.7213
|  |  |  | COSTO - COSTO | 1371675.322
3 | HORMIGON ARMADO
3.7 | Hormigon armado para losa maciza |  |  |  | m3
ITEM |  | UNIDAD | COSTO | RENDIMIENTO | COSTO
|  |  | UNITARIO | POR UNIDAD | PARCIAL
A - MATERIALES + TRANSPORTE |  |  |  |  | 505538.554
Alambre Negro n°14 |  | kg | 5636.2959 | 0.6 | 3381.7775
Hierro Promedio |  | kg | 3008.5558 | 80 | 240684.4666
Clavos P.P 2 1/2" |  | kg | 5555.7183 | 1 | 5555.7183
Arena Mediana Lavada |  | m3 | 27260.9211 | 0.6 | 16356.5527
Ripio Zarandeado 1/3 |  | m3 | 22956.5651 | 0.7 | 16069.5956
Cemento Portland |  | kg | 282.3313 | 310 | 87522.7081
Tabla madera 1ra. Pino Nacional |  | m2 | 38171.0287 | 3.43 | 130926.6284
Tirante Pino 3"x3" s/cepillar |  | m | 2965.3569 | 1.7 | 5041.1067
B - MANO DE OBRA |  |  |  |  | 399113.4785
Oficial |  | Hora | 11437.9671 | 19.3 | 220752.765
Ayudante |  | Hora | 9800.0392 | 18.2 | 178360.7134
|  |  |  | COSTO - COSTO | 904652.0325
3 | HORMIGON ARMADO
3.8 | Hormigon armado para losa alivianada c/lad.12,5cm viguetas A1 |  |  |  | m2
ITEM |  | UNIDAD | COSTO | RENDIMIENTO | COSTO
|  |  | UNITARIO | POR UNIDAD | PARCIAL
A - MATERIALES + TRANSPORTE |  |  |  |  | 83374.5562
Arena Mediana Lavada |  | m3 | 27260.9211 | 0.032 | 872.3495
Ripio Zarandeado 1/3 |  | m3 | 22956.5651 | 0.048 | 1101.9151
Cemento Portland |  | kg | 282.3313 | 22 | 6211.289
Tabla madera 1ra. Pino Nacional |  | m2 | 38171.0287 | 0.872 | 33285.137
Tirante Pino 3"x3" s/cepillar |  | m | 2965.3569 | 1.7 | 5041.1067
Bovedilla Ceramica p/Viguetas 12,5x40x25 (Scac) |  | u | 2882.1968 | 8 | 23057.574
Malla Sima Q131 15x15x5 6,00x2,40 |  | m2 | 3583.3157 | 1.2 | 4299.9788
Viguetas Pretensadas |  | m | 4526.2886 | 2.1 | 9505.206
B - MANO DE OBRA |  |  |  |  | 58975.0393
Oficial |  | Hora | 11437.9671 | 2.5 | 28594.9178
Ayudante |  | Hora | 9800.0392 | 3.1 | 30380.1215
|  |  |  | COSTO - COSTO | 142349.5954
3 | HORMIGON ARMADO
3.9 | Hormigon armado para escaleras |  |  |  | m3
ITEM |  | UNIDAD | COSTO | RENDIMIENTO | COSTO
|  |  | UNITARIO | POR UNIDAD | PARCIAL
A - MATERIALES + TRANSPORTE |  |  |  |  | 633738.0351
Alambre Negro n°14 |  | kg | 5636.2959 | 0.45 | 2536.3331
Hierro Promedio |  | kg | 3008.5558 | 121.6 | 365840.3892
Clavos P.P 2 1/2" |  | kg | 5555.7183 | 1.7 | 9444.7212
Arena Mediana Lavada |  | m3 | 27260.9211 | 0.6 | 16356.5527
Ripio Zarandeado 1/3 |  | m3 | 22956.5651 | 0.7 | 16069.5956
Cemento Portland |  | kg | 282.3313 | 310 | 87522.7081
Tabla madera 1ra. Pino Nacional |  | m2 | 38171.0287 | 3.43 | 130926.6284
Tirante Pino 3"x3" s/cepillar |  | m | 2965.3569 | 1.7 | 5041.1067
B - MANO DE OBRA |  |  |  |  | 673119.5464
Oficial |  | Hora | 11437.9671 | 40 | 457518.684
Ayudante |  | Hora | 9800.0392 | 22 | 215600.8624
|  |  |  | COSTO - COSTO | 1306857.5815
4 | MAMPOSTERIAS Y AISLACIONES
4.1 | Mamposteria de ladrillo ceramico hueco de 8x18x30 |  |  |  | m2
ITEM |  | UNIDAD | COSTO | RENDIMIENTO | COSTO
|  |  | UNITARIO | POR UNIDAD | PARCIAL
A - MATERIALES + TRANSPORTE |  |  |  |  | 13980.0926
Arena Mediana Lavada |  | m3 | 27260.9211 | 0.013 | 354.392
Hierro Promedio |  | kg | 3008.5558 | 0.3 | 902.5667
Cal hidratada en bolsa |  | kg | 357.5026 | 2.08 | 743.6054
Cemento Portland |  | kg | 282.3313 | 2.31 | 652.1853
Ladrillo Ceramico Hueco 6T 8x18x30 |  | u | 666.3143 | 17 | 11327.3432
B - MANO DE OBRA |  |  |  |  | 11926.5926
Oficial |  | Hora | 11437.9671 | 0.7 | 8006.577
Ayudante |  | Hora | 9800.0392 | 0.4 | 3920.0157
|  |  |  | COSTO - COSTO | 25906.6853
4 | MAMPOSTERIAS Y AISLACIONES
4.2 | Mamposteria de ladrillo ceramico hueco de 12x18x31 |  |  |  | m2
ITEM |  | UNIDAD | COSTO | RENDIMIENTO | COSTO
|  |  | UNITARIO | POR UNIDAD | PARCIAL
A - MATERIALES + TRANSPORTE |  |  |  |  | 21084.3856
Arena Mediana Lavada |  | m3 | 27260.9211 | 0.019 | 517.9575
Cal hidratada en bolsa |  | kg | 1482.1956 | 2.89 | 4283.5453
Cemento Portland |  | kg | 357.5026 | 3.3 | 1179.7585
Ladrillo Ceramico Hueco 8T 12x18x30 |  | u | 888.4191 | 17 | 15103.1242
B - MANO DE OBRA |  |  |  |  | 14294.7061
Oficial |  | Hora | 11437.9671 | 0.65 | 7434.6786
Ayudante |  | Hora | 9800.0392 | 0.7 | 6860.0274
|  |  |  | COSTO - COSTO | 35379.0917
4 | MAMPOSTERIAS Y AISLACIONES
4.3 | Mamposteria de ladrillo ceramico hueco de 18x18x32 |  |  |  | m2
ITEM |  | UNIDAD | COSTO | RENDIMIENTO | COSTO
|  |  | UNITARIO | POR UNIDAD | PARCIAL
A - MATERIALES + TRANSPORTE |  |  |  |  | 22730.684
Arena Mediana Lavada |  | m3 | 27260.9211 | 0.027 | 736.0449
Cal hidratada en bolsa |  | kg | 357.5026 | 4.2 | 1501.5109
Cemento Portland |  | kg | 282.3313 | 2.4 | 677.5952
Ladrillo Ceramico Hueco 9T 18x18x30 |  | u | 1165.6196 | 17 | 19815.5331
B - MANO DE OBRA |  |  |  |  | 16924.8879
Oficial |  | Hora | 11437.9671 | 0.76 | 8692.855
Ayudante |  | Hora | 9800.0392 | 0.84 | 8232.0329
|  |  |  | COSTO - COSTO | 39655.5719
4 | MAMPOSTERIAS Y AISLACIONES
4.4 | Mamposteria de ladrillo común e=0,15 |  |  |  | m3
ITEM |  | UNIDAD | COSTO | RENDIMIENTO | COSTO
|  |  | UNITARIO | POR UNIDAD | PARCIAL
A - MATERIALES + TRANSPORTE |  |  |  |  | 200657.994
Arena Mediana Lavada |  | m3 | 27260.9211 | 0.309 | 8423.6246
Cal hidratada en bolsa |  | kg | 357.5026 | 57.6 | 20592.1491
Cemento Portland |  | kg | 282.3313 | 30 | 8469.9395
Ladrillo Común |  | u | 582.7581 | 280 | 163172.2807
B - MANO DE OBRA |  |  |  |  | 163856.1049
Oficial |  | Hora | 11437.9671 | 7 | 80065.7697
Ayudante |  | Hora | 9800.0392 | 8.55 | 83790.3352
|  |  |  | COSTO - COSTO | 364514.0988
4 | MAMPOSTERIAS Y AISLACIONES
4.5 | Mamposteria de ladrillo tipo adobon e=0,20 |  |  |  | m2
ITEM |  | UNIDAD | COSTO | RENDIMIENTO | COSTO
|  |  | UNITARIO | POR UNIDAD | PARCIAL
A - MATERIALES + TRANSPORTE |  |  |  |  | 24474.4902
Arena Mediana Lavada |  | m3 | 27260.9211 | 0.06 | 1635.6553
Cal hidratada en bolsa |  | kg | 357.5026 | 8.7 | 3110.2725
Cemento Portland |  | kg | 282.3313 | 5.16 | 1456.8296
Ladrillo tipo adobon |  | u | 676.7308 | 27 | 18271.7328
B - MANO DE OBRA |  |  |  |  | 18084.7886
Oficial |  | Hora | 11437.9671 | 0.81 | 9264.7534
Ayudante |  | Hora | 9800.0392 | 0.9 | 8820.0353
|  |  |  | COSTO - COSTO | 42559.2788
4 | MAMPOSTERIAS Y AISLACIONES
4.6 | Capa aisladora horizontal (film de polietileno 200 mic. bajo contrapiso) |  |  |  | m2
ITEM |  | UNIDAD | COSTO | RENDIMIENTO | COSTO
|  |  | UNITARIO | POR UNIDAD | PARCIAL
A - MATERIALES + TRANSPORTE |  |  |  |  | 624.9925
Plástico 200 micrones |  | m2 | 568.175 | 1.1 | 624.9925
B - MANO DE OBRA |  |  |  |  | 1388.3848
Oficial |  | Hora | 11437.9671 | 0.01 | 114.3797
Ayudante |  | Hora | 9800.0392 | 0.13 | 1274.0051
|  |  |  | COSTO - COSTO | 2013.3773
4 | MAMPOSTERIAS Y AISLACIONES
4.7 | Capa aisladora horizontal y vertical tipo cajon |  |  |  | m2
ITEM |  | UNIDAD | COSTO | RENDIMIENTO | COSTO
|  |  | UNITARIO | POR UNIDAD | PARCIAL
A - MATERIALES + TRANSPORTE |  |  |  |  | 9790.8398
Arena Mediana Lavada |  | m3 | 27260.9211 | 0.03 | 817.8276
Cemento Portland |  | kg | 282.3313 | 11 | 3105.6445
Plástico 200 micrones |  | m2 | 568.175 | 1.05 | 596.5837
Pintura asfaltica secado rapido |  | l | 9340.7451 | 0.5 | 4670.3726
Hidrófugo |  | l | 2401.6455 | 0.25 | 600.4114
B - MANO DE OBRA |  |  |  |  | 9557.1028
Oficial |  | Hora | 11437.9671 | 0.45 | 5147.0852
Ayudante |  | Hora | 9800.0392 | 0.45 | 4410.0176
|  |  |  | COSTO - COSTO | 19347.9426
5 | REVOQUES
5.1 | Revoque completo terminado a la cal para exteriores |  |  |  | m2
ITEM |  | UNIDAD | COSTO | RENDIMIENTO | COSTO
|  |  | UNITARIO | POR UNIDAD | PARCIAL
A - MATERIALES + TRANSPORTE |  |  |  |  | 3607.6065
Arena Mediana Lavada |  | m3 | 27260.9211 | 0.03 | 817.8276
Cal hidratada en bolsa |  | kg | 357.5026 | 3.1 | 1108.258
Cemento Portland |  | kg | 282.3313 | 4.85 | 1369.3069
Hidrófugo |  | l | 2401.6455 | 0.13 | 312.2139
B - MANO DE OBRA |  |  |  |  | 25568.8804
Oficial |  | Hora | 11437.9671 | 1.55 | 17728.849
Ayudante |  | Hora | 9800.0392 | 0.8 | 7840.0314
|  |  |  | COSTO - COSTO | 29176.4868
5 | REVOQUES
5.2 | Revoque completo terminado a la cal para interiores |  |  |  | m2
ITEM |  | UNIDAD | COSTO | RENDIMIENTO | COSTO
|  |  | UNITARIO | POR UNIDAD | PARCIAL
A - MATERIALES + TRANSPORTE |  |  |  |  | 2406.0489
Arena Mediana Lavada |  | m3 | 27260.9211 | 0.03 | 817.8276
Cal hidratada en bolsa |  | kg | 357.5026 | 3.1 | 1108.258
Cemento Portland |  | kg | 282.3313 | 1.7 | 479.9632
B - MANO DE OBRA |  |  |  |  | 13560.3913
Oficial |  | Hora | 11437.9671 | 0.8 | 9150.3737
Ayudante |  | Hora | 9800.0392 | 0.45 | 4410.0176
|  |  |  | COSTO - COSTO | 15966.4402
5 | REVOQUES
5.3 | Revoque bajo revestimiento |  |  |  | m2
ITEM |  | UNIDAD | COSTO | RENDIMIENTO | COSTO
|  |  | UNITARIO | POR UNIDAD | PARCIAL
A - MATERIALES + TRANSPORTE |  |  |  |  | 3012.2182
Arena Mediana Lavada |  | m3 | 27260.9211 | 0.022 | 599.7403
Cal hidratada en bolsa |  | kg | 357.5026 | 2.4 | 858.0062
Cemento Portland |  | kg | 282.3313 | 4.4 | 1242.2578
Hidrófugo |  | l | 2401.6455 | 0.13 | 312.2139
B - MANO DE OBRA |  |  |  |  | 11762.7999
Oficial |  | Hora | 11437.9671 | 0.6 | 6862.7803
Ayudante |  | Hora | 9800.0392 | 0.5 | 4900.0196
|  |  |  | COSTO - COSTO | 14775.0181
6 | CONTRAPISOS
6.1 | Carpeta niveladora e=3cm |  |  |  | m2
ITEM |  | UNIDAD | COSTO | RENDIMIENTO | COSTO
|  |  | UNITARIO | POR UNIDAD | PARCIAL
A - MATERIALES + TRANSPORTE |  |  |  |  | 6746.7853
Arena Mediana Lavada |  | m3 | 27260.9211 | 0.03 | 817.8276
Cemento Portland |  | kg | 282.3313 | 21 | 5928.9576
B - MANO DE OBRA |  |  |  |  | 9802.792
Oficial |  | Hora | 11437.9671 | 0.6 | 6862.7803
Ayudante |  | Hora | 9800.0392 | 0.3 | 2940.0118
|  |  |  | COSTO - COSTO | 16549.5773
6 | CONTRAPISOS
6.2 | Contrapiso sobre terreno natural de Hº simple e=10cm |  |  |  | m2
ITEM |  | UNIDAD | COSTO | RENDIMIENTO | COSTO
|  |  | UNITARIO | POR UNIDAD | PARCIAL
A - MATERIALES + TRANSPORTE |  |  |  |  | 9806.1241
Arena Mediana Lavada |  | m3 | 27260.9211 | 0.05 | 1363.0461
Ripio Zarandeado 1/3 |  | m3 | 22956.5651 | 0.08 | 1836.5252
Cemento Portland |  | kg | 282.3313 | 23.4 | 6606.5528
B - MANO DE OBRA |  |  |  |  | 7351.4058
Oficial |  | Hora | 11437.9671 | 0.3 | 3431.3901
Ayudante |  | Hora | 9800.0392 | 0.4 | 3920.0157
|  |  |  | COSTO - COSTO | 17157.5299
6 | CONTRAPISOS
6.3 | Contrapiso sobre terreno natural de Hº simple e=12cm |  |  |  | m2
ITEM |  | UNIDAD | COSTO | RENDIMIENTO | COSTO
|  |  | UNITARIO | POR UNIDAD | PARCIAL
A - MATERIALES + TRANSPORTE |  |  |  |  | 12792.8145
Arena Mediana Lavada |  | m3 | 27260.9211 | 0.06 | 1635.6553
Ripio Zarandeado 1/3 |  | m3 | 22956.5651 | 0.09 | 2066.0909
Cemento Portland |  | kg | 282.3313 | 32.2 | 9091.0684
B - MANO DE OBRA |  |  |  |  | 8429.6854
Oficial |  | Hora | 11437.9671 | 0.36 | 4117.6682
Ayudante |  | Hora | 9800.0392 | 0.44 | 4312.0172
|  |  |  | COSTO - COSTO | 21222.4999
6 | CONTRAPISOS
6.4 | Contrapiso sobre terreno natural de Hº aramdo e=12cm con malla Q92 |  |  |  | m2
ITEM |  | UNIDAD | COSTO | RENDIMIENTO | COSTO
|  |  | UNITARIO | POR UNIDAD | PARCIAL
A - MATERIALES + TRANSPORTE |  |  |  |  | 18948.1575
Arena Mediana Lavada |  | m3 | 27260.9211 | 0.06 | 1635.6553
Ripio Zarandeado 1/3 |  | m3 | 22956.5651 | 0.08 | 1836.5252
Cemento Portland |  | kg | 282.3313 | 36 | 10163.9274
Malla Sima Q131 15x15x5 6,00x2,40 |  | m2 | 3583.3157 | 1.05 | 3762.4815
Alquitran |  | kg | 2582.6136 | 0.6 | 1549.5681
B - MANO DE OBRA |  |  |  |  | 10619.0032
Oficial |  | Hora | 11437.9671 | 0.5 | 5718.9835
Ayudante |  | Hora | 9800.0392 | 0.5 | 4900.0196
|  |  |  | COSTO - COSTO | 29567.1606
6 | CONTRAPISOS
6.5 | Contrapiso Hº simple e=8cm |  |  |  | m2
ITEM |  | UNIDAD | COSTO | RENDIMIENTO | COSTO
|  |  | UNITARIO | POR UNIDAD | PARCIAL
A - MATERIALES + TRANSPORTE |  |  |  |  | 11047.1032
Arena Mediana Lavada |  | m3 | 27260.9211 | 0.04 | 1090.4368
Ripio Zarandeado 1/3 |  | m3 | 22956.5651 | 0.061 | 1400.3505
Cemento Portland |  | kg | 282.3313 | 28 | 7905.2769
Poliestireno expandido 20mm |  | m2 | 6510.39 | 0.1 | 651.039
B - MANO DE OBRA |  |  |  |  | 9802.792
Oficial |  | Hora | 11437.9671 | 0.6 | 6862.7803
Ayudante |  | Hora | 9800.0392 | 0.3 | 2940.0118
|  |  |  | COSTO - COSTO | 20849.8952
7 | PISOS, ZOCALOS Y ANTEPECHOS
7.1 | Piso ceramico esmaltado |  |  |  | m2
ITEM |  | UNIDAD | COSTO | RENDIMIENTO | COSTO
|  |  | UNITARIO | POR UNIDAD | PARCIAL
A - MATERIALES + TRANSPORTE |  |  |  |  | 12646.4561
Cerámico esmaltado de alto tránsito |  | m2 | 10370.0544 | 1.05 | 10888.5571
Pegamento para Ceramico |  | kg | 239.6665 | 3.75 | 898.7495
Pastina para Ceramicos |  | kg | 3436.5978 | 0.25 | 859.1495
B - MANO DE OBRA |  |  |  |  | 17481.2328
Oficial |  | Hora | 11437.9671 | 0.98 | 11209.2078
Ayudante |  | Hora | 9800.0392 | 0.64 | 6272.0251
|  |  |  | COSTO - COSTO | 30127.6889
7 | PISOS, ZOCALOS Y ANTEPECHOS
7.2 | Piso porcelanato |  |  |  | m2
ITEM |  | UNIDAD | COSTO | RENDIMIENTO | COSTO
|  |  | UNITARIO | POR UNIDAD | PARCIAL
A - MATERIALES + TRANSPORTE |  |  |  |  | 43830.6972
Porcelanato |  | m2 | 33587.7505 | 1.1 | 36946.5255
Pegamento para Porcelanato |  | kg | 1606.6726 | 3.75 | 6025.0223
Pastina para Porcelanato |  | kg | 3436.5978 | 0.25 | 859.1495
B - MANO DE OBRA |  |  |  |  | 23199.3905
Oficial |  | Hora | 11437.9671 | 1.3 | 14869.3572
Ayudante |  | Hora | 9800.0392 | 0.85 | 8330.0333
|  |  |  | COSTO - COSTO | 67030.0878
7 | PISOS, ZOCALOS Y ANTEPECHOS
7.3 | Zocalo ceramico 10cm |  |  |  | m
ITEM |  | UNIDAD | COSTO | RENDIMIENTO | COSTO
|  |  | UNITARIO | POR UNIDAD | PARCIAL
A - MATERIALES + TRANSPORTE |  |  |  |  | 2095.722
Cerámico esmaltado de alto tránsito |  | m2 | 10370.0544 | 0.11 | 1140.706
Pegamento para Ceramico |  | kg | 239.6665 | 0.4 | 95.8666
Pastina para Ceramicos |  | kg | 3436.5978 | 0.25 | 859.1495
B - MANO DE OBRA |  |  |  |  | 2695.699
Oficial |  | Hora | 11437.9671 | 0.15 | 1715.6951
Ayudante |  | Hora | 9800.0392 | 0.1 | 980.0039
|  |  |  | COSTO - COSTO | 4791.421
7 | PISOS, ZOCALOS Y ANTEPECHOS
7.4 | Zocalo porcelanato 10cm |  |  |  | m
ITEM |  | UNIDAD | COSTO | RENDIMIENTO | COSTO
|  |  | UNITARIO | POR UNIDAD | PARCIAL
A - MATERIALES + TRANSPORTE |  |  |  |  | 5196.471
Porcelanato |  | m2 | 33587.7505 | 0.11 | 3694.6526
Pegamento para Porcelanato |  | kg | 1606.6726 | 0.4 | 642.669
Pastina para Porcelanato |  | kg | 3436.5978 | 0.25 | 859.1495
B - MANO DE OBRA |  |  |  |  | 2695.699
Oficial |  | Hora | 11437.9671 | 0.15 | 1715.6951
Ayudante |  | Hora | 9800.0392 | 0.1 | 980.0039
|  |  |  | COSTO - COSTO | 7892.17
7 | PISOS, ZOCALOS Y ANTEPECHOS
7.5 | Antepecho Cerámico |  |  |  | m2
ITEM |  | UNIDAD | COSTO | RENDIMIENTO | COSTO
|  |  | UNITARIO | POR UNIDAD | PARCIAL
A - MATERIALES + TRANSPORTE |  |  |  |  | 17064.3265
Ceramico esmaltado |  | m2 | 13424.4254 | 1.2 | 16109.3105
Pegamento para Ceramico |  | kg | 239.6665 | 0.4 | 95.8666
Pastina para Ceramicos |  | kg | 3436.5978 | 0.25 | 859.1495
B - MANO DE OBRA |  |  |  |  | 13918.8085
Oficial |  | Hora | 11437.9671 | 0.6 | 6862.7803
Ayudante |  | Hora | 9800.0392 | 0.72 | 7056.0282
|  |  |  | COSTO - COSTO | 30983.135
8 | REVESTIMIENTOS
8.1 | Revestimeinto ceramico esmaltado |  |  |  | m2
ITEM |  | UNIDAD | COSTO | RENDIMIENTO | COSTO
|  |  | UNITARIO | POR UNIDAD | PARCIAL
A - MATERIALES + TRANSPORTE |  |  |  |  | 17053.7292
Ceramico esmaltado |  | m2 | 13424.4254 | 1.05 | 14095.6467
Pegamento para Ceramico impermeable |  | kg | 605.5368 | 3.75 | 2270.763
Pastina para Ceramicos |  | kg | 3436.5978 | 0.2 | 687.3196
B - MANO DE OBRA |  |  |  |  | 23526.4256
Oficial |  | Hora | 11437.9671 | 1.38 | 15784.3946
Ayudante |  | Hora | 9800.0392 | 0.79 | 7742.031
|  |  |  | COSTO - COSTO | 40580.1548
8 | REVESTIMIENTOS
8.2 | Revestimeinto porcelanato |  |  |  | m2
ITEM |  | UNIDAD | COSTO | RENDIMIENTO | COSTO
|  |  | UNITARIO | POR UNIDAD | PARCIAL
A - MATERIALES + TRANSPORTE |  |  |  |  | 43830.6972
Porcelanato |  | m2 | 33587.7505 | 1.1 | 36946.5255
Pegamento para Porcelanato |  | kg | 1606.6726 | 3.75 | 6025.0223
Pastina para Porcelanato |  | kg | 3436.5978 | 0.25 | 859.1495
B - MANO DE OBRA |  |  |  |  | 23199.3905
Oficial |  | Hora | 11437.9671 | 1.3 | 14869.3572
Ayudante |  | Hora | 9800.0392 | 0.85 | 8330.0333
|  |  |  | COSTO - COSTO | 67030.0878
8 | REVESTIMIENTOS
8.3 | Guardacanto de aluminio |  |  |  | m
ITEM |  | UNIDAD | COSTO | RENDIMIENTO | COSTO
|  |  | UNITARIO | POR UNIDAD | PARCIAL
A - MATERIALES + TRANSPORTE |  |  |  |  | 8481.2686
Guardacanto Aluminio brillante |  | m | 8135.9559 | 1 | 8135.9559
Pegamento para Ceramico impermeable |  | kg | 605.5368 | 0.4 | 242.2147
Pastina para Ceramicos |  | kg | 3436.5978 | 0.03 | 103.0979
B - MANO DE OBRA |  |  |  |  | 4411.394
Oficial |  | Hora | 11437.9671 | 0.3 | 3431.3901
Ayudante |  | Hora | 9800.0392 | 0.1 | 980.0039
|  |  |  | COSTO - COSTO | 12892.6626
8 | REVESTIMIENTOS
8.4 | Revestimiento piedra laja |  |  |  | m2
ITEM |  | UNIDAD | COSTO | RENDIMIENTO | COSTO
|  |  | UNITARIO | POR UNIDAD | PARCIAL
A - MATERIALES + TRANSPORTE |  |  |  |  | 36510.83
Piedra laja lince color oxido |  | m2 | 25826.1358 | 1.3 | 33573.9765
Pegamento para Ceramico impermeable |  | kg | 605.5368 | 4.85 | 2936.8535
B - MANO DE OBRA |  |  |  |  | 25552.2258
Oficial |  | Hora | 11437.9671 | 1.48 | 16928.1913
Ayudante |  | Hora | 9800.0392 | 0.88 | 8624.0345
|  |  |  | COSTO - COSTO | 62063.0558
8 | REVESTIMIENTOS
8.5 | Revestimiento tejuela refractaria |  |  |  | m2
ITEM |  | UNIDAD | COSTO | RENDIMIENTO | COSTO
|  |  | UNITARIO | POR UNIDAD | PARCIAL
A - MATERIALES + TRANSPORTE |  |  |  |  | 2457.2122
Tejuela refractaria |  | u | 1797.4991 | 1.1 | 1977.249
Cemento Portland |  | kg | 282.3313 | 1.7 | 479.9632
Cal hidratada en bolsa |  | kg | 357.5026 | 3.1 | 1108.258
Tierra refractaria en bolsa |  | kg | 964.1757 | 0.05 | 48.2088
B - MANO DE OBRA |  |  |  |  | 24571.9466
Oficial |  | Hora | 11437.9671 | 1.42 | 16241.9133
Ayudante |  | Hora | 9800.0392 | 0.85 | 8330.0333
|  |  |  | COSTO - COSTO | 27029.1588
9 | MARMOLERIA Y GRANITO
9.1 | Mesada de Granito Natural tipo Negro Brasil e=2cm |  |  |  | m2
ITEM |  | UNIDAD | COSTO | RENDIMIENTO | COSTO
|  |  | UNITARIO | POR UNIDAD | PARCIAL
A - MATERIALES + TRANSPORTE |  |  |  |  | 719683.9274
Mesada de Granito Natural tipo Negro Brasil e=2cm |  | m2 | 683021.0589 | 1.05 | 717172.1118
Arena Mediana Lavada |  | m3 | 27260.9211 | 0.03 | 817.8276
Cemento Portland |  | kg | 282.3313 | 6 | 1693.9879
B - MANO DE OBRA |  |  |  |  | 31857.0094
Oficial |  | Hora | 11437.9671 | 1.5 | 17156.9506
Ayudante |  | Hora | 9800.0392 | 1.5 | 14700.0588
|  |  |  | COSTO - COSTO | 751540.9368
9 | MARMOLERIA Y GRANITO
9.2 | Mesada de Granito Natural tipo Galala e=2cm |  |  |  | m2
ITEM |  | UNIDAD | COSTO | RENDIMIENTO | COSTO
|  |  | UNITARIO | POR UNIDAD | PARCIAL
A - MATERIALES + TRANSPORTE |  |  |  |  | 797670.6602
Mesada de Granito Natural Tipo Galala e=2cm |  | m2 | 795158.8447 | 1 | 795158.8447
Arena Mediana Lavada |  | m3 | 27260.9211 | 0.03 | 817.8276
Cemento Portland |  | kg | 282.3313 | 6 | 1693.9879
B - MANO DE OBRA |  |  |  |  | 31857.0094
Oficial |  | Hora | 11437.9671 | 1.5 | 17156.9506
Ayudante |  | Hora | 9800.0392 | 1.5 | 14700.0588
|  |  |  | COSTO - COSTO | 829527.6697
9 | MARMOLERIA Y GRANITO
9.3 | Mesada de Granito Natural tipo Gris Mara e=2cm |  |  |  | m2
ITEM |  | UNIDAD | COSTO | RENDIMIENTO | COSTO
|  |  | UNITARIO | POR UNIDAD | PARCIAL
A - MATERIALES + TRANSPORTE |  |  |  |  | 434704.0346
Mesada de Granito Natural Tipo Gris Mara e=2cm |  | m2 | 411611.6372 | 1.05 | 432192.2191
Arena Mediana Lavada |  | m3 | 27260.9211 | 0.03 | 817.8276
Cemento Portland |  | kg | 282.3313 | 6 | 1693.9879
B - MANO DE OBRA |  |  |  |  | 31857.0094
Oficial |  | Hora | 11437.9671 | 1.5 | 17156.9506
Ayudante |  | Hora | 9800.0392 | 1.5 | 14700.0588
|  |  |  | COSTO - COSTO | 466561.0441
10 | CIELORRASOS
10.1 | Cielorraso aplicado bajo losa |  |  |  | m2
ITEM |  | UNIDAD | COSTO | RENDIMIENTO | COSTO
|  |  | UNITARIO | POR UNIDAD | PARCIAL
A - MATERIALES + TRANSPORTE |  |  |  |  | 6541.9593
Arena Mediana Lavada |  | m3 | 27260.9211 | 0.03 | 817.8276
Cemento Portland |  | kg | 282.3313 | 4 | 1129.3253
Cal viva en terrones |  | kg | 1482.1956 | 3.1 | 4594.8064
B - MANO DE OBRA |  |  |  |  | 15618.9501
Oficial |  | Hora | 11437.9671 | 0.92 | 10522.9297
Ayudante |  | Hora | 9800.0392 | 0.52 | 5096.0204
|  |  |  | COSTO - COSTO | 22160.9094
10 | CIELORRASOS
10.2 | Cielorraso suspendido de placas de yeso 9mm |  |  |  | m2
ITEM |  | UNIDAD | COSTO | RENDIMIENTO | COSTO
|  |  | UNITARIO | POR UNIDAD | PARCIAL
A - MATERIALES + TRANSPORTE |  |  |  |  | 20950.0847
Montante 35mm |  | u | 5598.2798 | 1.23 | 6885.8842
Solera 35mm |  | u | 4938.0777 | 0.43 | 2123.3734
Tornillo T1 |  | u | 36.4225 | 16 | 582.7594
Tornillo T2 |  | u | 18.7708 | 18 | 337.8748
Cinta tapajunta |  | m | 95.2522 | 1.65 | 157.1661
Masilla tapajunta |  | kg | 1460.8855 | 0.9 | 1314.797
Taco Fisher 8mm c/tornillo |  | u | 134.6055 | 6 | 807.6329
Placa de yeso tipo Durlock 9,5mm |  | u | 23623.2353 | 0.37 | 8740.5971
B - MANO DE OBRA |  |  |  |  | 18622.8273
Oficial |  | Hora | 11437.9671 | 0.6 | 6862.7803
Ayudante |  | Hora | 9800.0392 | 1.2 | 11760.047
|  |  |  | COSTO - COSTO | 39572.912
11 | CARPINTERIA
11.1 | Carpinteria de aluminio linea ROTONDA 640 de HYDRO - DVH y puertas placa con marco de madera |  |  |  | gl
ITEM |  | UNIDAD | COSTO | RENDIMIENTO | COSTO
|  |  | UNITARIO | POR UNIDAD | PARCIAL
A - MATERIALES + TRANSPORTE |  |  |  |  | 38825047.8402
P01- Puerta tablero 1 hoja (1,00x2,05) |  | u | 1050262.8555 | 2 | 2100525.711
P02- Puerta tablero 1 hoja (0,90x2,05) |  | u | 840210.2844 | 1 | 840210.2844
P03- Puerta placa c/marco chapa 1 hoja (0,80x2,05) |  | u | 305209.8293 | 8 | 2441678.6343
PV1- Puerta aluminio vidriada DVH corrediza 3 hojas (3,25x2,40) |  | u | 11391751.6397 | 1 | 11391751.6397
V01 A- Ventana aluminio DVH Banderola y PF (1,22x1,75) |  | u | 1835853.695 | 1 | 1835853.695
V01 B- Ventana aluminio DVH Banderola y PF (2,70x1,75) |  | u | 4062954.8987 | 1 | 4062954.8987
V02 A- Ventana aluminio DVH PF (1,95x4,80) |  | u | 8048520.1802 | 1 | 8048520.1802
V02 B- Ventana aluminio DVH PF (1,08x4,80) |  | u | 4457641.946 | 1 | 4457641.946
V03 - Ventana aluminio DVH Banderola y PF (1,00x1,60) |  | u | 1375815.4154 | 1 | 1375815.4154
V04 - Ventana aluminio DVH Banderola (0,80x0,60) |  | u | 412744.6246 | 3 | 1238233.8739
V05 - Ventana aluminio DVH 2 hojas corredizas (2,00x0,60) |  | u | 1031861.5616 | 1 | 1031861.5616
V06 - Ventana aluminio DVH rebatible (0,80x1,10) |  | u | 756698.4785 | 1 | 756698.4785
V07 - Ventana aluminio DVH 2 hojas corredizas (1,30x1,10) |  | u | 1229635.0275 | 2 | 2459270.0551
V11 - Ventana aluminio DVH Banderola (0,80x1,00) |  | u | 687907.7077 | 1 | 687907.7077
V12 - Ventana aluminio DVH rebatible (0,35x1,45) |  | u | 436391.4521 | 1 | 436391.4521
V13 - Ventana aluminio DVH 2 hojas corredizas (1,65x1,45) |  | u | 2057273.9884 | 1 | 2057273.9884
V14 A - Ventana aluminio DVH PF (1,15x1,45) |  | u | 1433857.6283 | 1 | 1433857.6283
V14 B - Ventana aluminio DVH Banderola y PF (2,00x1,45) |  | u | 2493665.4405 | 1 | 2493665.4405
V15 - Ventana aluminio DVH Banderola y PF (0,55x1,45) |  | u | 685757.9961 | 1 | 685757.9961
V16 - Ventana aluminio DVH 3 hojas corredizas (3,60x2,05) |  | u | 6345948.6036 | 1 | 6345948.6036
VF1 - Ventana aluminio DVH PF (2,65x1,80) |  | u | 4101649.7072 | 1 | 4101649.7072
B - MANO DE OBRA |  |  |  |  | 297332.0882
Oficial |  | Hora | 11437.9671 | 14 | 160131.5394
Ayudante |  | Hora | 9800.0392 | 14 | 137200.5488
|  |  |  | COSTO - COSTO | 39122379.9284
12 | MUEBLES DE COCINA Y ASADOR, PLACARDS, VANITORYS Y VESTIDORES
12.1 | Muebles y despensa de cocina, muebles de asador, vanitorys de baños, vestidores y puertas de vestidores |  |  |  | gl
ITEM |  | UNIDAD | COSTO | RENDIMIENTO | COSTO
|  |  | UNITARIO | POR UNIDAD | PARCIAL
A - MATERIALES + TRANSPORTE |  |  |  |  | 15696891.3411
Muebles de cocina línea Eclipse, despensa de cocina y muebles de asador |  | u | 4893285.198 | 1 | 4893285.198
Vanitory en baño de planta alta y Vanitory de Suite |  | u | 978657.0396 | 1 | 978657.0396
Vestidor 1 con puertas |  | u | 3031917.8874 | 1 | 3031917.8874
Vestidor 2 con puertas |  | u | 3031917.8874 | 1 | 3031917.8874
Vestidor Suite |  | u | 3761113.3287 | 1 | 3761113.3287
B - MANO DE OBRA |  |  |  |  | 54370.8692
Oficial |  | Hora | 613.4659 | 48 | 29446.365
Ayudante |  | Hora | 519.2605 | 48 | 24924.5042
|  |  |  | COSTO - COSTO | 15751262.2102
13 | INSTALACION ELECTRICA
13.1 | Cajas y accesorios |  |  |  | gl
ITEM |  | UNIDAD | COSTO | RENDIMIENTO | COSTO
|  |  | UNITARIO | POR UNIDAD | PARCIAL
A - MATERIALES + TRANSPORTE |  |  |  |  | 222883.7305
Caja octogonal grande CH.20 |  | Un | 1555.2998 | 25 | 38882.4957
Caja octogonal chica CH.20 |  | Un | 721.4686 | 45 | 32466.087
Caja rectangular CH.20 |  | Un | 721.4686 | 85 | 61324.8309
Cuadrada 10x10 CH.20 |  | Un | 1995.5666 | 6 | 11973.3994
Cuadrada 20x20 CH.20 |  | Un | 15646.7885 | 4 | 62587.1539
Tapa CD CH 10x10 |  | Un | 1266.0351 | 6 | 7596.2103
Tapa CD CH 20x20 |  | Un | 2013.3883 | 4 | 8053.5533
B - MANO DE OBRA |  |  |  |  | 891941.2082
Oficial |  | Hora | 11437.9671 | 30 | 343139.013
Ayudante |  | Hora | 9800.0392 | 56 | 548802.1952
|  |  |  | COSTO - COSTO | 1114824.9387
13 | INSTALACION ELECTRICA
13.2 | Caños y accesorios |  |  |  | gl
ITEM |  | UNIDAD | COSTO | RENDIMIENTO | COSTO
|  |  | UNITARIO | POR UNIDAD | PARCIAL
A - MATERIALES + TRANSPORTE |  |  |  |  | 724326.071
Tubo PVC AWADUCT 40 |  | Un | 11693.3339 | 10 | 116933.3394
Caño PVC tipo tubelectric 20mm |  | m | 944.9645 | 350 | 330737.5871
Caño PVC tipo tubelectric 22mm |  | m | 1271.9326 | 20 | 25438.6519
Caño PVC tipo tubelectric 25mm |  | m | 1334.7045 | 12 | 16016.4535
Curva PVC tipo tubelectric 20mm |  | Un | 893.9631 | 100 | 89396.3082
Curva PVC tipo tubelectric 22mm |  | Un | 1065.6036 | 9 | 9590.4322
Curva PVC tipo tubelectric 25mm |  | Un | 1145.8884 | 7 | 8021.219
Conector PVC tipo tubelectric 20mm |  | Un | 400.3223 | 180 | 72058.018
Conector PVC tipo tubelectric 22mm |  | Un | 757.0157 | 15 | 11355.2354
Conector PVC tipo tubelectric 25mm |  | Un | 853.571 | 15 | 12803.5651
Union PVC tipo tubelectric 20mm |  | Un | 191.9553 | 125 | 23994.4171
Union PVC tipo tubelectric 22mm |  | Un | 255.3619 | 15 | 3830.4292
Union PVC tipo tubelectric 25mm |  | Un | 276.6943 | 15 | 4150.415
B - MANO DE OBRA |  |  |  |  | 1342798.0678
Oficial |  | Hora | 11437.9671 | 42 | 480394.6182
Ayudante |  | Hora | 9800.0392 | 88 | 862403.4496
|  |  |  | COSTO - COSTO | 2067124.1388
13 | INSTALACION ELECTRICA
13.3 | Llaves y tomacorrientes |  |  |  | gl
ITEM |  | UNIDAD | COSTO | RENDIMIENTO | COSTO
|  |  | UNITARIO | POR UNIDAD | PARCIAL
A - MATERIALES + TRANSPORTE |  |  |  |  | 373478.3043
Toma c/neutro 10A Jeluz Verona |  | Un | 1142.5724 | 35 | 39990.0323
Toma doble c/neutro 10A Jeluz Verona |  | Un | 3248.8986 | 32 | 103964.7556
Toma c/neutro 20A Jeluz Verona |  | Un | 2276.8528 | 10 | 22768.5279
Llave 1 Punto |  | Un | 2315.6127 | 30 | 69468.3797
Llave 2 Punto |  | Un | 3290.7318 | 18 | 59233.1722
Toma telefono de embutir |  | Un | 5747.0538 | 6 | 34482.323
Toma tv embutir |  | Un | 4484.8273 | 8 | 35878.6182
Llave 1 combinacion embutir |  | Un | 2564.1651 | 3 | 7692.4953
B - MANO DE OBRA |  |  |  |  | 1388715.1054
Oficial |  | Hora | 11437.9671 | 82 | 937913.3022
Ayudante |  | Hora | 9800.0392 | 46 | 450801.8032
|  |  |  | COSTO - COSTO | 1762193.4097
13 | INSTALACION ELECTRICA
13.4 | Cableado |  |  |  | gl
ITEM |  | UNIDAD | COSTO | RENDIMIENTO | COSTO
|  |  | UNITARIO | POR UNIDAD | PARCIAL
A - MATERIALES + TRANSPORTE |  |  |  |  | 3986130.304
Cable 1x1,5mm |  | m | 674.8266 | 1140 | 769302.3214
Cable 1x2,5mm |  | m | 1073.9712 | 720 | 773259.2987
Cable 1x4,0mm |  | m | 1701.3966 | 218 | 370904.4493
Cable 1x6,0mm |  | m | 2572.0593 | 32 | 82305.8975
Cable telefonico 2 pares |  | m | 634.5482 | 150 | 95182.2235
Cable subterraneo 4x4mm |  | m | 9175.5784 | 50 | 458778.9197
Cable subterraneo 4x16mm + T |  | m | 40585.3506 | 30 | 1217560.5171
Cable CU desnudo 1x16mm |  | m | 7294.5559 | 30 | 218836.6769
B - MANO DE OBRA |  |  |  |  | 1498208.5209
Oficial |  | Hora | 11437.9671 | 95 | 1086606.8745
Ayudante |  | Hora | 9800.0392 | 42 | 411601.6464
|  |  |  | COSTO - COSTO | 5484338.8249
13 | INSTALACION ELECTRICA
13.5 | Tableros generales y seccionales, disyuntor, elementos de comando |  |  |  | gl
ITEM |  | UNIDAD | COSTO | RENDIMIENTO | COSTO
|  |  | UNITARIO | POR UNIDAD | PARCIAL
A - MATERIALES + TRANSPORTE |  |  |  |  | 4440744.9969
Llave TM. DIN 2x10A 4.5ka curva C |  | Un | 31707.7748 | 8 | 253662.1983
Llave TM. DIN 2x16A 4.5ka curva C |  | Un | 31707.7748 | 12 | 380493.2975
Llave TM. DIN 4x40A 4.5ka curva C |  | Un | 88180.3913 | 4 | 352721.5653
Llave TM. DIN 4x25A 6ka curva D |  | Un | 149019.0969 | 1 | 149019.0969
Llave TM. DIN 2x25A 6ka curva D |  | Un | 63415.3085 | 1 | 63415.3085
Interruptor diferencial 4x25A |  | Un | 241207.5908 | 4 | 964830.3633
Interruptor diferencial 4x40A |  | Un | 253518.5241 | 2 | 507037.0482
Interruptor diferencial 4x63A |  | Un | 481556.2216 | 2 | 963112.4432
Tablero policarbonato 36 llaves bipolar DIN |  | Un | 120799.8545 | 1 | 120799.8545
Tablero policarbonato 24 llaves bipolar DIN |  | Un | 84009.8612 | 2 | 168019.7224
Pilar de medicón H° pref. Con caño 2" |  | Un | 271652.7293 | 1 | 271652.7293
Caja medidor policarbonato 380W |  | Un | 44707.5152 | 1 | 44707.5152
Gabinete estanco 30x30x15 |  | Un | 41446.4198 | 1 | 41446.4198
Caja de inspeccion 25x25x10cm |  | Un | 15646.7885 | 2 | 31293.5769
Bornera UKM 4mm |  | Un | 3060.3299 | 42 | 128533.8576
B - MANO DE OBRA |  |  |  |  | 405215.104
Oficial |  | Hora | 11437.9671 | 32 | 366014.9472
Ayudante |  | Hora | 9800.0392 | 4 | 39200.1568
|  |  |  | COSTO - COSTO | 4845960.1009
13 | INSTALACION ELECTRICA
13.6 | Puesta a tierra |  |  |  | gl
ITEM |  | UNIDAD | COSTO | RENDIMIENTO | COSTO
|  |  | UNITARIO | POR UNIDAD | PARCIAL
A - MATERIALES + TRANSPORTE |  |  |  |  | 111986.4808
Gel mejorador |  | Un | 4180.0634 | 1 | 4180.0634
Tomacable p/jabalina 5/8" |  | Un | 9369.9562 | 2 | 18739.9124
Jabalina 3/4" x 1,5m |  | Un | 44533.2525 | 2 | 89066.505
B - MANO DE OBRA |  |  |  |  | 88227.881
Oficial |  | Hora | 11437.9671 | 6 | 68627.8026
Ayudante |  | Hora | 9800.0392 | 2 | 19600.0784
|  |  |  | COSTO - COSTO | 200214.3618
13 | INSTALACION ELECTRICA
13.7 | Colocacion de artefactos de iluminacion |  |  |  | gl
ITEM |  | UNIDAD | COSTO | RENDIMIENTO | COSTO
|  |  | UNITARIO | POR UNIDAD | PARCIAL
A - MATERIALES + TRANSPORTE |  |  |  |  | 184421.9667
Portalámpara |  | Un | 2047.7044 | 51 | 104432.9232
Florón |  | Un | 1568.4126 | 51 | 79989.0435
B - MANO DE OBRA |  |  |  |  | 684529.9853
Oficial |  | Hora | 11437.9671 | 35 | 400328.8485
Ayudante |  | Hora | 9800.0392 | 29 | 284201.1368
|  |  |  | COSTO - COSTO | 868951.952
14 | INSTALACION SANITARIA Y PLUVIALES
14.1 | Base Sanitaria |  |  |  | gl
ITEM |  | UNIDAD | COSTO | RENDIMIENTO | COSTO
|  |  | UNITARIO | POR UNIDAD | PARCIAL
A - MATERIALES + TRANSPORTE |  |  |  |  | 993417.8433
Tubo PVC Awaduct 40 (4m) |  | Un | 10908.3571 | 1 | 10908.3571
Tubo PVC Awaduct 50 (4m) |  | Un | 13714.9005 | 3 | 41144.7016
Tubo PVC Awaduct 63 (4m) |  | Un | 16993.253 | 2 | 33986.506
Tubo PVC Awaduct 110 (4m) |  | Un | 30646.1536 | 13 | 398399.9968
Codo c/base Awaduct 110 |  | Un | 5645.2145 | 4 | 22580.858
Ramal simple a 45° H-HC 110 Awaduct |  | Un | 8801.8742 | 4 | 35207.4968
Curva 90° 63 |  | Un | 2200.3179 | 2 | 4400.6358
Codo 45° PVC 40 |  | Un | 1130.8404 | 4 | 4523.3616
Codo 90° PVC 40 |  | Un | 739.2301 | 4 | 2956.9204
Codo 45° PVC 50 |  | Un | 1288.5348 | 4 | 5154.1391
Codo 90° PVC 50 |  | Un | 1429.3389 | 4 | 5717.3555
Manguito de reparación 110mm |  | Un | 2972.8809 | 2 | 5945.7619
Manguito de reparación 63mm |  | Un | 1429.3389 | 4 | 5717.3555
Manguito de reparación 40mm |  | Un | 773.2001 | 4 | 3092.8003
Ramal simple a 87° 30 MH 110x110 |  | Un | 6536.8704 | 3 | 19610.6113
Ramal simple a 87° 30 MH 110x63 |  | Un | 5060.4075 | 2 | 10120.815
Tapa 110 H |  | Un | 2048.598 | 2 | 4097.1959
Sifon p/descarga pileta simple |  | Un | 7755.0893 | 3 | 23265.2678
Sopapa crom. Pileta 50 c/torni. |  | Un | 7293.559 | 3 | 21880.677
Adhesivos p/ PVC |  | Kg | 43593.7252 | 2 | 87187.4504
Camara de inspección 60x60 |  | Un | 59038.4603 | 2 | 118076.9207
Tapa camara de inspección 60x60 |  | Un | 37598.4288 | 2 | 75196.8577
Pileta de patio 5 E. 15x15 plastica c/tapa de bronce |  | Un | 7972.3215 | 6 | 47833.9291
Sombrerete PVC 110 |  | Un | 3205.936 | 2 | 6411.872
B - MANO DE OBRA |  |  |  |  | 2360749.6115
Oficial |  | Hora | 11437.9671 | 125 | 1429745.8875
Ayudante |  | Hora | 9800.0392 | 95 | 931003.724
|  |  |  | COSTO - COSTO | 3354167.4548
14 | INSTALACION SANITARIA Y PLUVIALES
14.2 | Desagues pluviales |  |  |  | gl
ITEM |  | UNIDAD | COSTO | RENDIMIENTO | COSTO
|  |  | UNITARIO | POR UNIDAD | PARCIAL
A - MATERIALES + TRANSPORTE |  |  |  |  | 486465.8458
Pileta de patio abierta H |  | Un | 16873.0237 | 4 | 67492.0949
Reja 20x20 pesada hierro |  | Un | 9115.4896 | 4 | 36461.9583
Tubo PVC Awaduct 110 (4m) |  | Un | 30646.1536 | 12 | 367753.8432
Codo 90° PVC 100 |  | Un | 3689.4873 | 4 | 14757.9493
B - MANO DE OBRA |  |  |  |  | 31038.0455
Oficial |  | Hora | 11437.9671 | 1 | 11437.9671
Ayudante |  | Hora | 9800.0392 | 2 | 19600.0784
|  |  |  | COSTO - COSTO | 517503.8913
14 | INSTALACION SANITARIA Y PLUVIALES
14.3 | Distribucion de agua caliente y fria |  |  |  | gl
ITEM |  | UNIDAD | COSTO | RENDIMIENTO | COSTO
|  |  | UNITARIO | POR UNIDAD | PARCIAL
A - MATERIALES + TRANSPORTE |  |  |  |  | 3243788.7569
Tubo Polip.Hidro 3 1/2" OSN |  | Un | 10779.8979 | 10 | 107798.9795
Tubo Polip.Hidro 3 3/4" OSN |  | Un | 15675.5002 | 16 | 250808.004
Tubo Polip.Hidro 3 1" OSN |  | Un | 24384.9685 | 1 | 24384.9685
Tubo Polip.Hidro 3 2" OSN |  | Un | 74195.6645 | 1 | 74195.6645
Codo 90° Fusion-Fusion 1/2" |  | Un | 593.8289 | 63 | 37411.2238
Codo 90° Fusion-Fusion 3/4" |  | Un | 921.0289 | 38 | 34999.0971
Codo 90° Fusion-Fusion 1" |  | Un | 1402.0837 | 6 | 8412.5022
Codo 90° Fusion-Fusion 2" |  | Un | 9183.1368 | 4 | 36732.5474
Codo Fusion rosca met. 1/2" |  | Un | 2863.9807 | 38 | 108831.2674
Codo Fusion rosca met. 3/4" |  | Un | 4594.9861 | 6 | 27569.9165
Te 90° Fusion-Fusion 1/2" |  | Un | 826.9012 | 24 | 19845.6292
Te 90° Fusion-Fusion 3/4" |  | Un | 1327.9627 | 12 | 15935.5522
Te 90° Fusion-Fusion 1" |  | Un | 1931.8294 | 2 | 3863.6588
Te red. Externa 1/2x1x1" |  | Un | 3595.5663 | 4 | 14382.2651
Buje reducción 1" x 1/2" |  | Un | 1146.9387 | 6 | 6881.6321
Buje reducción 1" x 3/4" |  | Un | 1380.889 | 4 | 5523.5562
Tapon Macho 1/2" |  | Un | 276.443 | 38 | 10504.8324
Llave de paso Fusion 1/2" |  | Un | 21428.8574 | 12 | 257146.2887
Llave de paso Fusion 3/4" |  | Un | 21758.5538 | 6 | 130551.323
Sobrepaso 1/2" |  | Un | 1800.9942 | 16 | 28815.907
Union dobre Fusion - rosca plastica 3/4" |  | Un | 4111.4003 | 2 | 8222.8006
Flotante mecanico |  | Un | 12671.3869 | 2 | 25342.7738
Válvula exclusa bronce 1" |  | Un | 19495.6334 | 4 | 77982.5335
Tanque Cisterna tricapa 850 lts |  | Un | 351871.2001 | 2 | 703742.4003
Gabinete PVC Medidor de agua |  | Un | 19535.1302 | 1 | 19535.1302
1 Kit Medidor p/piso aprobado 3/4" tipo Elster |  | Un | 118433.614 | 1 | 118433.614
Medidor Elster M170 3/4" c/vid. |  | Un | 117078.4823 | 1 | 117078.4823
Bomba presurizadora 20 sfl |  | Un | 968856.2068 | 1 | 968856.2068
B - MANO DE OBRA |  |  |  |  | 1764557.62
Oficial |  | Hora | 11437.9671 | 120 | 1372556.052
Ayudante |  | Hora | 9800.0392 | 40 | 392001.568
|  |  |  | COSTO - COSTO | 5008346.3769
14 | INSTALACION SANITARIA Y PLUVIALES
14.4 | Griferia |  |  |  | gl
ITEM |  | UNIDAD | COSTO | RENDIMIENTO | COSTO
|  |  | UNITARIO | POR UNIDAD | PARCIAL
A - MATERIALES + TRANSPORTE |  |  |  |  | 5461393.725
Canilla cromo c/Manga 1/2" |  | Un | 16887.9168 | 3 | 50663.7504
Griferia ducha cierre ceramico fv |  | Un | 626689.1427 | 2 | 1253378.2855
Monocomando cocina fv Arizona |  | Un | 138872.349 | 2 | 277744.6981
Monocomando lavadero fv B1 Arizona |  | Un | 150669.9345 | 1 | 150669.9345
Griferia lavatorio cierre ceramico fv Margot |  | Un | 423196.5479 | 4 | 1692786.1915
Griferia bidet fv Margot |  | Un | 478334.9862 | 4 | 1913339.9449
Conexión cristal de 50 x 1/2" |  | Un | 5117.1217 | 24 | 122810.9202
B - MANO DE OBRA |  |  |  |  | 718898.943
Oficial |  | Hora | 11437.9671 | 50 | 571898.355
Ayudante |  | Hora | 9800.0392 | 15 | 147000.588
|  |  |  | COSTO - COSTO | 6180292.668
14 | INSTALACION SANITARIA Y PLUVIALES
14.5 | Artefactos sanitarios y accesorios |  |  |  | gl
ITEM |  | UNIDAD | COSTO | RENDIMIENTO | COSTO
|  |  | UNITARIO | POR UNIDAD | PARCIAL
A - MATERIALES + TRANSPORTE |  |  |  |  | 7544197.5071
Vanitory ferrum Venecia |  | Un | 349862.7532 | 2 | 699725.5064
Bidet Ferrum Bari |  | Un | 253620.694 | 4 | 1014482.776
Inodoro con deposito Ferrum Bari |  | Un | 676589.0077 | 4 | 2706356.0308
Asiento MDF Bari |  | Un | 115088.5957 | 4 | 460354.3828
Pileta de cocina Jhonson z52/18 |  | Un | 129300.6838 | 2 | 258601.3676
Pileta de lavar acero inoxidable Jhonson Ln50 |  | Un | 208992.0122 | 2 | 417984.0244
Bañera tipo Ferrum 1,70x0,70 |  | Un | 1420063.9365 | 1 | 1420063.9365
Bacha lavatorio Ferrum Arianna |  | Un | 283314.7413 | 2 | 566629.4826
B - MANO DE OBRA |  |  |  |  | 432949.7655
Oficial |  | Hora | 11437.9671 | 25 | 285949.1775
Ayudante |  | Hora | 9800.0392 | 15 | 147000.588
|  |  |  | COSTO - COSTO | 7977147.2726
15 | INSTALACION DE GAS
15.1 | Cañerias de distribucion, llaves y accesorios |  |  |  | gl
ITEM |  | UNIDAD | COSTO | RENDIMIENTO | COSTO
|  |  | UNITARIO | POR UNIDAD | PARCIAL
A - MATERIALES + TRANSPORTE |  |  |  |  | 985628.5086
Caño Fusiogas TF 20mm x 4mm |  | Un | 23523.5464 | 5 | 117617.732
Caño Fusiogas TF 25mm x 4mm |  | Un | 30490.3359 | 1 | 30490.3359
Caño Fusiogas TF 32mm x 4mm |  | Un | 46475.5432 | 2 | 92951.0864
Caño Fusiogas TF 40mm x 4mm |  | Un | 53625.595 | 8 | 429004.7597
Codo 90° Fusiogas TF 20mm |  | Un | 2719.3716 | 8 | 21754.9726
Codo 90° Fusiogas TF 25mm |  | Un | 3006.9886 | 3 | 9020.9659
Codo 90° Fusiogas TF 32mm |  | Un | 4648.6011 | 4 | 18594.4046
Codo 90° Fusiogas TF 40mm |  | Un | 7923.3379 | 7 | 55463.3656
Tee red Fusiogas TF 40mm x 25mm |  | Un | 11483.1781 | 1 | 11483.1781
Buje red Fusiogas TF 25mm x 20mm |  | Un | 1944.5359 | 1 | 1944.5359
Tee red Fusiogas TF 40mm x 32mm |  | Un | 1938.8541 | 1 | 1938.8541
Tapa Fusiogas TF 25mm |  | Un | 2127.4021 | 1 | 2127.4021
Tapa Fusiogas TF 32mm |  | Un | 2287.4036 | 1 | 2287.4036
Llave de paso Fusiogas TF 20mm rosera y manivel cromada |  | Un | 29844.958 | 1 | 29844.958
Llave de paso Fusiogas TF 25mm roseta y manivela cromada |  | Un | 29876.5175 | 1 | 29876.5175
Llave de paso Fusiogas TF 32mm roseta y manivela cromada |  | Un | 65614.0183 | 2 | 131228.0367
B - MANO DE OBRA |  |  |  |  | 415015.1432
Oficial |  | Hora | 11437.9671 | 32 | 366014.9472
Ayudante |  | Hora | 9800.0392 | 5 | 49000.196
|  |  |  | COSTO - COSTO | 1400643.6518
15 | INSTALACION DE GAS
15.2 | Gabinete regulador, ventilacion y accesorios |  |  |  | gl
ITEM |  | UNIDAD | COSTO | RENDIMIENTO | COSTO
|  |  | UNITARIO | POR UNIDAD | PARCIAL
A - MATERIALES + TRANSPORTE |  |  |  |  | 281136.0312
Cinta teflón 3/4" rollo x 10m |  | Un | 4074.951 | 2 | 8149.902
Rejilla ventilacion aprobada 15x15 - 100cm2 |  | Un | 1643.7647 | 6 | 9862.588
Sombrerete conico ø125 |  | Un | 26400.8017 | 2 | 52801.6035
Caño ventilacion ø125 x 1 mt chapa gal. Nº30 |  | m | 10907.1347 | 4 | 43628.5388
Gabinete H° c/puerta de chapa 40x50x27 |  | Un | 63764.1439 | 1 | 63764.1439
Regulador de gas natural 6 m3 4 bar c/flexible incorp. |  | Un | 102929.255 | 1 | 102929.255
B - MANO DE OBRA |  |  |  |  | 212407.5912
Oficial |  | Hora | 11437.9671 | 16 | 183007.4736
Ayudante |  | Hora | 9800.0392 | 3 | 29400.1176
|  |  |  | COSTO - COSTO | 493543.6224
16 | CALEFACCION
16.1 | Instalacion de caños de calefaccion |  |  |  | gl
ITEM |  | UNIDAD | COSTO | RENDIMIENTO | COSTO
|  |  | UNITARIO | POR UNIDAD | PARCIAL
A - MATERIALES + TRANSPORTE |  |  |  |  | 1022475.4124
Caño PN 25 magnum de 20 x m |  | m | 3006.2311 | 44.1 | 132574.7904
Caño PN 25 magnum de 25 x m |  | m | 4350.7397 | 43.6 | 189692.2511
Caño PN 25 magnum de 32 x m |  | m | 6773.4034 | 34.7 | 235037.0986
Codo a 90° c/RH 20 x 3/4" |  | Un | 4594.9861 | 6 | 27569.9165
Codo a 90° c/RH 20 x 1/2" |  | Un | 2889.7208 | 12 | 34676.6492
Codo normal a 90° 20mm |  | Un | 593.8289 | 24 | 14251.8948
Codo normal a 90° 25mm |  | Un | 921.0289 | 12 | 11052.3465
Codo normal a 90° 32mm |  | Un | 1402.0837 | 8 | 11216.6696
Codo normal a 45° 25mm |  | Un | 1296.2998 | 6 | 7777.7991
Tee normal 20 |  | Un | 826.9012 | 12 | 9922.8146
Tee reducción externa 20 E 20 |  | Un | 834.3219 | 6 | 5005.9316
Tee reducción externa 20 E 25 |  | Un | 1721.8113 | 6 | 10330.8675
Tee reducción externa 20 E 32 |  | Un | 2978.7693 | 8 | 23830.1543
Tee reducción central 32x20 |  | Un | 2615.4128 | 4 | 10461.6511
Tee reducción central 32x25 |  | Un | 3492.365 | 2 | 6984.7301
Buje de reducción 32x25 |  | Un | 1380.889 | 2 | 2761.7781
Unión normal 20 |  | Un | 3226.3903 | 12 | 38716.6833
Unión normal 25 |  | Un | 4111.4003 | 10 | 41114.003
Unión normal 32 |  | Un | 4928.9352 | 6 | 29573.6114
Tapa hembra 20 |  | Un | 517.2114 | 18 | 9309.8054
Tapa hembra 25 |  | Un | 881.0328 | 6 | 5286.1968
Covertor p/caño 20 |  | m | 1169.7173 | 44.1 | 51584.5348
Covertor p/caño 25 |  | m | 1284.2304 | 43.6 | 55992.4467
Covertor p/caño 32 |  | m | 1664.2878 | 34.7 | 57750.7881
B - MANO DE OBRA |  |  |  |  | 1410008.1681
Oficial |  | Hora | 11437.9671 | 95 | 1086606.8745
Ayudante |  | Hora | 9800.0392 | 33 | 323401.2936
|  |  |  | COSTO - COSTO | 2432483.5805
16 | CALEFACCION
16.2 | Caldera |  |  |  | gl
ITEM |  | UNIDAD | COSTO | RENDIMIENTO | COSTO
|  |  | UNITARIO | POR UNIDAD | PARCIAL
A - MATERIALES + TRANSPORTE |  |  |  |  | 4293231.6154
Caldera A GAS NAT/ENV. Modelo DIVA DS 24 Ds F (24,000kcal/h-Tiro Forzado) |  | u | 3504620.1081 | 1 | 3504620.1081
Kit de conexiones |  | u | 298479.59 | 1 | 298479.59
Termostato de Ambientes |  | u | 212407.1571 | 1 | 212407.1571
Equipo presurizador JET S |  | u | 277724.7603 | 1 | 277724.7603
B - MANO DE OBRA |  |  |  |  | 352911.524
Oficial |  | Hora | 11437.9671 | 24 | 274511.2104
Ayudante |  | Hora | 9800.0392 | 8 | 78400.3136
|  |  |  | COSTO - COSTO | 4646143.1394
16 | CALEFACCION
16.3 | Radiadores |  |  |  | gl
ITEM |  | UNIDAD | COSTO | RENDIMIENTO | COSTO
|  |  | UNITARIO | POR UNIDAD | PARCIAL
A - MATERIALES + TRANSPORTE |  |  |  |  | 3902398.3837
Elementos radiantes aluminio fundido presión H - 500 |  | u | 64661.4988 | 51 | 3297736.4383
Cjtos. Tapones y guarniciones |  | u | 10936.9381 | 18 | 196864.8853
Mensulas regulables para radiador x 10 |  | u | 22655.3922 | 18 | 407797.0601
B - MANO DE OBRA |  |  |  |  | 673119.5464
Oficial |  | Hora | 11437.9671 | 40 | 457518.684
Ayudante |  | Hora | 9800.0392 | 22 | 215600.8624
|  |  |  | COSTO - COSTO | 4575517.9301
16 | CALEFACCION
16.4 | Accesorios varios |  |  |  | gl
ITEM |  | UNIDAD | COSTO | RENDIMIENTO | COSTO
|  |  | UNITARIO | POR UNIDAD | PARCIAL
A - MATERIALES + TRANSPORTE |  |  |  |  | 350952.8572
Conjuntos de válvulas de regulación, uniones dobles y grifos de purga de 1/2" |  | u | 23253.8871 | 9 | 209284.9839
Kit de niples y rosetas |  | u | 15740.8748 | 9 | 141667.8733
B - MANO DE OBRA |  |  |  |  | 153579.8278
Oficial |  | Hora | 11437.9671 | 10 | 114379.671
Ayudante |  | Hora | 9800.0392 | 4 | 39200.1568
|  |  |  | COSTO - COSTO | 504532.685
16 | CALEFACCION
16.5 | Prueba y ajuste de instalacion y puesta a punto |  |  |  | gl
ITEM |  | UNIDAD | COSTO | RENDIMIENTO | COSTO
|  |  | UNITARIO | POR UNIDAD | PARCIAL
A - MATERIALES + TRANSPORTE
B - MANO DE OBRA |  |  |  |  | 130703.8936
Oficial |  | Hora | 11437.9671 | 8 | 91503.7368
Ayudante |  | Hora | 9800.0392 | 4 | 39200.1568
|  |  |  | COSTO - COSTO | 130703.8936
17 | CUBIERTA DE TECHOS
17.1 | Cubierta de chapa trapezoidal T101 Nº25 prep. s/ estuct. met. c/lana de vid. |  |  |  | m2
ITEM |  | UNIDAD | COSTO | RENDIMIENTO | COSTO
|  |  | UNITARIO | POR UNIDAD | PARCIAL
A - MATERIALES + TRANSPORTE |  |  |  |  | 134254.3046
Chapa trapezoidal prepintada C25 |  | m2 | 42084.7213 | 1.35 | 56814.3738
Tornillo Autoperforante 2" con arandela de goma |  | u | 261.7048 | 4 | 1046.8194
Electrodos 2,5mm |  | kg | 20919.17 | 0.15 | 3137.8755
Atióxido rojo plata |  | l | 17729.9177 | 0.03 | 531.8975
Hierro Promedio |  | kg | 3008.5558 | 1.8 | 5415.4005
Perfil C 100x50x15x2 |  | m | 21550.4755 | 2.28 | 49135.0842
Chapa lisa N° 25 prepintada |  | m2 | 32246.8001 | 0.15 | 4837.02
Lana de Vidrio 50mm con aluminio |  | m2 | 12123.4852 | 1.1 | 13335.8337
B - MANO DE OBRA |  |  |  |  | 45911.532
Oficial |  | Hora | 11437.9671 | 3.2 | 36601.4947
Ayudante |  | Hora | 9800.0392 | 0.95 | 9310.0372
|  |  |  | COSTO - COSTO | 180165.8366
17 | CUBIERTA DE TECHOS
17.2 | Cubierta de policarbonato sobre estructura metalica y madera |  |  |  | gl
ITEM |  | UNIDAD | COSTO | RENDIMIENTO | COSTO
|  |  | UNITARIO | POR UNIDAD | PARCIAL
A - MATERIALES + TRANSPORTE |  |  |  |  | 1205850.9472
Placa policarbonato alveolar 8mm |  | m2 | 33252.6694 | 27 | 897822.0746
Tornillo Autoperforante 2" con arandela de goma |  | u | 261.7048 | 180 | 47106.8717
Electrodos 2,5mm |  | kg | 20919.17 | 1 | 20919.17
Atióxido rojo plata |  | l | 17729.9177 | 2 | 35459.8354
Perfil C 100x50x15x2 |  | u | 21550.4755 | 3 | 64651.4266
CE 100x100x2 |  | u | 39944.4234 | 2 | 79888.8467
CE 80x40x2 |  | u | 20000.9074 | 3 | 60002.7222
Listones madera dura cepillada 1"x2" |  | m | 1313.81 | 360 | 472971.5865
B - MANO DE OBRA |  |  |  |  | 45911.532
Oficial |  | Hora | 11437.9671 | 3.2 | 36601.4947
Ayudante |  | Hora | 9800.0392 | 0.95 | 9310.0372
|  |  |  | COSTO - COSTO | 1251762.4791
18 | ZINGUERIA
18.1 | Zinguería en general |  |  |  | gl
ITEM |  | UNIDAD | COSTO | RENDIMIENTO | COSTO
|  |  | UNITARIO | POR UNIDAD | PARCIAL
A - MATERIALES + TRANSPORTE |  |  |  |  | 2690051.5627
Canaleta de Zinc (0,30x0,15) |  | m | 43499.1843 | 38.67 | 1682113.4584
Caño de bajada Zinc (60x100) |  | m | 24856.6743 | 26.3 | 653730.5342
Gargolas con plato de Zinc |  | Un | 43499.1843 | 1 | 43499.1843
Cumbrera chapa de zinc cal 27 |  | Un | 31070.8386 | 10 | 310708.3858
B - MANO DE OBRA |  |  |  |  | 450911.916
Oficial |  | Hora | 11437.9671 | 24 | 274511.2104
Ayudante |  | Hora | 9800.0392 | 18 | 176400.7056
|  |  |  | COSTO - COSTO | 3140963.4787
19 | REJAS y BARANDAS
19.1 | Rejas en general |  |  |  | gl
ITEM |  | UNIDAD | COSTO | RENDIMIENTO | COSTO
|  |  | UNITARIO | POR UNIDAD | PARCIAL
A - MATERIALES + TRANSPORTE |  |  |  |  | 1688782.0758
Electrodos 2,5mm |  | kg | 20919.17 | 1 | 20919.17
Atióxido rojo plata |  | l | 17729.9177 | 2 | 35459.8354
CE 30x10x1,6 |  | m | 18580.7569 | 84.11 | 1562827.4606
Planchuela 1"x1/8" |  | m | 3873.9204 | 17.96 | 69575.6098
B - MANO DE OBRA |  |  |  |  | 115001.8083
Oficial |  | Hora | 11437.9671 | 3.2 | 36601.4947
Ayudante |  | Hora | 9800.0392 | 8 | 78400.3136
|  |  |  | COSTO - COSTO | 1803783.8841
19 | REJAS y BARANDAS
19.2 | Barandas en general |  |  |  | 0
ITEM |  | UNIDAD | COSTO | RENDIMIENTO | COSTO
|  |  | UNITARIO | POR UNIDAD | PARCIAL
A - MATERIALES + TRANSPORTE |  |  |  |  | 631212.7626
Electrodos 2,5mm |  | kg | 20919.17 | 1 | 20919.17
Atióxido rojo plata |  | l | 17729.9177 | 2 | 35459.8354
CE 60x30x1,6 |  | m2 | 18580.7569 | 14.76 | 274251.9714
CE 30x20x1,6 |  | m2 | 4935.6615 | 60.9 | 300581.7858
B - MANO DE OBRA |  |  |  |  | 115001.8083
Oficial |  | Hora | 11437.9671 | 3.2 | 36601.4947
Ayudante |  | Hora | 9800.0392 | 8 | 78400.3136
|  |  |  | COSTO - COSTO | 746214.5709
20 | ESPEJOS
20.1 | Espejo cristal 4mm |  |  |  | m2
ITEM |  | UNIDAD | COSTO | RENDIMIENTO | COSTO
|  |  | UNITARIO | POR UNIDAD | PARCIAL
A - MATERIALES + TRANSPORTE |  |  |  |  | 103073.3992
Espejo 3mm |  | m2 | 98165.1421 | 1.05 | 103073.3992
B - MANO DE OBRA |  |  |  |  | 78400.3136
Ayudante |  | Hora | 9800.0392 | 8 | 78400.3136
|  |  |  | COSTO - COSTO | 181473.7128
21 | PINTURA
21.1 | Pintura al latex en exteriores |  |  |  | m2
ITEM |  | UNIDAD | COSTO | RENDIMIENTO | COSTO
|  |  | UNITARIO | POR UNIDAD | PARCIAL
A - MATERIALES + TRANSPORTE |  |  |  |  | 5438.8476
Pintura latex exterior |  | l | 7239.3913 | 0.15 | 1085.9087
Enduído plástico |  | l | 5267.4987 | 0.34 | 1790.9495
Fijador al agua |  | l | 18197.0781 | 0.12 | 2183.6494
Papel lija |  | u | 1513.3599 | 0.25 | 378.34
B - MANO DE OBRA |  |  |  |  | 5227.6052
Oficial |  | Hora | 11437.9671 | 0.2 | 2287.5934
Ayudante |  | Hora | 9800.0392 | 0.3 | 2940.0118
|  |  |  | COSTO - COSTO | 10666.4528
21 | PINTURA
21.2 | Pintura al latex en interiores |  |  |  | m2
ITEM |  | UNIDAD | COSTO | RENDIMIENTO | COSTO
|  |  | UNITARIO | POR UNIDAD | PARCIAL
A - MATERIALES + TRANSPORTE |  |  |  |  | 5438.8476
Pintura latex interior |  | l | 7239.3913 | 0.15 | 1085.9087
Enduído plástico |  | l | 5267.4987 | 0.34 | 1790.9495
Fijador al agua |  | l | 18197.0781 | 0.12 | 2183.6494
Papel lija |  | u | 1513.3599 | 0.25 | 378.34
B - MANO DE OBRA |  |  |  |  | 4704.8447
Oficial |  | Hora | 11437.9671 | 0.18 | 2058.8341
Ayudante |  | Hora | 9800.0392 | 0.27 | 2646.0106
|  |  |  | COSTO - COSTO | 10143.6922
21 | PINTURA
21.3 | Pintura al latex en cielorrasos |  |  |  | m2
ITEM |  | UNIDAD | COSTO | RENDIMIENTO | COSTO
|  |  | UNITARIO | POR UNIDAD | PARCIAL
A - MATERIALES + TRANSPORTE |  |  |  |  | 7613.0898
Pintura latex cielorrasos |  | l | 15782.386 | 0.15 | 2367.3579
Enduído plástico |  | l | 5267.4987 | 0.34 | 1790.9495
Fijador al aguarás |  | l | 25637.0196 | 0.12 | 3076.4424
Papel lija |  | u | 1513.3599 | 0.25 | 378.34
B - MANO DE OBRA |  |  |  |  | 5701.2279
Oficial |  | Hora | 11437.9671 | 0.19 | 2173.2137
Ayudante |  | Hora | 9800.0392 | 0.36 | 3528.0141
|  |  |  | COSTO - COSTO | 13314.3176
21 | PINTURA
21.4 | Esmalte sintetico |  |  |  | m2
ITEM |  | UNIDAD | COSTO | RENDIMIENTO | COSTO
|  |  | UNITARIO | POR UNIDAD | PARCIAL
A - MATERIALES + TRANSPORTE |  |  |  |  | 9161.5675
Esmalte sintético blanco |  | l | 38702.5822 | 0.15 | 5805.3873
Aguarrás |  | l | 13821.4764 | 0.1 | 1382.1476
Atióxido rojo plata |  | l | 17729.9177 | 0.09 | 1595.6926
Papel lija |  | u | 1513.3599 | 0.25 | 378.34
B - MANO DE OBRA |  |  |  |  | 9360.2762
Oficial |  | Hora | 11437.9671 | 0.27 | 3088.2511
Ayudante |  | Hora | 9800.0392 | 0.64 | 6272.0251
|  |  |  | COSTO - COSTO | 18521.8437
21 | PINTURA
21.5 | Impregnante en carpinteria de madera |  |  |  | m2
ITEM |  | UNIDAD | COSTO | RENDIMIENTO | COSTO
|  |  | UNITARIO | POR UNIDAD | PARCIAL
A - MATERIALES + TRANSPORTE |  |  |  |  | 6382.9191
Impregnante brillante para madera |  | l | 32329.57 | 0.15 | 4849.4355
Aguarrás |  | l | 13821.4764 | 0.1 | 1382.1476
Papel lija |  | u | 1513.3599 | 0.1 | 151.336
B - MANO DE OBRA |  |  |  |  | 9229.5173
Oficial |  | Hora | 11437.9671 | 0.25 | 2859.4918
Ayudante |  | Hora | 9800.0392 | 0.65 | 6370.0255
|  |  |  | COSTO - COSTO | 15612.4364
22 | LIMPIEZA FINAL DE OBRA
22.1 | Limpieza final de obra |  |  |  | gl
ITEM |  | UNIDAD | COSTO | RENDIMIENTO | COSTO
|  |  | UNITARIO | POR UNIDAD | PARCIAL
A - MATERIALES + TRANSPORTE |  |  |  |  | 77478.4074
Contenedores |  | un | 77478.4074 | 1 | 77478.4074
B - MANO DE OBRA |  |  |  |  | 156800.6272
Ayudante |  | Hora | 9800.0392 | 16 | 156800.6272
|  |  |  | COSTO - COSTO | 234279.0346

## Hierro Promedio
ANALISIS DE PRECIOS UNITARIOS
MODELO CAS 3 - VIVIENDA UNIFAMILIAR 220,92 m2 - OPCIÓN CONSTRUCCIÓN HÚMEDA
ø | Peso/KG ML | Precio/Barra | Precio/ML | Precio/Kg | Precio Promedio x Kg
ø6 | 0.22 | 4855.4 | 404.6167 | 1839.1667 | 1747.3902
ø8 | 0.4 | 8253.3 | 687.775 | 1719.4375
ø10 | 0.62 | 12857.9 | 1071.4917 | 1728.2124
ø12 | 0.89 | 18504.2 | 1542.0167 | 1732.603
ø16 | 1.58 | 32564.4 | 2713.7 | 1717.5316

## Mano de Obra
MANO DE OBRA MES JULIO 2026
MODELO CAS 3 - VIVIENDA UNIFAMILIAR 220,92 m2 - OPCIÓN CONSTRUCCIÓN HÚMEDA
Categoria | Valor Horario segun Convenio |  |  | Contribuciones Patronales |  |  |  | Costo laboral por Hora
| Valor Hora Basico | Presentismo 20% | Subtotal Valor Hora | Cont. Patronales, ANSES y Obras Sociales | Art.* Costo Estimado (Cada empresa tiene su contrato particular) | Prop. Vestimenta | SAC y VAC por hora
|  | 20% |  | 38.4% | 11.95% | 13.61% | 12.67%
Oficial Especializado | 6800 | 1360 | 8160 | 2611.2 | 812.6 | 925.48 | 861.56 | 13370.84
Oficial | 5817 | 1163.4 | 6980.4 | 2233.728 | 695.1315 | 791.6937 | 737.0139 | 11437.9671
Medio Oficial | 5375 | 1075 | 6450 | 2064 | 642.3125 | 731.5375 | 681.0125 | 10568.8625
Ayudante | 4984 | 996.8 | 5980.8 | 1913.856 | 595.588 | 678.3224 | 631.4728 | 9800.0392

## Lista de Precios
LISTA DE PRECIOS DE MATERIALES
MES : JULIO 2026
MODELO CAS 3 - VIVIENDA UNIFAMILIAR 220,92 m2 - OPCIÓN CONSTRUCCIÓN HÚMEDA
N° | MATERIALES | un | $ SIN IVA | $ CON IVA
0.79
| TRABAJOS PRELIMINARES |  |  | 1.21
1 | Materiales de replanteo | Gl | 11073.7305 | 13399.2139
2 | Construcción de obrador 16 m2 | Gl | 366691.2791 | 443696.4477
3 | Cartel de Obra | Gl | 34540.8367 | 41794.4124
4 | Contenedores | un | 77478.4074 | 93748.8729
| MATERIALES GRUESOS |  | 0 | 0
5 | Cemento Portland | kg | 282.3313 | 341.6209
6 | Cal viva en terrones | kg | 1482.1956 | 1793.4567
7 | Cal hidratada en bolsa | kg | 357.5026 | 432.5781
8 | Tierra refractaria en bolsa | kg | 964.1757 | 1166.6526
9 | Hidrófugo | l | 2401.6455 | 2905.9911
| Aridos |  | 0 | 0
10 | Arena Mediana Lavada | m3 | 27260.9211 | 32985.7145
11 | Arena Gruesa | m3 | 30130.4918 | 36457.895
12 | Ripio Zarandeado 1/3 | m3 | 22956.5651 | 27777.4438
13 | Ripio Lavado 1/5 | m3 | 28121.7923 | 34027.3687
| Hierros |  | 0 | 0
14 | Hierro Promedio | kg | 3008.5558 | 3640.3526
15 | Alambre Negro n°14 | kg | 5636.2959 | 6819.918
16 | Clavos P.P 2 1/2" | kg | 5555.7183 | 6722.4192
17 | Malla Sima Q131 15x15x5 6,00x2,40 | m2 | 3583.3157 | 4335.812
18 | Malla Sima Q100 15x15x4 6,00x2,40 | m2 | 4370.9702 | 5288.8739
19 | Chapa trapezoidal prepintada C25 | m2 | 42084.7213 | 50922.5128
20 | Placa policarbonato alveolar 8mm | m2 | 33252.6694 | 40235.73
21 | Chapa lisa N° 25 prepintada | m2 | 32246.8001 | 39018.6281
22 | Tornillo Autoperforante 2" con arandela de goma | u | 261.7048 | 316.6629
23 | Electrodos 2,5mm | kg | 20919.17 | 25312.1957
24 | Lana de Vidrio 50mm con aluminio | m2 | 12123.4852 | 14669.4171
25 | Perfil C 100x50x15x2 | m | 21550.4755 | 26076.0754
26 | CE 100x100x2 | m | 39944.4234 | 48332.7523
27 | CE 80x40x2 | m | 20000.9074 | 24201.0979
28 | CE 60x30x1,6 | m | 18580.7569 | 22482.7158
29 | CE 30x10x1,6 | m | 3873.9204 | 4687.4436
30 | CE 30x20x1,6 | m | 4935.6615 | 5972.1504
31 | Planchuela 1"x1/8" | m | 3271.3105 | 3958.2857
| Maderas |  | 0 | 0
32 | Tabla madera 1ra. Pino Nacional | m2 | 38171.0287 | 46186.9447
33 | Tirante Pino 3"x3" s/cepillar | m | 2965.3569 | 3588.0819
34 | Listones madera dura cepillada 1"x2" | m | 1313.81 | 1589.7101
| Ceramicos y otros |  | 0 | 0
35 | Ladrillo Ceramico Hueco 6T 8x18x30 | u | 666.3143 | 806.2403
36 | Ladrillo Ceramico Hueco 8T 12x18x30 | u | 888.4191 | 1074.9871
37 | Ladrillo Ceramico Hueco 9T 18x18x30 | u | 1165.6196 | 1410.3997
38 | Bovedilla Ceramica p/Viguetas 12,5x40x25 (Scac) | u | 2882.1968 | 3487.4581
39 | Ladrillo Común | u | 582.7581 | 705.1374
40 | Ladrillo tipo adobon | u | 676.7308 | 818.8443
41 | Viguetas Pretensadas | m | 4526.2886 | 5476.8092
42 | Plástico 200 micrones | m2 | 568.175 | 687.4917
43 | Poliestireno expandido 20mm | m2 | 6510.39 | 7877.572
44 | Alquitran | kg | 2582.6136 | 3124.9624
| PISOS, ZOCALOS Y ANTEPECHOS |  | 0 | 0
45 | Cerámico esmaltado de alto tránsito | m2 | 10370.0544 | 12547.7658
46 | Ceramico esmaltado | m2 | 13424.4254 | 16243.5547
47 | Porcelanato | m2 | 33587.7505 | 40641.1781
48 | Porcelanato Simil Madera | m2 | 49856.4943 | 60326.3581
49 | Pegamento para Ceramico | kg | 239.6665 | 289.9965
50 | Pegamento para Ceramico impermeable | kg | 605.5368 | 732.6995
51 | Pegamento para Porcelanato | kg | 1606.6726 | 1944.0738
52 | Pastina para Ceramicos | kg | 3436.5978 | 4158.2833
53 | Pastina para Porcelanato | kg | 3436.5978 | 4158.2833
54 | Guardacanto Aluminio brillante | m | 8135.9559 | 9844.5066
55 | Piedra laja lince color oxido | m2 | 25826.1358 | 31249.6243
56 | Tejuela refractaria | u | 1797.4991 | 2174.9739
| MARMOLERIA Y GRANITO |  | 0 | 0
57 | Mesada de Granito Natural tipo Negro Brasil e=2cm | m2 | 683021.0589 | 826455.4813
58 | Mesada de Granito Natural Tipo Galala e=2cm | m2 | 795158.8447 | 962142.2021
59 | Mesada de Granito Natural Tipo Gris Mara e=2cm | m2 | 411611.6372 | 498050.0811
| CONSTRUCCION EN SECO |  | 0 | 0
60 | Montante 35mm | u | 5598.2798 | 6773.9186
61 | Solera 35mm | u | 4938.0777 | 5975.074
62 | Tornillo T1 | u | 36.4225 | 44.0712
63 | Tornillo T2 | u | 18.7708 | 22.7127
64 | Taco Fisher 8mm c/tornillo | u | 134.6055 | 162.8726
65 | Cinta tapajunta | m | 95.2522 | 115.2551
66 | Masilla tapajunta | kg | 1460.8855 | 1767.6715
67 | Placa de yeso tipo Durlock 9,5mm | u | 23623.2353 | 28584.1147
| CARPINTERIA |  | 0 | 0
68 | P01- Puerta tablero 1 hoja (1,00x2,05) | u | 1050262.8555 | 1270818.0551
69 | P02- Puerta tablero 1 hoja (0,90x2,05) | u | 840210.2844 | 1016654.4441
70 | P03- Puerta placa c/marco chapa 1 hoja (0,80x2,05) | u | 305209.8293 | 369303.8934
71 | PV1- Puerta aluminio vidriada DVH corrediza 3 hojas (3,25x2,40) | u | 11391751.6397 | 13784019.4841
72 | V01 A- Ventana aluminio DVH Banderola y PF (1,22x1,75) | u | 1835853.695 | 2221382.9709
73 | V01 B- Ventana aluminio DVH Banderola y PF (2,70x1,75) | u | 4062954.8987 | 4916175.4274
74 | V02 A- Ventana aluminio DVH PF (1,95x4,80) | u | 8048520.1802 | 9738709.4181
75 | V02 B- Ventana aluminio DVH PF (1,08x4,80) | u | 4457641.946 | 5393746.7546
76 | V03 - Ventana aluminio DVH Banderola y PF (1,00x1,60) | u | 1375815.4154 | 1664736.6527
77 | V04 - Ventana aluminio DVH Banderola (0,80x0,60) | u | 412744.6246 | 499420.9958
78 | V05 - Ventana aluminio DVH 2 hojas corredizas (2,00x0,60) | u | 1031861.5616 | 1248552.4895
79 | V06 - Ventana aluminio DVH rebatible (0,80x1,10) | u | 756698.4785 | 915605.159
80 | V07 - Ventana aluminio DVH 2 hojas corredizas (1,30x1,10) | u | 1229635.0275 | 1487858.3833
81 | V11 - Ventana aluminio DVH Banderola (0,80x1,00) | u | 687907.7077 | 832368.3263
82 | V12 - Ventana aluminio DVH rebatible (0,35x1,45) | u | 436391.4521 | 528033.657
83 | V13 - Ventana aluminio DVH 2 hojas corredizas (1,65x1,45) | u | 2057273.9884 | 2489301.5259
84 | V14 A - Ventana aluminio DVH PF (1,15x1,45) | u | 1433857.6283 | 1734967.7302
85 | V14 B - Ventana aluminio DVH Banderola y PF (2,00x1,45) | u | 2493665.4405 | 3017335.183
86 | V15 - Ventana aluminio DVH Banderola y PF (0,55x1,45) | u | 685757.9961 | 829767.1753
87 | V16 - Ventana aluminio DVH 3 hojas corredizas (3,60x2,05) | u | 6345948.6036 | 7678597.8104
88 | VF1 - Ventana aluminio DVH PF (2,65x1,80) | u | 4101649.7072 | 4962996.1458
| MUEBLES DE COCINA Y ASADOR, PLACARDS, VANITORYS Y VESTIDORES |  | 0 | 0
89 | Muebles de cocina línea Eclipse, despensa de cocina y muebles de asador | u | 4893285.198 | 5920875.0896
90 | Vanitory en baño de planta alta y Vanitory de Suite | u | 978657.0396 | 1184175.0179
91 | Vestidor 1 con puertas | u | 3031917.8874 | 3668620.6437
92 | Vestidor 2 con puertas | u | 3031917.8874 | 3668620.6437
93 | Vestidor Suite | u | 3761113.3287 | 4550947.1277
| INSTALACION ELECTRICA |  | 0 | 0
94 | Caja octogonal grande CH.20 | Un | 1555.2998 | 1881.9128
95 | Caja octogonal chica CH.20 | Un | 721.4686 | 872.977
96 | Caja rectangular CH.20 | Un | 721.4686 | 872.977
97 | Cuadrada 10x10 CH.20 | Un | 1995.5666 | 2414.6356
98 | Cuadrada 20x20 CH.20 | Un | 15646.7885 | 18932.6141
99 | Tapa CD CH 10x10 | Un | 1266.0351 | 1531.9024
100 | Tapa CD CH 20x20 | Un | 2013.3883 | 2436.1999
101 | Tubo PVC AWADUCT 40 | Un | 11693.3339 | 14148.9341
102 | Caño PVC tipo tubelectric 20mm | m | 944.9645 | 1143.4071
103 | Caño PVC tipo tubelectric 22mm | m | 1271.9326 | 1539.0384
104 | Caño PVC tipo tubelectric 25mm | m | 1334.7045 | 1614.9924
105 | Curva PVC tipo tubelectric 20mm | Un | 893.9631 | 1081.6953
106 | Curva PVC tipo tubelectric 22mm | Un | 1065.6036 | 1289.3803
107 | Curva PVC tipo tubelectric 25mm | Un | 1145.8884 | 1386.525
108 | Conector PVC tipo tubelectric 20mm | Un | 400.3223 | 484.39
109 | Conector PVC tipo tubelectric 22mm | Un | 757.0157 | 915.989
110 | Conector PVC tipo tubelectric 25mm | Un | 853.571 | 1032.8209
111 | Union PVC tipo tubelectric 20mm | Un | 191.9553 | 232.266
112 | Union PVC tipo tubelectric 22mm | Un | 255.3619 | 308.988
113 | Union PVC tipo tubelectric 25mm | Un | 276.6943 | 334.8001
114 | Toma c/neutro 10A Jeluz Verona | Un | 1142.5724 | 1382.5125
115 | Toma doble c/neutro 10A Jeluz Verona | Un | 3248.8986 | 3931.1673
116 | Toma c/neutro 20A Jeluz Verona | Un | 2276.8528 | 2754.9919
117 | Llave 1 Punto | Un | 2315.6127 | 2801.8913
118 | Llave 2 Punto | Un | 3290.7318 | 3981.7855
119 | Toma telefono de embutir | Un | 5747.0538 | 6953.9351
120 | Toma tv embutir | Un | 4484.8273 | 5426.641
121 | Llave 1 combinacion embutir | Un | 2564.1651 | 3102.6398
122 | Cable 1x1,5mm | m | 674.8266 | 816.5402
123 | Cable 1x2,5mm | m | 1073.9712 | 1299.5052
124 | Cable 1x4,0mm | m | 1701.3966 | 2058.6898
125 | Cable 1x6,0mm | m | 2572.0593 | 3112.1918
126 | Cable telefonico 2 pares | m | 634.5482 | 767.8033
127 | Cable subterraneo 4x4mm | m | 9175.5784 | 11102.4499
128 | Cable subterraneo 4x16mm + T | m | 40585.3506 | 49108.2742
129 | Cable CU desnudo 1x16mm | m | 7294.5559 | 8826.4126
130 | Llave TM. DIN 2x10A 4.5ka curva C | Un | 31707.7748 | 38366.4075
131 | Llave TM. DIN 2x16A 4.5ka curva C | Un | 31707.7748 | 38366.4075
132 | Llave TM. DIN 4x40A 4.5ka curva C | Un | 88180.3913 | 106698.2735
133 | Llave TM. DIN 4x25A 6ka curva D | Un | 149019.0969 | 180313.1072
134 | Llave TM. DIN 2x25A 6ka curva D | Un | 63415.3085 | 76732.5233
135 | Interruptor diferencial 4x25A | Un | 241207.5908 | 291861.1849
136 | Interruptor diferencial 4x40A | Un | 253518.5241 | 306757.4141
137 | Interruptor diferencial 4x63A | Un | 481556.2216 | 582683.0281
138 | Tablero policarbonato 36 llaves bipolar DIN | Un | 120799.8545 | 146167.824
139 | Tablero policarbonato 24 llaves bipolar DIN | Un | 84009.8612 | 101651.9321
140 | Pilar de medicón H° pref. Con caño 2" | Un | 271652.7293 | 328699.8024
141 | Caja medidor policarbonato 380W | Un | 44707.5152 | 54096.0934
142 | Gabinete estanco 30x30x15 | Un | 41446.4198 | 50150.1679
143 | Caja de inspeccion 25x25x10cm | Un | 15646.7885 | 18932.6141
144 | Bornera UKM 4mm | Un | 3060.3299 | 3702.9992
145 | Gel mejorador | Un | 4180.0634 | 5057.8767
146 | Tomacable p/jabalina 5/8" | Un | 9369.9562 | 11337.647
147 | Jabalina 3/4" x 1,5m | Un | 44533.2525 | 53885.2355
148 | Portalámpara | Un | 2047.7044 | 2477.7223
149 | Florón | Un | 1568.4126 | 1897.7793
| INSTALACION SANITARIA Y PLUVIALES |  | 0 | 0
150 | Tubo PVC Awaduct 40 (4m) | Un | 10908.3571 | 13199.1121
151 | Tubo PVC Awaduct 50 (4m) | Un | 13714.9005 | 16595.0297
152 | Tubo PVC Awaduct 63 (4m) | Un | 16993.253 | 20561.8361
153 | Tubo PVC Awaduct 110 (4m) | Un | 30646.1536 | 37081.8459
154 | Codo c/base Awaduct 110 | Un | 5645.2145 | 6830.7095
155 | Ramal simple a 45° H-HC 110 Awaduct | Un | 8801.8742 | 10650.2678
156 | Curva 90° 63 | Un | 2200.3179 | 2662.3847
157 | Codo 45° PVC 40 | Un | 1130.8404 | 1368.3169
158 | Codo 90° PVC 40 | Un | 739.2301 | 894.4684
159 | Codo 45° PVC 50 | Un | 1288.5348 | 1559.1271
160 | Codo 90° PVC 50 | Un | 1429.3389 | 1729.5
161 | Codo 90° PVC 100 | Un | 3689.4873 | 4464.2797
162 | Manguito de reparación 110mm | Un | 2972.8809 | 3597.1859
163 | Manguito de reparación 63mm | Un | 1429.3389 | 1729.5
164 | Manguito de reparación 40mm | Un | 773.2001 | 935.5721
165 | Ramal simple a 87° 30 MH 110x110 | Un | 6536.8704 | 7909.6132
166 | Ramal simple a 87° 30 MH 110x63 | Un | 5060.4075 | 6123.0931
167 | Tapa 110 H | Un | 2048.598 | 2478.8035
168 | Sifon p/descarga pileta simple | Un | 7755.0893 | 9383.658
169 | Sopapa crom. Pileta 50 c/torni. | Un | 7293.559 | 8825.2064
170 | Adhesivos p/ PVC | Kg | 43593.7252 | 52748.4075
171 | Camara de inspección 60x60 | Un | 59038.4603 | 71436.537
172 | Tapa camara de inspección 60x60 | Un | 37598.4288 | 45494.0989
173 | Pileta de patio 5 E. 15x15 plastica c/tapa de bronce | Un | 7972.3215 | 9646.509
174 | Sombrerete PVC 110 | Un | 3205.936 | 3879.1825
175 | Pileta de patio abierta H | Un | 16873.0237 | 20416.3587
176 | Reja 20x20 pesada hierro | Un | 9115.4896 | 11029.7424
177 | Canaleta de Zinc (0,30x0,15) | m | 43499.1843 | 52634.0131
178 | Caño de bajada Zinc (60x100) | m | 24856.6743 | 30076.5759
179 | Gargolas con plato de Zinc | Un | 43499.1843 | 52634.0131
180 | Adaptador caño rectangular a redondo | Un | 24856.6743 | 30076.5759
181 | Cumbrera chapa de zinc cal 27 | Un | 31070.8386 | 37595.7147
182 | Tubo Polip.Hidro 3 1/2" OSN | Un | 10779.8979 | 13043.6765
183 | Tubo Polip.Hidro 3 3/4" OSN | Un | 15675.5002 | 18967.3553
184 | Tubo Polip.Hidro 3 1" OSN | Un | 24384.9685 | 29505.8119
185 | Tubo Polip.Hidro 3 2" OSN | Un | 74195.6645 | 89776.754
186 | Codo 90° Fusion-Fusion 1/2" | Un | 593.8289 | 718.533
187 | Codo 90° Fusion-Fusion 3/4" | Un | 921.0289 | 1114.4449
188 | Codo 90° Fusion-Fusion 1" | Un | 1402.0837 | 1696.5213
189 | Codo 90° Fusion-Fusion 2" | Un | 9183.1368 | 11111.5956
190 | Codo Fusion rosca met. 1/2" | Un | 2863.9807 | 3465.4167
191 | Codo Fusion rosca met. 3/4" | Un | 4594.9861 | 5559.9332
192 | Te 90° Fusion-Fusion 1/2" | Un | 826.9012 | 1000.5505
193 | Te 90° Fusion-Fusion 3/4" | Un | 1327.9627 | 1606.8348
194 | Te 90° Fusion-Fusion 1" | Un | 1931.8294 | 2337.5136
195 | Te red. Externa 1/2x1x1" | Un | 3595.5663 | 4350.6352
196 | Buje reducción 1" x 1/2" | Un | 1146.9387 | 1387.7958
197 | Buje reducción 1" x 3/4" | Un | 1380.889 | 1670.8757
198 | Tapon Macho 1/2" | Un | 276.443 | 334.496
199 | Llave de paso Fusion 1/2" | Un | 21428.8574 | 25928.9174
200 | Llave de paso Fusion 3/4" | Un | 21758.5538 | 26327.8501
201 | Sobrepaso 1/2" | Un | 1800.9942 | 2179.203
202 | Union dobre Fusion - rosca plastica 3/4" | Un | 4111.4003 | 4974.7944
203 | Flotante mecanico | Un | 12671.3869 | 15332.3782
204 | Válvula exclusa bronce 1" | Un | 19495.6334 | 23589.7164
205 | Tanque Cisterna tricapa 850 lts | Un | 351871.2001 | 425764.1522
206 | Gabinete PVC Medidor de agua | Un | 19535.1302 | 23637.5075
207 | 1 Kit Medidor p/piso aprobado 3/4" tipo Elster | Un | 118433.614 | 143304.673
208 | Medidor Elster M170 3/4" c/vid. | Un | 117078.4823 | 141664.9635
209 | Bomba presurizadora 20 sfl | Un | 968856.2068 | 1172316.0102
210 | Canilla cromo c/Manga 1/2" | Un | 16887.9168 | 20434.3793
211 | Griferia ducha cierre ceramico fv | Un | 626689.1427 | 758293.8627
212 | Monocomando cocina fv Arizona | Un | 138872.349 | 168035.5423
213 | Monocomando lavadero fv B1 Arizona | Un | 150669.9345 | 182310.6207
214 | Griferia lavatorio cierre ceramico fv Margot | Un | 423196.5479 | 512067.8229
215 | Griferia bidet fv Margot | Un | 478334.9862 | 578785.3333
216 | Conexión cristal de 50 x 1/2" | Un | 5117.1217 | 6191.7172
217 | Vanitory ferrum Venecia | Un | 349862.7532 | 423333.9314
218 | Bidet Ferrum Bari | Un | 253620.694 | 306881.0397
219 | Inodoro con deposito Ferrum Bari | Un | 676589.0077 | 818672.6993
220 | Asiento MDF Bari | Un | 115088.5957 | 139257.2008
221 | Pileta de cocina Jhonson z52/18 | Un | 129300.6838 | 156453.8274
222 | Pileta de lavar acero inoxidable Jhonson Ln50 | Un | 208992.0122 | 252880.3348
223 | Bañera tipo Ferrum 1,70x0,70 | Un | 1420063.9365 | 1718277.3631
224 | Bacha lavatorio Ferrum Arianna | Un | 283314.7413 | 342810.837
| INSTALACION DE GAS |  | 0 | 0
225 | Caño Fusiogas TF 20mm x 4mm | Un | 23523.5464 | 28463.4911
226 | Caño Fusiogas TF 25mm x 4mm | Un | 30490.3359 | 36893.3065
227 | Caño Fusiogas TF 32mm x 4mm | Un | 46475.5432 | 56235.4073
228 | Caño Fusiogas TF 40mm x 4mm | Un | 53625.595 | 64886.9699
229 | Codo 90° Fusiogas TF 20mm | Un | 2719.3716 | 3290.4396
230 | Codo 90° Fusiogas TF 25mm | Un | 3006.9886 | 3638.4563
231 | Codo 90° Fusiogas TF 32mm | Un | 4648.6011 | 5624.8074
232 | Codo 90° Fusiogas TF 40mm | Un | 7923.3379 | 9587.2389
233 | Tee red Fusiogas TF 40mm x 25mm | Un | 11483.1781 | 13894.6455
234 | Buje red Fusiogas TF 25mm x 20mm | Un | 1944.5359 | 2352.8884
235 | Tee red Fusiogas TF 40mm x 32mm | Un | 12057.3791 | 14589.4288
236 | Tapa Fusiogas TF 20mm | Un | 1938.8541 | 2346.0135
237 | Tapa Fusiogas TF 25mm | Un | 2127.4021 | 2574.1566
238 | Tapa Fusiogas TF 32mm | Un | 2287.4036 | 2767.7584
239 | Llave de paso Fusiogas TF 20mm rosera y manivel cromada | Un | 29844.958 | 36112.3992
240 | Llave de paso Fusiogas TF 25mm roseta y manivela cromada | Un | 29876.5175 | 36150.5862
241 | Llave de paso Fusiogas TF 32mm roseta y manivela cromada | Un | 65614.0183 | 79392.9622
242 | Cinta teflón 3/4" rollo x 10m | Un | 4074.951 | 4930.6907
243 | Rejilla ventilacion aprobada 15x15 - 100cm2 | Un | 1643.7647 | 1988.9553
244 | Sombrerete conico ø125 | Un | 26400.8017 | 31944.9701
245 | Caño ventilacion ø125 x 1 mt chapa gal. Nº30 | m | 10907.1347 | 13197.633
246 | Gabinete H° c/puerta de chapa 40x50x27 | Un | 63764.1439 | 77154.6141
247 | Regulador de gas natural 6 m3 4 bar c/flexible incorp. | Un | 102929.255 | 124544.3985
| CALEFACCION |  | 0 | 0
248 | Caño PN 25 magnum de 32 x m | m | 6773.4034 | 8195.8181
249 | Caño PN 25 magnum de 25 x m | m | 4350.7397 | 5264.395
250 | Caño PN 25 magnum de 20 x m | m | 3006.2311 | 3637.5396
251 | Codo a 90° c/RH 20 x 3/4" | Un | 4594.9861 | 5559.9332
252 | Codo a 90° c/RH 20 x 1/2" | Un | 2889.7208 | 3496.5621
253 | Codo normal a 90° 20mm | Un | 593.8289 | 718.533
254 | Codo normal a 90° 25mm | Un | 921.0289 | 1114.4449
255 | Codo normal a 90° 32mm | Un | 1402.0837 | 1696.5213
256 | Codo normal a 45° 25mm | Un | 1296.2998 | 1568.5228
257 | Tee normal 20 | Un | 826.9012 | 1000.5505
258 | Tee reducción externa 20 E 20 | Un | 834.3219 | 1009.5295
259 | Tee reducción externa 20 E 25 | Un | 1721.8113 | 2083.3916
260 | Tee reducción externa 20 E 32 | Un | 2978.7693 | 3604.3108
261 | Tee reducción central 32x20 | Un | 2615.4128 | 3164.6495
262 | Tee reducción central 32x25 | Un | 3492.365 | 4225.7617
263 | Buje de reducción 32x25 | Un | 1380.889 | 1670.8757
264 | Unión normal 20 | Un | 3226.3903 | 3903.9322
265 | Unión normal 25 | Un | 4111.4003 | 4974.7944
266 | Unión normal 32 | Un | 4928.9352 | 5964.0116
267 | Tapa hembra 20 | Un | 517.2114 | 625.8258
268 | Tapa hembra 25 | Un | 881.0328 | 1066.0497
269 | Covertor p/caño 20 | m | 1169.7173 | 1415.358
270 | Covertor p/caño 25 | m | 1284.2304 | 1553.9188
271 | Covertor p/caño 32 | m | 1664.2878 | 2013.7883
272 | Caldera A GAS NAT/ENV. Modelo DIVA DS 24 Ds F (24,000kcal/h-Tiro Forzado) | u | 3504620.1081 | 4240590.3308
273 | Kit de conexiones | u | 298479.59 | 361160.3038
274 | Termostato de Ambientes | u | 212407.1571 | 257012.6601
275 | Equipo presurizador JET S | u | 277724.7603 | 336046.9599
276 | Elementos radiantes aluminio fundido presión H - 500 | u | 64661.4988 | 78240.4135
277 | Cjtos. Tapones y guarniciones | u | 10936.9381 | 13233.6951
278 | Mensulas regulables para radiador x 10 | u | 22655.3922 | 27413.0246
279 | Conjuntos de válvulas de regulación, uniones dobles y grifos de purga de 1/2" | u | 23253.8871 | 28137.2034
280 | Kit de niples y rosetas | u | 15740.8748 | 19046.4585
| ESPEJOS |  | 0 | 0
281 | Espejo 3mm | m2 | 98165.1421 | 118779.822
| PINTURA |  | 0 | 0
282 | Aguarrás | l | 13821.4764 | 16723.9864
283 | Atióxido rojo plata | l | 17729.9177 | 21453.2004
284 | Impregnante brillante para madera | l | 32329.57 | 39118.7797
285 | Esmalte sintético blanco | l | 38702.5822 | 46830.1245
286 | Fijador al agua | l | 18197.0781 | 22018.4645
287 | Fijador al aguarás | l | 25637.0196 | 31020.7937
288 | Enduído plástico | l | 5267.4987 | 6373.6734
289 | Pintura latex exterior | l | 7239.3913 | 8759.6634
290 | Pintura latex interior | l | 7239.3913 | 8759.6634
291 | Pintura latex cielorrasos | l | 15782.386 | 19096.6871
292 | Pintura asfaltica secado rapido | l | 9340.7451 | 11302.3016
293 | Papel lija | u | 1513.3599 | 1831.1655

## % Mat y MO
Materiales | 270151028.4673 | 68.04% | 1222845.5027
Mano de Obra | 126907539.7858 | 31.96% | 574450.2073
Total | 397058568.2531 | 100%