## Resumen por Rubros
RESUMEN POR RUBRO
MODELO CAS 3 - VIVIENDA UNIFAMILIAR 220,92 m2 - OPCIÓN CONSTRUCCIÓN HÚMEDA |  |  |  | TASAS
Cod. | Rubro | Precio ($) | %
1 | TRABAJOS PRELIMINARES | 3796638.82 | 1.523% | 18.7% | ESTRUCTURAS
2 | MOVIMIENTOS DE SUELO | 3574150.3611 | 1.434% | 5.776% | INST.ELEC.
3 | HORMIGON ARMADO | 43049781.7765 | 17.27% | 8.29% | INST.SANITARIA
4 | MAMPOSTERIAS Y AISLACIONES | 20084844.096 | 8.058% | 0.6741% | INST.GAS
5 | REVOQUES | 16052976.9303 | 6.44%
6 | CONTRAPISOS | 5023619.289 | 2.015%
7 | PISOS, ZOCALOS Y ANTEPECHOS | 8186978.1205 | 3.284%
8 | REVESTIMIENTOS | 3658676.0161 | 1.468%
9 | MARMOLERIA Y GRANITO | 3367574.8054 | 1.351%
10 | CIELORRASOS | 6289679.4666 | 2.523%
11 | CARPINTERIA | 35976161.6631 | 14.43%
12 | MUEBLES DE COCINA Y ASADOR, PLACARDS, VANITORYS Y VESTIDORES | 14501155.3322 | 5.818%
13 | INSTALACION ELECTRICA | 14397592.6014 | 5.776%
14 | INSTALACION SANITARIA Y PLUVIALES | 20663121.6757 | 8.29%
15 | INSTALACION DE GAS | 1680231.5104 | 0.6741%
16 | CALEFACCION | 11034951.7054 | 4.427%
17 | CUBIERTA DE TECHOS | 21807603.8794 | 8.749%
18 | ZINGUERIA | 2844755.5522 | 1.141%
19 | REJAS y BARANDAS | 2323025.3033 | 0.9319%
20 | ESPEJOS | 444444.043 | 0.1783%
21 | PINTURA | 10310626.6678 | 4.136%
22 | LIMPIEZA FINAL DE OBRA | 199038.8432 | 0.07985%
SUBTOTAL 1 |  |  | 249267628.4587
Gastos Generales |  | 10% | 24926762.8459
Beneficios |  | 10% | 24926762.8459
SUBTOTAL 2 |  |  | 299121154.1504
IVA |  | 10.5% | 31407721.1858
SUBTOTAL 3 |  |  | 330528875.3362
Proyecto y Direccion Tecnica |  | 6.653% | 21991732.52
TOTAL |  |  | 352520607.8562
PRECIO x m2 MARZO 2026 |  |  | 1595693.4993

## Presupuesto
COMPUTO Y PRESUPUESTO
MODELO CAS 3 - VIVIENDA UNIFAMILIAR 220,92 m2 - OPCIÓN CONSTRUCCIÓN HÚMEDA
Cod | Resumen | Ud | Cantidad | Materiales | Mano de Obra | Precio $ | Importe $ | %
1 | TRABAJOS PRELIMINARES | [5 empty] | 3796638.82 | 1.523%
1.1 | Replanteo | m2 | 220.92 | 10191.8141 | 2465.052 | 12656.8661 | 2796154.8479 | 1.122% | 2251575.5612 | 544579.2867
1.2 | Instalacion del Obrador | gl | 1 | 337487.8349 | 229136.8716 | 566624.7065 | 566624.7065 | 0.2273% | 337487.8349 | 229136.8716
1.3 | Cartel de Obra | gl | 1 | 31789.9903 | 3991.589 | 35781.5793 | 35781.5793 | 0.01435% | 31789.9903 | 3991.589
1.4 | Limpieza preliminar y periodica de obra | gl | 1 | 142615.9903 | 255461.696 | 398077.6863 | 398077.6863 | 0.1597% | 142615.9903 | 255461.696
1 | [6 empty] | 3796638.82 | 1.523% | 0 | 0
2 | MOVIMIENTOS DE SUELO | [5 empty] | 3574150.3611 | 1.434% | 0 | 0
2.1 | Nivelacion, relleno y compactado del terreno | m3 | 62.57 | 25882.1612 | 17204.7317 | 43086.8929 | 2695946.8917 | 1.082% | 1619446.8268 | 1076500.065
2.2 | Excavacion para bases y cimientos | m3 | 21.6 |  | 26066.0593 | 26066.0593 | 563026.8813 | 0.2259% | 0 | 563026.8813
2.3 | Excavacion para vigas de fundacion y encadeandos inferiores | m3 | 8.21 |  | 38389.353 | 38389.353 | 315176.5881 | 0.1264% | 0 | 315176.5881
2 | [6 empty] | 3574150.3611 | 1.434% | 0 | 0
3 | HORMIGON ARMADO | [5 empty] | 43049781.7765 | 17.27% | 0 | 0
3.1 | Hormigon pobre bajo fundaciones | m3 | 0.95 | 71949.503 | 28124.1855 | 100073.6885 | 95070.0041 | 0.03814% | 68352.0279 | 26717.9763
3.2 | Hormigon armado para bases | m3 | 8.93 | 421620.2941 | 173566.2842 | 595186.5783 | 5315016.1438 | 2.132% | 3765069.2263 | 1549946.9175
3.3 | Hormigon armado para vigas de fundacion | m3 | 6.84 | 673846.6483 | 270803.9484 | 944650.5967 | 6461410.0815 | 2.592% | 4609111.0746 | 1852299.0069
3.4 | Hormigon armado para columnas resistentes | m3 | 4.158 | 639174.8533 | 324561.8039 | 963736.6571 | 4007217.0203 | 1.608% | 2657689.0398 | 1349527.9804
3.5 | Hormigon armado para encadenados horizontales y verticales | m3 | 1.17 | 600840.2399 | 375833.6663 | 976673.9062 | 1142708.4702 | 0.4584% | 702983.0807 | 439725.3895
3.6 | Hormigon armado para vigas resistentes | m3 | 10.64 | 756451.1515 | 450030.817 | 1206481.9685 | 12836968.1446 | 5.15% | 8048640.2521 | 4788327.8926
3.7 | Hormigon armado para losa maciza | m3 | 0.24 | 465277.2558 | 326427.2327 | 791704.4884 | 190009.0772 | 0.07623% | 111666.5414 | 78342.5358
3.8 | Hormigon armado para losa alivianada c/lad.12,5cm viguetas A1 | m2 | 87.08 | 76734.5722 | 48210.7266 | 124945.2988 | 10880236.6184 | 4.365% | 6682046.5504 | 4198190.068
3.9 | Hormigon armado para escaleras | m3 | 1.87 | 583266.8775 | 551035.912 | 1134302.7895 | 2121146.2163 | 0.851% | 1090709.0609 | 1030437.1554
3 | [6 empty] | 43049781.7765 | 17.27% | 0 | 0
4 | MAMPOSTERIAS Y AISLACIONES | [5 empty] | 20084844.096 | 8.058% | 0 | 0
4.1 | Mamposteria de ladrillo ceramico hueco de 8x18x30 | m2 | 9.75 | 12866.7123 | 9762.8761 | 22629.5884 | 220638.4871 | 0.08851% | 125450.4448 | 95188.0423
4.2 | Mamposteria de ladrillo ceramico hueco de 12x18x31 | m2 | 67.72 | 19405.2165 | 11688.572 | 31093.7885 | 2105671.3569 | 0.8447% | 1314121.2587 | 791550.0982
4.3 | Mamposteria de ladrillo ceramico hueco de 18x18x32 | m2 | 403.45 | 20920.403 | 13838.5834 | 34758.9865 | 14023513.0834 | 5.626% | 8440336.5929 | 5583176.4905
4.4 | Mamposteria de ladrillo común e=0,15 | m3 | 1.34 | 184677.5088 | 133952.2212 | 318629.73 | 426963.8383 | 0.1713% | 247467.8619 | 179495.9764
4.5 | Mamposteria de ladrillo tipo adobon e=0,20 | m2 | 49.25 | 22525.3317 | 14786.8316 | 37312.1634 | 1837624.0453 | 0.7372% | 1109372.588 | 728251.4572
4.6 | Capa aisladora horizontal (film de polietileno 200 mic. bajo contrapiso) | m2 | 173.27 | 575.2178 | 1131.6646 | 1706.8825 | 295751.525 | 0.1186% | 99667.993 | 196083.532
4.7 | Capa aisladora horizontal y vertical tipo cajon | m2 | 69.81 | 9011.0933 | 7815.7476 | 16826.8409 | 1174681.7601 | 0.4713% | 629064.4233 | 545617.3368
4 | [6 empty] | 20084844.096 | 8.058% | 0 | 0
5 | REVOQUES | [5 empty] | 16052976.9303 | 6.44% | 0 | 0
5.1 | Revoque completo terminado a la cal para exteriores | m2 | 415.91 | 3320.2952 | 20933.5247 | 24253.8199 | 10087406.2546 | 4.047% | 1380943.9779 | 8706462.2767
5.2 | Revoque completo terminado a la cal para interiores | m2 | 395.55 | 2214.4302 | 11100.55 | 13314.9802 | 5266740.4158 | 2.113% | 875917.8554 | 4390822.5604
5.3 | Revoque bajo revestimiento | m2 | 56.38 | 2772.3239 | 9622.6789 | 12395.0028 | 698830.2599 | 0.2804% | 156303.6213 | 542526.6386
5 | [6 empty] | 16052976.9303 | 6.44% | 0 | 0
6 | CONTRAPISOS | [5 empty] | 5023619.289 | 2.015% | 0 | 0
6.1 | Carpeta niveladora e=3cm | m2 | 87.08 | 6209.4685 | 8026.0433 | 14235.5119 | 1239628.3733 | 0.4973% | 540720.5193 | 698907.854
6.2 | Contrapiso sobre terreno natural de Hº simple e=10cm | m2 | 107.31 | 9025.1603 | 6008.8162 | 15033.9765 | 1613296.0173 | 0.6472% | 968489.9541 | 644806.0632
6.3 | Contrapiso sobre terreno natural de Hº simple e=12cm | m2 | 26.12 | 11773.9895 | 6891.2523 | 18665.2418 | 487536.1158 | 0.1956% | 307536.6061 | 179999.5097
6.4 | Contrapiso sobre terreno natural de Hº aramdo e=12cm con malla Q92 | m2 | 39.84 | 17439.1184 | 8684.164 | 26123.2824 | 1040751.57 | 0.4175% | 694774.4782 | 345977.0918
6.5 | Contrapiso Hº simple e=8cm | m2 | 35.31 | 10167.3073 | 8026.0433 | 18193.3507 | 642407.2127 | 0.2577% | 359007.6224 | 283399.5903
6 | [6 empty] | 5023619.289 | 2.015% | 0 | 0
7 | PISOS, ZOCALOS Y ANTEPECHOS | [5 empty] | 8186978.1205 | 3.284% | 0 | 0
7.1 | Piso ceramico esmaltado | m2 | 109.88 | 11639.2871 | 14306.6808 | 25945.9679 | 2850942.9582 | 1.144% | 1278924.8694 | 1572018.0887
7.2 | Piso porcelanato | m2 | 85.84 | 40340.0025 | 18986.3962 | 59326.3987 | 5092578.0605 | 2.043% | 3462785.8133 | 1629792.2472
7.3 | Zocalo ceramico 10cm | m | 10.99 | 1928.8179 | 2206.0903 | 4134.9082 | 45442.6408 | 0.01823% | 21197.7085 | 24244.9322
7.4 | Zocalo porcelanato 10cm | m | 8.53 | 4782.622 | 2206.0903 | 6988.7122 | 59613.7154 | 0.02392% | 40795.7653 | 18817.9501
7.5 | Antepecho Cerámico | m2 | 5.11 | 15705.3165 | 11378.9781 | 27084.2946 | 138400.7457 | 0.05552% | 80254.1676 | 58146.5781
7 | [5 empty] | 0 | 8186978.1205 | 3.284% | 0 | 0
8 | REVESTIMIENTOS | [5 empty] | 3658676.0161 | 1.468% | 0 | 0
8.1 | Revestimeinto ceramico esmaltado | m2 | 32.75 | 15695.5632 | 19258.2175 | 34953.7807 | 1144736.3173 | 0.4592% | 514029.6948 | 630706.6225
8.2 | Revestimeinto porcelanato | m2 | 11.29 | 40340.0025 | 18986.3962 | 59326.3987 | 669795.0408 | 0.2687% | 455438.628 | 214356.4128
8.3 | Guardacanto de aluminio | m | 32.85 | 7805.8168 | 3613.8628 | 11419.6796 | 375136.4753 | 0.1505% | 256421.0834 | 118715.392
8.4 | Revestimiento piedra laja | m2 | 25.16 | 33603.0925 | 20915.2185 | 54518.311 | 1371680.7042 | 0.5503% | 845453.807 | 526226.8973
8.5 | Revestimiento tejuela refractaria | m2 | 4.35 | 2261.5188 | 20112.6142 | 22374.133 | 97327.4784 | 0.03905% | 9837.6068 | 87489.8716
8 | [6 empty] | 3658676.0161 | 1.468% | 0 | 0
9 | MARMOLERIA Y GRANITO | [5 empty] | 3367574.8054 | 1.351% | 0 | 0
9.1 | Mesada de Granito Natural tipo Negro Brasil e=2cm | m2 | 2.34 | 662368.0036 | 26052.4918 | 688420.4954 | 1610903.9593 | 0.6463% | 1549941.1284 | 60962.8309
9.2 | Mesada de Granito Natural tipo Galala e=2cm | m2 | 1.1 | 734143.841 | 26052.4918 | 760196.3328 | 836215.9661 | 0.3355% | 807558.2251 | 28657.741
9.3 | Mesada de Granito Natural tipo Gris Mara e=2cm | m2 | 2.16 | 400084.0266 | 26052.4918 | 426136.5185 | 920454.88 | 0.3693% | 864181.4976 | 56273.3824
9 | [6 empty] | 3367574.8054 | 1.351% | 0 | 0
10 | CIELORRASOS | [5 empty] | 6289679.4666 | 2.523% | 0 | 0
10.1 | Cielorraso aplicado bajo losa | m2 | 87.08 | 6020.955 | 12785.5905 | 18806.5455 | 1637673.9785 | 0.657% | 524304.7605 | 1113369.218
10.2 | Cielorraso suspendido de placas de yeso 9mm | m2 | 134.87 | 19281.6114 | 15210.9035 | 34492.5149 | 4652005.4881 | 1.866% | 2600510.9277 | 2051494.5604
10 | [6 empty] | 6289679.4666 | 2.523% | 0 | 0
11 | CARPINTERIA | [5 empty] | 35976161.6631 | 14.43% | 0 | 0
11.1 | Carpinteria de aluminio linea ROTONDA 640 de HYDRO - DVH y puertas placa con marco de madera | gl | 1 | 35733005.0725 | 243156.5906 | 35976161.6631 | 35976161.6631 | 14.43% | 35733005.0725 | 243156.5906
11 | [6 empty] | 35976161.6631 | 14.43% | 0 | 0
12 | MUEBLES DE COCINA Y ASADOR, PLACARDS, VANITORYS Y VESTIDORES | [5 empty] | 14501155.3322 | 5.818% | 0 | 0
12.1 | Muebles y despensa de cocina, muebles de asador, vanitorys de baños, vestidores y puertas de vestidores | gl | 1 | 14446784.463 | 54370.8692 | 14501155.3322 | 14501155.3322 | 5.818% | 14446784.463 | 54370.8692
12 | [6 empty] | 14501155.3322 | 5.818% | 0 | 0
13 | INSTALACION ELECTRICA | [5 empty] | 14397592.6014 | 5.776% | 0 | 0
13.1 | Cajas y accesorios | gl | 1 | 205133.1786 | 728612.465 | 933745.6436 | 933745.6436 | 0.3746% | 205133.1786 | 728612.465
13.2 | Caños y accesorios | gl | 1 | 666640.445 | 1096695.9598 | 1763336.4048 | 1763336.4048 | 0.7074% | 666640.445 | 1096695.9598
13.3 | Llaves y tomacorrientes | gl | 1 | 343734.3387 | 1136808.4798 | 1480542.8185 | 1480542.8185 | 0.594% | 343734.3387 | 1136808.4798
13.4 | Cableado | gl | 1 | 3668673.2483 | 1226882.7165 | 4895555.9648 | 4895555.9648 | 1.964% | 3668673.2483 | 1226882.7165
13.5 | Tableros generales y seccionales, disyuntor, elementos de comando | gl | 1 | 4087082.2401 | 332257.5088 | 4419339.7489 | 4419339.7489 | 1.773% | 4087082.2401 | 332257.5088
13.6 | Puesta a tierra | gl | 1 | 103067.8314 | 72277.2554 | 175345.0868 | 175345.0868 | 0.07034% | 103067.8314 | 72277.2554
13.7 | Colocacion de artefactos de iluminacion | gl | 1 | 169734.5255 | 559992.4085 | 729726.934 | 729726.934 | 0.2927% | 169734.5255 | 559992.4085
13 | [6 empty] | 14397592.6014 | 5.776% | 0 | 0
14 | INSTALACION SANITARIA Y PLUVIALES | [5 empty] | 20663121.6757 | 8.29% | 0 | 0
14.1 | Base Sanitaria | gl | 1 | 914301.638 | 1931545.6475 | 2845847.2855 | 2845847.2855 | 1.142% | 914301.638 | 1931545.6475
14.2 | Desagues pluviales | gl | 1 | 447723.5059 | 25351.5059 | 473075.0118 | 473075.0118 | 0.1898% | 447723.5059 | 25351.5059
14.3 | Distribucion de agua caliente y fria | gl | 1 | 2985452.0871 | 1445545.108 | 4430997.1951 | 4430997.1951 | 1.778% | 2985452.0871 | 1445545.108
14.4 | Griferia | gl | 1 | 5026446.084 | 589005.165 | 5615451.249 | 5615451.249 | 2.253% | 5026446.084 | 589005.165
14.5 | Artefactos sanitarios y accesorios | gl | 1 | 6943374.5169 | 354376.4175 | 7297750.9344 | 7297750.9344 | 2.928% | 6943374.5169 | 354376.4175
14 | [6 empty] | 20663121.6757 | 8.29% | 0 | 0
15 | INSTALACION DE GAS | [5 empty] | 1680231.5104 | 0.6741% | 0 | 0
15.1 | Cañerias de distribucion, llaves y accesorios | gl | 1 | 907132.649 | 340240.6868 | 1247373.3358 | 1247373.3358 | 0.5004% | 907132.649 | 340240.6868
15.2 | Gabinete regulador, ventilacion y accesorios | gl | 1 | 258746.2422 | 174111.9324 | 432858.1746 | 432858.1746 | 0.1737% | 258746.2422 | 174111.9324
15 | [6 empty] | 1680231.5104 | 0.6741% | 0 | 0
16 | CALEFACCION | [5 empty] | 11034951.7054 | 4.427% | 0 | 0
16.1 | Instalacion de caños de calefaccion | gl | 1 | 941045.0503 | 1155034.1145 | 2096079.1648 | 2096079.1648 | 0.8409% | 941045.0503 | 1155034.1145
16.2 | Caldera | gl | 1 | 3951316.885 | 289109.0216 | 4240425.9066 | 4240425.9066 | 1.701% | 3951316.885 | 289109.0216
16.3 | Radiadores | gl | 1 | 3591609.7725 | 551035.912 | 4142645.6845 | 4142645.6845 | 1.662% | 3591609.7725 | 551035.912
16.4 | Accesorios varios | gl | 1 | 323002.8274 | 125784.211 | 448787.0384 | 448787.0384 | 0.18% | 323002.8274 | 125784.211
16.5 | Prueba y ajuste de instalacion y puesta a punto | gl | 1 |  | 107013.9112 | 107013.9112 | 107013.9112 | 0.04293% | 0 | 107013.9112
16 | [6 empty] | 11034951.7054 | 4.427% | 0 | 0
17 | CUBIERTA DE TECHOS | [5 empty] | 21807603.8794 | 8.749% | 0 | 0
17.1 | Cubierta de chapa trapezoidal T101 Nº25 prep. s/ estuct. met. c/lana de vid. | m2 | 134.79 | 123562.2366 | 37616.4988 | 161178.7354 | 21725281.746 | 8.716% | 16654953.8755 | 5070327.8706
17.2 | Cubierta de policarbonato sobre estructura metalica y madera | gl | 1 | 52289.6537 | 30032.4797 | 82322.1334 | 82322.1334 | 0.03303% | 52289.6537 | 30032.4797
17 | [6 empty] | 21807603.8794 | 8.749% | 0 | 0
18 | ZINGUERIA | [5 empty] | 2844755.5522 | 1.141% | 0 | 0
18.1 | Zinguería en general | gl | 1 | 2475814.7506 | 368940.8016 | 2844755.5522 | 2844755.5522 | 1.141% | 2475814.7506 | 368940.8016
18 | [6 empty] | 2844755.5522 | 1.141% | 0 | 0
19 | REJAS y BARANDAS | [5 empty] | 2323025.3033 | 0.9319% | 0 | 0
19.1 | Rejas en general | gl | 1 | 1554286.7772 | 93897.9037 | 1648184.6809 | 1648184.6809 | 0.6612% | 1554286.7772 | 93897.9037
19.2 | Barandas en general | gl | 1 | 580942.7187 | 93897.9037 | 674840.6224 | 674840.6224 | 0.2707% | 580942.7187 | 93897.9037
19 | [6 empty] | 2323025.3033 | 0.9319% | 0 | 0
20 | ESPEJOS | [5 empty] | 444444.043 | 0.1783% | 0 | 0
20.1 | Espejo cristal 4mm | m2 | 2.8 | 94864.5914 | 63865.424 | 158730.0154 | 444444.043 | 0.1783% | 265620.8558 | 178823.1872
20 | [6 empty] | 444444.043 | 0.1783% | 0 | 0
21 | PINTURA | [5 empty] | 10310626.6678 | 4.136% | 0 | 0
21.1 | Pintura al latex en exteriores | m2 | 415.91 | 5005.6955 | 4271.9834 | 9277.6789 | 3858679.4316 | 1.548% | 2081918.824 | 1776760.6076
21.2 | Pintura al latex en interiores | m2 | 395.55 | 5005.6955 | 3844.785 | 8850.4806 | 3500807.5866 | 1.404% | 1980002.8632 | 1520804.7234
21.3 | Pintura al latex en cielorrasos | m2 | 221.95 | 7006.7802 | 4657.1226 | 11663.9027 | 2588803.2124 | 1.039% | 1555154.86 | 1033648.3524
21.4 | Esmalte sintetico | m2 | 8 | 8431.9365 | 7643.2244 | 16075.1609 | 128601.2874 | 0.05159% | 67455.4923 | 61145.7951
21.5 | Impregnante en carpinteria de madera | m2 | 17.43 | 5874.5808 | 7535.3532 | 13409.934 | 233735.1497 | 0.09377% | 102393.9438 | 131341.2058
21 | [6 empty] | 10310626.6678 | 4.136% | 0 | 0
22 | LIMPIEZA FINAL DE OBRA | [5 empty] | 199038.8432 | 0.07985% | 0 | 0
22.1 | Limpieza final de obra | gl | 1 | 71307.9952 | 127730.848 | 199038.8432 | 199038.8432 | 0.07985% | 71307.9952 | 127730.848
22 | [6 empty] | 199038.8432 | 0.07985% | 0 | 0
92.86%
|  |  |  | SUBTOTAL 1 |  |  | 249267628.4587 |  | 175836143.7494 | 73431484.7093
|  |  |  | Gastos Generales |  | 10% | 24926762.8459 |  | 17583614.3749 | 7343148.4709
|  |  |  | Beneficios |  | 10% | 24926762.8459 |  | 17583614.3749 | 7343148.4709
|  |  |  | SUBTOTAL 2 |  |  | 299121154.1504 |  | 211003372.4993 | 88117781.6511
|  |  |  | IVA |  | 10.5% | 31407721.1858 |  | 14039105.431 | 5862914.9491
|  |  |  | SUBTOTAL 3 |  |  | 330528875.3362 |  | 225042477.9302 | 93980696.6003
|  |  |  | Proyecto y Direccion Tecnica |  | 6.653% | 21991732.52 |  | 23629460.1827 | 9867973.143
|  |  |  | TOTAL |  |  | 352520607.8562 |  | 248671938.1129 | 103848669.7433 | 352520607.8562

## Computo
COMPUTO
MODELO CAS 3 - VIVIENDA UNIFAMILIAR 220,92 m2 - OPCIÓN CONSTRUCCIÓN HÚMEDA
Nº | DESCRIPCION DE ITEMS | PARTES IGUALES | DIMENSIONES |  |  |  | CANTIDAD
|  |  | LARGO | ANCHO | ALTO | UNIDAD | PARCIAL | TOTAL
|  |  | m | m | m
1 | TRABAJOS PRELIMINARES
1.1 | Replanteo |  |  |  |  | m2
0
0
|  | 220.92 |  |  |  |  | 220.92 | 220.92
1.2 | Instalacion del Obrador |  |  |  |  | gl
0
0
|  | 1 |  |  |  |  | 1 | 1
1.3 | Cartel de Obra |  |  |  |  | gl
0
0
|  | 1 |  |  |  |  | 1 | 1
1.4 | Limpieza preliminar y periodica de obra |  |  |  |  | gl
0
0
|  | 1 |  |  |  |  | 1 | 1
2 | MOVIMIENTOS DE SUELO
2.1 | Nivelacion, relleno y compactado del terreno |  |  |  |  | m3
0
0
|  | 62.57 |  |  |  |  | 62.57 | 62.57
2.2 | Excavacion para bases y cimientos |  |  |  |  | m3
0
0
|  | 21.6 |  |  |  |  | 21.6 | 21.6
2.3 | Excavacion para vigas de fundacion y encadeandos inferiores |  |  |  |  | m3
0
0
|  | 8.21 |  |  |  |  | 8.21 | 8.21
3 | HORMIGON ARMADO
3.1 | Hormigon pobre bajo fundaciones |  |  |  |  | m3
0
0
|  | 0.95 |  |  |  |  | 0.95 | 0.95
3.2 | Hormigon armado para bases |  |  |  |  | m3
0
0
|  | 8.93 |  |  |  |  | 8.93 | 8.93
3.3 | Hormigon armado para vigas de fundacion |  |  |  |  | m3
0
0
|  | 6.84 |  |  |  |  | 6.84 | 6.84
3.4 | Hormigon armado para columnas resistentes |  |  |  |  | m3
0
0
|  | 4.158 |  |  |  |  | 4.158 | 4.158
3.5 | Hormigon armado para encadenados horizontales y verticales |  |  |  |  | m3
0
0
|  | 1.17 |  |  |  |  | 1.17 | 1.17
3.6 | Hormigon armado para vigas resistentes |  |  |  |  | m3
0
0
|  | 10.64 |  |  |  |  | 10.64 | 10.64
3.7 | Hormigon armado para losa maciza |  |  |  |  | m3
0
0
|  | 0.24 |  |  |  |  | 0.24 | 0.24
3.8 | Hormigon armado para losa alivianada c/lad.12,5cm viguetas A1 |  |  |  |  | m2
0
0
|  | 87.08 |  |  |  |  | 87.08 | 87.08
3.9 | Hormigon armado para escaleras |  |  |  |  | m3
0
0
|  | 1.87 |  |  |  |  | 1.87 | 1.87
,
4 | MAMPOSTERIAS Y AISLACIONES
4.1 | Mamposteria de ladrillo ceramico hueco de 8x18x30 |  |  |  |  | m2
0
0
|  | 9.75 |  |  |  |  | 9.75 | 9.75
4.2 | Mamposteria de ladrillo ceramico hueco de 12x18x31 |  |  |  |  | m2
0
0
|  | 67.72 |  |  |  |  | 67.72 | 67.72
4.3 | Mamposteria de ladrillo ceramico hueco de 18x18x32 |  |  |  |  | m2
0
0
|  | 403.45 |  |  |  |  | 403.45 | 403.45
4.4 | Mamposteria de ladrillo común e=0,15 |  |  |  |  | m3
0
0
|  | 1.34 |  |  |  |  | 1.34 | 1.34
4.5 | Mamposteria de ladrillo tipo adobon e=0,20 |  |  |  |  | m2
0
0
|  | 49.25 |  |  |  |  | 49.25 | 49.25
4.6 | Capa aisladora horizontal (film de polietileno 200 mic. bajo contrapiso) |  |  |  |  | m2
0
0
|  | 173.27 |  |  |  |  | 173.27 | 173.27
4.7 | Capa aisladora horizontal y vertical tipo cajon |  |  |  |  | m2
0
0
|  | 69.81 |  |  |  |  | 69.81 | 69.81
5 | REVOQUES
5.1 | Revoque completo terminado a la cal para exteriores |  |  |  |  | m2
0
0
|  | 415.91 |  |  |  |  | 415.91 | 415.91
5.2 | Revoque completo terminado a la cal para interiores |  |  |  |  | m2
0
0
|  | 395.55 |  |  |  |  | 395.55 | 395.55
5.3 | Revoque bajo revestimiento |  |  |  |  | m2
0
0
|  | 56.38 |  |  |  |  | 56.38 | 56.38
6 | CONTRAPISOS
6.1 | Carpeta niveladora e=3cm |  |  |  |  | m2
0
0
|  | 87.08 |  |  |  |  | 87.08 | 87.08
6.2 | Contrapiso sobre terreno natural de Hº simple e=10cm |  |  |  |  | m2
0
0
|  | 107.31 |  |  |  |  | 107.31 | 107.31
6.3 | Contrapiso sobre terreno natural de Hº simple e=12cm |  |  |  |  | m2
0
0
|  | 26.12 |  |  |  |  | 26.12 | 26.12
6.4 | Contrapiso sobre terreno natural de Hº aramdo e=12cm con malla Q92 |  |  |  |  | m2
0
0
|  | 39.84 |  |  |  |  | 39.84 | 39.84
6.5 | Contrapiso Hº simple e=8cm |  |  |  |  | m2
0
0
|  | 35.31 |  |  |  |  | 35.31 | 35.31
7 | PISOS, ZOCALOS Y ANTEPECHOS
7.1 | Piso ceramico esmaltado |  |  |  |  | m2
0
0
|  | 109.88 |  |  |  |  | 109.88 | 109.88
7.2 | Piso porcelanato |  |  |  |  | m2
0
0
|  | 85.84 |  |  |  |  | 85.84 | 85.84
7.3 | Zocalo ceramico 10cm |  |  |  |  | m
0
0
|  | 10.99 |  |  |  |  | 10.99 | 10.99
7.4 | Zocalo porcelanato 10cm |  |  |  |  | 0
0
0
|  | 8.53 |  |  |  |  | 8.53 | 8.53
7.5 | Antepecho Cerámico |  |  |  |  | m
0
0
|  | 5.11 |  |  |  |  | 5.11 | 5.11
8 | REVESTIMIENTOS
8.1 | Revestimeinto ceramico esmaltado |  |  |  |  | m2
0
0
|  | 32.75 |  |  |  |  | 32.75 | 32.75
8.2 | Revestimeinto porcelanato |  |  |  |  | m2
0
0
|  | 11.29 |  |  |  |  | 11.29 | 11.29
8.3 | Guardacanto de aluminio |  |  |  |  | m
0
0
|  | 32.85 |  |  |  |  | 32.85 | 32.85
8.4 | Revestimiento piedra laja |  |  |  |  | m2
0
0
|  | 25.16 |  |  |  |  | 25.16 | 25.16
8.5 | Revestimiento tejuela refractaria |  |  |  |  | m2
0
0
|  | 4.35 |  |  |  |  | 4.35 | 4.35
9 | MARMOLERIA Y GRANITO
9.1 | Mesada de Granito Natural tipo Negro Brasil e=2cm |  |  |  |  | m2
0
0
|  | 2.34 |  |  |  |  | 2.34 | 2.34
9.2 | Mesada de Granito Natural tipo Galala e=2cm |  |  |  |  | m2
0
0
|  | 1.1 |  |  |  |  | 1.1 | 1.1
9.3 | Mesada de Granito Natural tipo Gris Mara e=2cm |  |  |  |  | m2
0
0
|  | 2.16 |  |  |  |  | 2.16 | 2.16
10 | CIELORRASOS
10.1 | Cielorraso aplicado bajo losa |  |  |  |  | m2
0
0
|  | 87.08 |  |  |  |  | 87.08 | 87.08
10.2 | Cielorraso suspendido de placas de yeso 9mm |  |  |  |  | m2
0
0
|  | 134.87 |  |  |  |  | 134.87 | 134.87
11 | CARPINTERIA
11.1 | Carpinteria de aluminio linea ROTONDA 640 de HYDRO - DVH y puertas placa con marco de madera |  |  |  |  | gl
0
0
|  | 1 |  |  |  |  | 1
1
12 | MUEBLES DE COCINA Y ASADOR, PLACARDS, VANITORYS Y VESTIDORES
12.1 | Muebles y despensa de cocina, muebles de asador, vanitorys de baños, vestidores y puertas de vestidores |  |  |  |  | gl
0
0
|  | 1 |  |  |  |  | 1 | 1
13 | INSTALACION ELECTRICA
13.1 | Cajas y accesorios |  |  |  |  | gl
0
0
|  | 1 |  |  |  |  | 1 | 1
13.2 | Caños y accesorios |  |  |  |  | gl
0
0
|  | 1 |  |  |  |  | 1 | 1
13.3 | Llaves y tomacorrientes |  |  |  |  | gl
0
0
|  | 1 |  |  |  |  | 1 | 1
13.4 | Cableado |  |  |  |  | gl
0
0
|  | 1 |  |  |  |  | 1 | 1
13.5 | Tableros generales y seccionales, disyuntor, elementos de comando |  |  |  |  | gl
0
0
|  | 1 |  |  |  |  | 1 | 1
13.6 | Puesta a tierra |  |  |  |  | gl
0
0
|  | 1 |  |  |  |  | 1 | 1
13.7 | Colocacion de artefactos de iluminacion |  |  |  |  | gl
0
0
|  | 1 |  |  |  |  | 1 | 1
14 | INSTALACION SANITARIA Y PLUVIALES
14.1 | Base Sanitaria |  |  |  |  | gl
0
0
|  | 1 |  |  |  |  | 1 | 1
14.2 | Desagues pluviales |  |  |  |  | gl
0
0
|  | 1 |  |  |  |  | 1 | 1
14.3 | Distribucion de agua caliente y fria |  |  |  |  | gl
0
0
|  | 1 |  |  |  |  | 1 | 1
14.4 | Griferia |  |  |  |  | gl
0
0
|  | 1 |  |  |  |  | 1 | 1
14.5 | Artefactos sanitarios y accesorios |  |  |  |  | gl
0
0
|  | 1 |  |  |  |  | 1 | 1
15 | INSTALACION DE GAS
15.1 | Cañerias de distribucion, llaves y accesorios |  |  |  |  | gl
0
0
|  | 1 |  |  |  |  | 1 | 1
15.2 | Gabinete regulador, ventilacion y accesorios |  |  |  |  | gl
0
0
|  | 1 |  |  |  |  | 1 | 1
16 | CALEFACCION
16.1 | Instalacion de caños de calefaccion |  |  |  |  | gl
0
0
|  | 1 |  |  |  |  | 1 | 1
16.2 | Caldera |  |  |  |  | gl
0
0
|  | 1 |  |  |  |  | 1 | 1
16.3 | Radiadores |  |  |  |  | gl
0
0
|  | 1 |  |  |  |  | 1 | 1
16.4 | Accesorios varios |  |  |  |  | gl
0
0
|  | 1 |  |  |  |  | 1 | 1
16.5 | Prueba y ajuste de instalacion y puesta a punto |  |  |  |  | gl
0
0
|  | 1 |  |  |  |  | 1 | 1
17 | CUBIERTA DE TECHOS
17.1 | Cubierta de chapa trapezoidal T101 Nº25 prep. s/ estuct. met. c/lana de vid. |  |  |  |  | m2
0
0
|  | 134.79 |  |  |  |  | 134.79 | 134.79
17.2 | Cubierta de policarbonato sobre estructura metalica y madera |  |  |  |  | gl
0
0
|  | 1 |  |  |  |  | 1 | 1
18 | ZINGUERIA
18.1 | Zinguería en general |  |  |  |  | gl
0
0
|  | 1 |  |  |  |  | 1 | 1
19 | REJAS y BARANDAS
19.1 | Rejas en general |  |  |  |  | gl
0
0
|  | 1 |  |  |  |  | 1 | 1
19.2 | Barandas en general |  |  |  |  | 0
0
0
|  | 1 |  |  |  |  | 1 | 1
20 | ESPEJOS
20.1 | Espejo cristal 4mm |  |  |  |  | m2
0
0
|  | 2.8 |  |  |  |  | 2.8 | 2.8
21 | PINTURA
21.1 | Pintura al latex en exteriores |  |  |  |  | m2
0
0
|  | 415.91 |  |  |  |  | 415.91 | 415.91
21.2 | Pintura al latex en interiores |  |  |  |  | m2
0
0
|  | 395.55 |  |  |  |  | 395.55 | 395.55
21.3 | Pintura al latex en cielorrasos |  |  |  |  | m2
0
0
|  | 221.95 |  |  |  |  | 221.95 | 221.95
21.4 | Esmalte sintetico |  |  |  |  | m2
0
0
|  | 8 |  |  |  |  | 8 | 8
21.5 | Impregnante en carpinteria de madera |  |  |  |  | m2
0
0
|  | 17.43 |  |  |  |  | 17.43 | 17.43
22 | LIMPIEZA FINAL DE OBRA
22.1 | Limpieza final de obra |  |  |  |  | gl
0
0
|  | 1 |  |  |  |  | 1 | 1

## Analisis de Precios
ANALISIS DE PRECIOS UNITARIOS
MODELO CAS 3 - VIVIENDA UNIFAMILIAR 220,92 m2 - OPCIÓN CONSTRUCCIÓN HÚMEDA
1 | TRABAJOS PRELIMINARES
1.1 | Replanteo |  |  |  | m2
ITEM |  | UNIDAD | COSTO | RENDIMIENTO | COSTO
|  |  | UNITARIO | POR UNIDAD | PARCIAL
A - MATERIALES + TRANSPORTE |  |  |  |  | 10191.8141
Materiales de replanteo |  | Gl | 10191.8141 | 1 | 10191.8141
B - MANO DE OBRA |  |  |  |  | 2465.052
Oficial |  | Hora | 9385.1499 | 0.05 | 469.2575
Ayudante |  | Hora | 7983.178 | 0.25 | 1995.7945
|  |  |  | COSTO - COSTO | 12656.8661
1 | TRABAJOS PRELIMINARES
1.2 | Instalacion del Obrador |  |  |  | gl
ITEM |  | UNIDAD | COSTO | RENDIMIENTO | COSTO
|  |  | UNITARIO | POR UNIDAD | PARCIAL
A - MATERIALES + TRANSPORTE |  |  |  |  | 337487.8349
Construcción de obrador 16 m2 |  | Gl | 337487.8349 | 1 | 337487.8349
B - MANO DE OBRA |  |  |  |  | 229136.8716
Oficial |  | Hora | 9385.1499 | 4 | 37540.5996
Ayudante |  | Hora | 7983.178 | 24 | 191596.272
|  |  |  | COSTO - COSTO | 566624.7065
1 | TRABAJOS PRELIMINARES
1.3 | Cartel de Obra |  |  |  | gl
ITEM |  | UNIDAD | COSTO | RENDIMIENTO | COSTO
|  |  | UNITARIO | POR UNIDAD | PARCIAL
A - MATERIALES + TRANSPORTE |  |  |  |  | 31789.9903
Cartel de Obra |  | Gl | 31789.9903 | 1 | 31789.9903
B - MANO DE OBRA |  |  |  |  | 3991.589
Oficial |  | Hora | 9385.1499 | 0 | 0
Ayudante |  | Hora | 7983.178 | 0.5 | 3991.589
|  |  |  | COSTO - COSTO | 35781.5793
1 | TRABAJOS PRELIMINARES
1.4 | Limpieza preliminar y periodica de obra |  |  |  | gl
ITEM |  | UNIDAD | COSTO | RENDIMIENTO | COSTO
|  |  | UNITARIO | POR UNIDAD | PARCIAL
A - MATERIALES + TRANSPORTE |  |  |  |  | 142615.9903
Contenedores |  | un | 71307.9952 | 2 | 142615.9903
B - MANO DE OBRA |  |  |  |  | 255461.696
Ayudante |  | Hora | 7983.178 | 32 | 255461.696
|  |  |  | COSTO - COSTO | 398077.6863
2 | MOVIMIENTOS DE SUELO
2.1 | Nivelacion, relleno y compactado del terreno |  |  |  | m3
ITEM |  | UNIDAD | COSTO | RENDIMIENTO | COSTO
|  |  | UNITARIO | POR UNIDAD | PARCIAL
A - MATERIALES + TRANSPORTE |  |  |  |  | 25882.1612
Ripio Lavado 1/5 |  | m3 | 25882.1612 | 1 | 25882.1612
B - MANO DE OBRA |  |  |  |  | 17204.7317
Oficial |  | Hora | 9385.1499 | 0.2 | 1877.03
Ayudante |  | Hora | 7983.178 | 1.92 | 15327.7018
|  |  |  | COSTO - COSTO | 43086.8929
2 | MOVIMIENTOS DE SUELO
2.2 | Excavacion para bases y cimientos |  |  |  | m3
ITEM |  | UNIDAD | COSTO | RENDIMIENTO | COSTO
|  |  | UNITARIO | POR UNIDAD | PARCIAL
A - MATERIALES + TRANSPORTE |  |  |  |  | 0
|  | Nº |  |  | 0
B - MANO DE OBRA |  |  |  |  | 26066.0593
Oficial |  | Hora | 9385.1499 | 0.2 | 1877.03
Ayudante |  | Hora | 7983.178 | 3.03 | 24189.0293
|  |  |  | COSTO - COSTO | 26066.0593
2 | MOVIMIENTOS DE SUELO
2.3 | Excavacion para vigas de fundacion y encadeandos inferiores |  |  |  | m3
ITEM |  | UNIDAD | COSTO | RENDIMIENTO | COSTO
|  |  | UNITARIO | POR UNIDAD | PARCIAL
A - MATERIALES + TRANSPORTE |  |  |  |  | 0
|  | Nº |  |  | 0
B - MANO DE OBRA |  |  |  |  | 38389.353
Oficial |  | Hora | 9385.1499 | 0.05 | 469.2575
Ayudante |  | Hora | 7983.178 | 4.75 | 37920.0955
|  |  |  | COSTO - COSTO | 38389.353
3 | HORMIGON ARMADO
3.1 | Hormigon pobre bajo fundaciones |  |  |  | m3
ITEM |  | UNIDAD | COSTO | RENDIMIENTO | COSTO
|  |  | UNITARIO | POR UNIDAD | PARCIAL
A - MATERIALES + TRANSPORTE |  |  |  |  | 71949.503
Ripio Zarandeado 1/3 |  | m3 | 21128.2949 | 0.6 | 12676.9769
Arena Mediana Lavada |  | m3 | 25089.8502 | 0.55 | 13799.4176
Cemento Portland |  | kg | 259.8463 | 175 | 45473.1085
B - MANO DE OBRA |  |  |  |  | 28124.1855
Oficial |  | Hora | 9385.1499 | 0.7 | 6569.6049
Ayudante |  | Hora | 7983.178 | 2.7 | 21554.5806
|  |  |  | COSTO - COSTO | 100073.6885
3 | HORMIGON ARMADO
3.2 | Hormigon armado para bases |  |  |  | m3
ITEM |  | UNIDAD | COSTO | RENDIMIENTO | COSTO
|  |  | UNITARIO | POR UNIDAD | PARCIAL
A - MATERIALES + TRANSPORTE |  |  |  |  | 421620.2941
Alambre Negro n°14 |  | kg | 5187.419 | 0.25 | 1296.8547
Hierro Promedio |  | kg | 2768.9532 | 117.56 | 325518.1393
Arena Mediana Lavada |  | m3 | 25089.8502 | 0.6 | 15053.9101
Ripio Zarandeado 1/3 |  | m3 | 21128.2949 | 0.7 | 14789.8064
Cemento Portland |  | kg | 259.8463 | 250 | 64961.5836
B - MANO DE OBRA |  |  |  |  | 173566.2842
Oficial |  | Hora | 9385.1499 | 6.5 | 61003.4744
Ayudante |  | Hora | 7983.178 | 14.1 | 112562.8098
|  |  |  | COSTO - COSTO | 595186.5783
3 | HORMIGON ARMADO
3.3 | Hormigon armado para vigas de fundacion |  |  |  | m3
ITEM |  | UNIDAD | COSTO | RENDIMIENTO | COSTO
|  |  | UNITARIO | POR UNIDAD | PARCIAL
A - MATERIALES + TRANSPORTE |  |  |  |  | 673846.6483
Alambre Negro n°14 |  | kg | 5187.419 | 0.5 | 2593.7095
Hierro Promedio |  | kg | 2768.9532 | 175 | 484566.8116
Clavos P.P 2 1/2" |  | kg | 5113.2586 | 1 | 5113.2586
Arena Mediana Lavada |  | m3 | 25089.8502 | 0.6 | 15053.9101
Ripio Zarandeado 1/3 |  | m3 | 21128.2949 | 0.7 | 14789.8064
Cemento Portland |  | kg | 259.8463 | 300 | 77953.9003
Tabla madera 1ra. Pino Nacional |  | m2 | 35131.0723 | 2.1 | 73775.2518
B - MANO DE OBRA |  |  |  |  | 270803.9484
Oficial |  | Hora | 9385.1499 | 19.2 | 180194.8781
Ayudante |  | Hora | 7983.178 | 11.35 | 90609.0703
|  |  |  | COSTO - COSTO | 944650.5967
3 | HORMIGON ARMADO
3.4 | Hormigon armado para columnas resistentes |  |  |  | m3
ITEM |  | UNIDAD | COSTO | RENDIMIENTO | COSTO
|  |  | UNITARIO | POR UNIDAD | PARCIAL
A - MATERIALES + TRANSPORTE |  |  |  |  | 639174.8533
Alambre Negro n°14 |  | kg | 5187.419 | 0.6 | 3112.4514
Hierro Promedio |  | kg | 2768.9532 | 149 | 412574.0282
Clavos P.P 2 1/2" |  | kg | 5113.2586 | 2 | 10226.5173
Arena Mediana Lavada |  | m3 | 25089.8502 | 0.6 | 15053.9101
Ripio Zarandeado 1/3 |  | m3 | 21128.2949 | 0.7 | 14789.8064
Cemento Portland |  | kg | 259.8463 | 315 | 81851.5953
Tabla madera 1ra. Pino Nacional |  | m2 | 35131.0723 | 2.86 | 100474.8667
Tirante Pino 3"x3" s/cepillar |  | m | 2729.1947 | 0.4 | 1091.6779
B - MANO DE OBRA |  |  |  |  | 324561.8039
Oficial |  | Hora | 9385.1499 | 17.4 | 163301.6083
Ayudante |  | Hora | 7983.178 | 20.2 | 161260.1956
|  |  |  | COSTO - COSTO | 963736.6571
3 | HORMIGON ARMADO
3.5 | Hormigon armado para encadenados horizontales y verticales |  |  |  | m3
ITEM |  | UNIDAD | COSTO | RENDIMIENTO | COSTO
|  |  | UNITARIO | POR UNIDAD | PARCIAL
A - MATERIALES + TRANSPORTE |  |  |  |  | 600840.2399
Alambre Negro n°14 |  | kg | 5187.419 | 0.4 | 2074.9676
Hierro Promedio |  | kg | 2768.9532 | 134 | 371039.73
Clavos P.P 2 1/2" |  | kg | 5113.2586 | 1 | 5113.2586
Arena Mediana Lavada |  | m3 | 25089.8502 | 0.6 | 15053.9101
Ripio Zarandeado 1/3 |  | m3 | 21128.2949 | 0.7 | 14789.8064
Cemento Portland |  | kg | 259.8463 | 310 | 80552.3637
Tirante Pino 3"x3" s/cepillar |  | m | 2729.1947 | 2.5 | 6822.9867
Tabla madera 1ra. Pino Nacional |  | m2 | 35131.0723 | 3 | 105393.2169
B - MANO DE OBRA |  |  |  |  | 375833.6663
Oficial |  | Hora | 9385.1499 | 25.5 | 239321.3225
Ayudante |  | Hora | 7983.178 | 17.1 | 136512.3438
|  |  |  | COSTO - COSTO | 976673.9062
3 | HORMIGON ARMADO
3.6 | Hormigon armado para vigas resistentes |  |  |  | m3
ITEM |  | UNIDAD | COSTO | RENDIMIENTO | COSTO
|  |  | UNITARIO | POR UNIDAD | PARCIAL
A - MATERIALES + TRANSPORTE |  |  |  |  | 756451.1515
Alambre Negro n°14 |  | kg | 5187.419 | 0.84 | 4357.4319
Hierro Promedio |  | kg | 2768.9532 | 175 | 484566.8116
Clavos P.P 2 1/2" |  | kg | 5113.2586 | 1.5 | 7669.888
Arena Mediana Lavada |  | m3 | 25089.8502 | 0.6 | 15053.9101
Ripio Zarandeado 1/3 |  | m3 | 21128.2949 | 0.7 | 14789.8064
Cemento Portland |  | kg | 259.8463 | 310 | 80552.3637
Tabla madera 1ra. Pino Nacional |  | m2 | 35131.0723 | 4.2 | 147550.5036
Tirante Pino 3"x3" s/cepillar |  | m | 2729.1947 | 0.7 | 1910.4363
B - MANO DE OBRA |  |  |  |  | 450030.817
Oficial |  | Hora | 9385.1499 | 32.3 | 303140.3418
Ayudante |  | Hora | 7983.178 | 18.4 | 146890.4752
|  |  |  | COSTO - COSTO | 1206481.9685
3 | HORMIGON ARMADO
3.7 | Hormigon armado para losa maciza |  |  |  | m3
ITEM |  | UNIDAD | COSTO | RENDIMIENTO | COSTO
|  |  | UNITARIO | POR UNIDAD | PARCIAL
A - MATERIALES + TRANSPORTE |  |  |  |  | 465277.2558
Alambre Negro n°14 |  | kg | 5187.419 | 0.6 | 3112.4514
Hierro Promedio |  | kg | 2768.9532 | 80 | 221516.2567
Clavos P.P 2 1/2" |  | kg | 5113.2586 | 1 | 5113.2586
Arena Mediana Lavada |  | m3 | 25089.8502 | 0.6 | 15053.9101
Ripio Zarandeado 1/3 |  | m3 | 21128.2949 | 0.7 | 14789.8064
Cemento Portland |  | kg | 259.8463 | 310 | 80552.3637
Tabla madera 1ra. Pino Nacional |  | m2 | 35131.0723 | 3.43 | 120499.5779
Tirante Pino 3"x3" s/cepillar |  | m | 2729.1947 | 1.7 | 4639.6309
B - MANO DE OBRA |  |  |  |  | 326427.2327
Oficial |  | Hora | 9385.1499 | 19.3 | 181133.3931
Ayudante |  | Hora | 7983.178 | 18.2 | 145293.8396
|  |  |  | COSTO - COSTO | 791704.4884
3 | HORMIGON ARMADO
3.8 | Hormigon armado para losa alivianada c/lad.12,5cm viguetas A1 |  |  |  | m2
ITEM |  | UNIDAD | COSTO | RENDIMIENTO | COSTO
|  |  | UNITARIO | POR UNIDAD | PARCIAL
A - MATERIALES + TRANSPORTE |  |  |  |  | 76734.5722
Arena Mediana Lavada |  | m3 | 25089.8502 | 0.032 | 802.8752
Ripio Zarandeado 1/3 |  | m3 | 21128.2949 | 0.048 | 1014.1582
Cemento Portland |  | kg | 259.8463 | 22 | 5716.6194
Tabla madera 1ra. Pino Nacional |  | m2 | 35131.0723 | 0.872 | 30634.295
Tirante Pino 3"x3" s/cepillar |  | m | 2729.1947 | 1.7 | 4639.6309
Bovedilla Ceramica p/Viguetas 12,5x40x25 (Scac) |  | u | 2652.6574 | 8 | 21221.2594
Malla Sima Q131 15x15x5 6,00x2,40 |  | m2 | 3297.9389 | 1.2 | 3957.5267
Viguetas Pretensadas |  | m | 4165.8131 | 2.1 | 8748.2075
B - MANO DE OBRA |  |  |  |  | 48210.7266
Oficial |  | Hora | 9385.1499 | 2.5 | 23462.8748
Ayudante |  | Hora | 7983.178 | 3.1 | 24747.8518
|  |  |  | COSTO - COSTO | 124945.2988
3 | HORMIGON ARMADO
3.9 | Hormigon armado para escaleras |  |  |  | m3
ITEM |  | UNIDAD | COSTO | RENDIMIENTO | COSTO
|  |  | UNITARIO | POR UNIDAD | PARCIAL
A - MATERIALES + TRANSPORTE |  |  |  |  | 583266.8775
Alambre Negro n°14 |  | kg | 5187.419 | 0.45 | 2334.3385
Hierro Promedio |  | kg | 2768.9532 | 121.6 | 336704.7102
Clavos P.P 2 1/2" |  | kg | 5113.2586 | 1.7 | 8692.5397
Arena Mediana Lavada |  | m3 | 25089.8502 | 0.6 | 15053.9101
Ripio Zarandeado 1/3 |  | m3 | 21128.2949 | 0.7 | 14789.8064
Cemento Portland |  | kg | 259.8463 | 310 | 80552.3637
Tabla madera 1ra. Pino Nacional |  | m2 | 35131.0723 | 3.43 | 120499.5779
Tirante Pino 3"x3" s/cepillar |  | m | 2729.1947 | 1.7 | 4639.6309
B - MANO DE OBRA |  |  |  |  | 551035.912
Oficial |  | Hora | 9385.1499 | 40 | 375405.996
Ayudante |  | Hora | 7983.178 | 22 | 175629.916
|  |  |  | COSTO - COSTO | 1134302.7895
4 | MAMPOSTERIAS Y AISLACIONES
4.1 | Mamposteria de ladrillo ceramico hueco de 8x18x30 |  |  |  | m2
ITEM |  | UNIDAD | COSTO | RENDIMIENTO | COSTO
|  |  | UNITARIO | POR UNIDAD | PARCIAL
A - MATERIALES + TRANSPORTE |  |  |  |  | 12866.7123
Arena Mediana Lavada |  | m3 | 25089.8502 | 0.013 | 326.1681
Hierro Promedio |  | kg | 2768.9532 | 0.3 | 830.686
Cal hidratada en bolsa |  | kg | 329.0309 | 2.08 | 684.3843
Cemento Portland |  | kg | 259.8463 | 2.31 | 600.245
Ladrillo Ceramico Hueco 6T 8x18x30 |  | u | 613.2488 | 17 | 10425.2289
B - MANO DE OBRA |  |  |  |  | 9762.8761
Oficial |  | Hora | 9385.1499 | 0.7 | 6569.6049
Ayudante |  | Hora | 7983.178 | 0.4 | 3193.2712
|  |  |  | COSTO - COSTO | 22629.5884
4 | MAMPOSTERIAS Y AISLACIONES
4.2 | Mamposteria de ladrillo ceramico hueco de 12x18x31 |  |  |  | m2
ITEM |  | UNIDAD | COSTO | RENDIMIENTO | COSTO
|  |  | UNITARIO | POR UNIDAD | PARCIAL
A - MATERIALES + TRANSPORTE |  |  |  |  | 19405.2165
Arena Mediana Lavada |  | m3 | 25089.8502 | 0.019 | 476.7072
Cal hidratada en bolsa |  | kg | 1364.153 | 2.89 | 3942.402
Cemento Portland |  | kg | 329.0309 | 3.3 | 1085.8021
Ladrillo Ceramico Hueco 8T 12x18x30 |  | u | 817.665 | 17 | 13900.3052
B - MANO DE OBRA |  |  |  |  | 11688.572
Oficial |  | Hora | 9385.1499 | 0.65 | 6100.3474
Ayudante |  | Hora | 7983.178 | 0.7 | 5588.2246
|  |  |  | COSTO - COSTO | 31093.7885
4 | MAMPOSTERIAS Y AISLACIONES
4.3 | Mamposteria de ladrillo ceramico hueco de 18x18x32 |  |  |  | m2
ITEM |  | UNIDAD | COSTO | RENDIMIENTO | COSTO
|  |  | UNITARIO | POR UNIDAD | PARCIAL
A - MATERIALES + TRANSPORTE |  |  |  |  | 20920.403
Arena Mediana Lavada |  | m3 | 25089.8502 | 0.027 | 677.426
Cal hidratada en bolsa |  | kg | 329.0309 | 4.2 | 1381.9299
Cemento Portland |  | kg | 259.8463 | 2.4 | 623.6312
Ladrillo Ceramico Hueco 9T 18x18x30 |  | u | 1072.7892 | 17 | 18237.4159
B - MANO DE OBRA |  |  |  |  | 13838.5834
Oficial |  | Hora | 9385.1499 | 0.76 | 7132.7139
Ayudante |  | Hora | 7983.178 | 0.84 | 6705.8695
|  |  |  | COSTO - COSTO | 34758.9865
4 | MAMPOSTERIAS Y AISLACIONES
4.4 | Mamposteria de ladrillo común e=0,15 |  |  |  | m3
ITEM |  | UNIDAD | COSTO | RENDIMIENTO | COSTO
|  |  | UNITARIO | POR UNIDAD | PARCIAL
A - MATERIALES + TRANSPORTE |  |  |  |  | 184677.5088
Arena Mediana Lavada |  | m3 | 25089.8502 | 0.309 | 7752.7637
Cal hidratada en bolsa |  | kg | 329.0309 | 57.6 | 18952.1819
Cemento Portland |  | kg | 259.8463 | 30 | 7795.39
Ladrillo Común |  | u | 536.347 | 280 | 150177.1732
B - MANO DE OBRA |  |  |  |  | 133952.2212
Oficial |  | Hora | 9385.1499 | 7 | 65696.0493
Ayudante |  | Hora | 7983.178 | 8.55 | 68256.1719
|  |  |  | COSTO - COSTO | 318629.73
4 | MAMPOSTERIAS Y AISLACIONES
4.5 | Mamposteria de ladrillo tipo adobon e=0,20 |  |  |  | m2
ITEM |  | UNIDAD | COSTO | RENDIMIENTO | COSTO
|  |  | UNITARIO | POR UNIDAD | PARCIAL
A - MATERIALES + TRANSPORTE |  |  |  |  | 22525.3317
Arena Mediana Lavada |  | m3 | 25089.8502 | 0.06 | 1505.391
Cal hidratada en bolsa |  | kg | 329.0309 | 8.7 | 2862.5691
Cemento Portland |  | kg | 259.8463 | 5.16 | 1340.8071
Ladrillo tipo adobon |  | u | 622.8357 | 27 | 16816.5645
B - MANO DE OBRA |  |  |  |  | 14786.8316
Oficial |  | Hora | 9385.1499 | 0.81 | 7601.9714
Ayudante |  | Hora | 7983.178 | 0.9 | 7184.8602
|  |  |  | COSTO - COSTO | 37312.1634
4 | MAMPOSTERIAS Y AISLACIONES
4.6 | Capa aisladora horizontal (film de polietileno 200 mic. bajo contrapiso) |  |  |  | m2
ITEM |  | UNIDAD | COSTO | RENDIMIENTO | COSTO
|  |  | UNITARIO | POR UNIDAD | PARCIAL
A - MATERIALES + TRANSPORTE |  |  |  |  | 575.2178
Plástico 200 micrones |  | m2 | 522.9253 | 1.1 | 575.2178
B - MANO DE OBRA |  |  |  |  | 1131.6646
Oficial |  | Hora | 9385.1499 | 0.01 | 93.8515
Ayudante |  | Hora | 7983.178 | 0.13 | 1037.8131
|  |  |  | COSTO - COSTO | 1706.8825
4 | MAMPOSTERIAS Y AISLACIONES
4.7 | Capa aisladora horizontal y vertical tipo cajon |  |  |  | m2
ITEM |  | UNIDAD | COSTO | RENDIMIENTO | COSTO
|  |  | UNITARIO | POR UNIDAD | PARCIAL
A - MATERIALES + TRANSPORTE |  |  |  |  | 9011.0933
Arena Mediana Lavada |  | m3 | 25089.8502 | 0.03 | 752.6955
Cemento Portland |  | kg | 259.8463 | 11 | 2858.3097
Plástico 200 micrones |  | m2 | 522.9253 | 1.05 | 549.0716
Pintura asfaltica secado rapido |  | l | 8596.8444 | 0.5 | 4298.4222
Hidrófugo |  | l | 2210.3775 | 0.25 | 552.5944
B - MANO DE OBRA |  |  |  |  | 7815.7476
Oficial |  | Hora | 9385.1499 | 0.45 | 4223.3175
Ayudante |  | Hora | 7983.178 | 0.45 | 3592.4301
|  |  |  | COSTO - COSTO | 16826.8409
5 | REVOQUES
5.1 | Revoque completo terminado a la cal para exteriores |  |  |  | m2
ITEM |  | UNIDAD | COSTO | RENDIMIENTO | COSTO
|  |  | UNITARIO | POR UNIDAD | PARCIAL
A - MATERIALES + TRANSPORTE |  |  |  |  | 3320.2952
Arena Mediana Lavada |  | m3 | 25089.8502 | 0.03 | 752.6955
Cal hidratada en bolsa |  | kg | 329.0309 | 3.1 | 1019.9959
Cemento Portland |  | kg | 259.8463 | 4.85 | 1260.2547
Hidrófugo |  | l | 2210.3775 | 0.13 | 287.3491
B - MANO DE OBRA |  |  |  |  | 20933.5247
Oficial |  | Hora | 9385.1499 | 1.55 | 14546.9823
Ayudante |  | Hora | 7983.178 | 0.8 | 6386.5424
|  |  |  | COSTO - COSTO | 24253.8199
5 | REVOQUES
5.2 | Revoque completo terminado a la cal para interiores |  |  |  | m2
ITEM |  | UNIDAD | COSTO | RENDIMIENTO | COSTO
|  |  | UNITARIO | POR UNIDAD | PARCIAL
A - MATERIALES + TRANSPORTE |  |  |  |  | 2214.4302
Arena Mediana Lavada |  | m3 | 25089.8502 | 0.03 | 752.6955
Cal hidratada en bolsa |  | kg | 329.0309 | 3.1 | 1019.9959
Cemento Portland |  | kg | 259.8463 | 1.7 | 441.7388
B - MANO DE OBRA |  |  |  |  | 11100.55
Oficial |  | Hora | 9385.1499 | 0.8 | 7508.1199
Ayudante |  | Hora | 7983.178 | 0.45 | 3592.4301
|  |  |  | COSTO - COSTO | 13314.9802
5 | REVOQUES
5.3 | Revoque bajo revestimiento |  |  |  | m2
ITEM |  | UNIDAD | COSTO | RENDIMIENTO | COSTO
|  |  | UNITARIO | POR UNIDAD | PARCIAL
A - MATERIALES + TRANSPORTE |  |  |  |  | 2772.3239
Arena Mediana Lavada |  | m3 | 25089.8502 | 0.022 | 551.9767
Cal hidratada en bolsa |  | kg | 329.0309 | 2.4 | 789.6742
Cemento Portland |  | kg | 259.8463 | 4.4 | 1143.3239
Hidrófugo |  | l | 2210.3775 | 0.13 | 287.3491
B - MANO DE OBRA |  |  |  |  | 9622.6789
Oficial |  | Hora | 9385.1499 | 0.6 | 5631.0899
Ayudante |  | Hora | 7983.178 | 0.5 | 3991.589
|  |  |  | COSTO - COSTO | 12395.0028
6 | CONTRAPISOS
6.1 | Carpeta niveladora e=3cm |  |  |  | m2
ITEM |  | UNIDAD | COSTO | RENDIMIENTO | COSTO
|  |  | UNITARIO | POR UNIDAD | PARCIAL
A - MATERIALES + TRANSPORTE |  |  |  |  | 6209.4685
Arena Mediana Lavada |  | m3 | 25089.8502 | 0.03 | 752.6955
Cemento Portland |  | kg | 259.8463 | 21 | 5456.773
B - MANO DE OBRA |  |  |  |  | 8026.0433
Oficial |  | Hora | 9385.1499 | 0.6 | 5631.0899
Ayudante |  | Hora | 7983.178 | 0.3 | 2394.9534
|  |  |  | COSTO - COSTO | 14235.5119
6 | CONTRAPISOS
6.2 | Contrapiso sobre terreno natural de Hº simple e=10cm |  |  |  | m2
ITEM |  | UNIDAD | COSTO | RENDIMIENTO | COSTO
|  |  | UNITARIO | POR UNIDAD | PARCIAL
A - MATERIALES + TRANSPORTE |  |  |  |  | 9025.1603
Arena Mediana Lavada |  | m3 | 25089.8502 | 0.05 | 1254.4925
Ripio Zarandeado 1/3 |  | m3 | 21128.2949 | 0.08 | 1690.2636
Cemento Portland |  | kg | 259.8463 | 23.4 | 6080.4042
B - MANO DE OBRA |  |  |  |  | 6008.8162
Oficial |  | Hora | 9385.1499 | 0.3 | 2815.545
Ayudante |  | Hora | 7983.178 | 0.4 | 3193.2712
|  |  |  | COSTO - COSTO | 15033.9765
6 | CONTRAPISOS
6.3 | Contrapiso sobre terreno natural de Hº simple e=12cm |  |  |  | m2
ITEM |  | UNIDAD | COSTO | RENDIMIENTO | COSTO
|  |  | UNITARIO | POR UNIDAD | PARCIAL
A - MATERIALES + TRANSPORTE |  |  |  |  | 11773.9895
Arena Mediana Lavada |  | m3 | 25089.8502 | 0.06 | 1505.391
Ripio Zarandeado 1/3 |  | m3 | 21128.2949 | 0.09 | 1901.5465
Cemento Portland |  | kg | 259.8463 | 32.2 | 8367.052
B - MANO DE OBRA |  |  |  |  | 6891.2523
Oficial |  | Hora | 9385.1499 | 0.36 | 3378.654
Ayudante |  | Hora | 7983.178 | 0.44 | 3512.5983
|  |  |  | COSTO - COSTO | 18665.2418
6 | CONTRAPISOS
6.4 | Contrapiso sobre terreno natural de Hº aramdo e=12cm con malla Q92 |  |  |  | m2
ITEM |  | UNIDAD | COSTO | RENDIMIENTO | COSTO
|  |  | UNITARIO | POR UNIDAD | PARCIAL
A - MATERIALES + TRANSPORTE |  |  |  |  | 17439.1184
Arena Mediana Lavada |  | m3 | 25089.8502 | 0.06 | 1505.391
Ripio Zarandeado 1/3 |  | m3 | 21128.2949 | 0.08 | 1690.2636
Cemento Portland |  | kg | 259.8463 | 36 | 9354.468
Malla Sima Q131 15x15x5 6,00x2,40 |  | m2 | 3297.9389 | 1.05 | 3462.8359
Alquitran |  | kg | 2376.9332 | 0.6 | 1426.1599
B - MANO DE OBRA |  |  |  |  | 8684.164
Oficial |  | Hora | 9385.1499 | 0.5 | 4692.575
Ayudante |  | Hora | 7983.178 | 0.5 | 3991.589
|  |  |  | COSTO - COSTO | 26123.2824
6 | CONTRAPISOS
6.5 | Contrapiso Hº simple e=8cm |  |  |  | m2
ITEM |  | UNIDAD | COSTO | RENDIMIENTO | COSTO
|  |  | UNITARIO | POR UNIDAD | PARCIAL
A - MATERIALES + TRANSPORTE |  |  |  |  | 10167.3073
Arena Mediana Lavada |  | m3 | 25089.8502 | 0.04 | 1003.594
Ripio Zarandeado 1/3 |  | m3 | 21128.2949 | 0.061 | 1288.826
Cemento Portland |  | kg | 259.8463 | 28 | 7275.6974
Poliestireno expandido 20mm |  | m2 | 5991.8999 | 0.1 | 599.19
B - MANO DE OBRA |  |  |  |  | 8026.0433
Oficial |  | Hora | 9385.1499 | 0.6 | 5631.0899
Ayudante |  | Hora | 7983.178 | 0.3 | 2394.9534
|  |  |  | COSTO - COSTO | 18193.3507
7 | PISOS, ZOCALOS Y ANTEPECHOS
7.1 | Piso ceramico esmaltado |  |  |  | m2
ITEM |  | UNIDAD | COSTO | RENDIMIENTO | COSTO
|  |  | UNITARIO | POR UNIDAD | PARCIAL
A - MATERIALES + TRANSPORTE |  |  |  |  | 11639.2871
Cerámico esmaltado de alto tránsito |  | m2 | 9544.179 | 1.05 | 10021.3879
Pegamento para Ceramico |  | kg | 220.5794 | 3.75 | 827.1727
Pastina para Ceramicos |  | kg | 3162.9057 | 0.25 | 790.7264
B - MANO DE OBRA |  |  |  |  | 14306.6808
Oficial |  | Hora | 9385.1499 | 0.98 | 9197.4469
Ayudante |  | Hora | 7983.178 | 0.64 | 5109.2339
|  |  |  | COSTO - COSTO | 25945.9679
7 | PISOS, ZOCALOS Y ANTEPECHOS
7.2 | Piso porcelanato |  |  |  | m2
ITEM |  | UNIDAD | COSTO | RENDIMIENTO | COSTO
|  |  | UNITARIO | POR UNIDAD | PARCIAL
A - MATERIALES + TRANSPORTE |  |  |  |  | 40340.0025
Porcelanato |  | m2 | 30912.8082 | 1.1 | 34004.089
Pegamento para Porcelanato |  | kg | 1478.7165 | 3.75 | 5545.187
Pastina para Porcelanato |  | kg | 3162.9057 | 0.25 | 790.7264
B - MANO DE OBRA |  |  |  |  | 18986.3962
Oficial |  | Hora | 9385.1499 | 1.3 | 12200.6949
Ayudante |  | Hora | 7983.178 | 0.85 | 6785.7013
|  |  |  | COSTO - COSTO | 59326.3987
7 | PISOS, ZOCALOS Y ANTEPECHOS
7.3 | Zocalo ceramico 10cm |  |  |  | m
ITEM |  | UNIDAD | COSTO | RENDIMIENTO | COSTO
|  |  | UNITARIO | POR UNIDAD | PARCIAL
A - MATERIALES + TRANSPORTE |  |  |  |  | 1928.8179
Cerámico esmaltado de alto tránsito |  | m2 | 9544.179 | 0.11 | 1049.8597
Pegamento para Ceramico |  | kg | 220.5794 | 0.4 | 88.2318
Pastina para Ceramicos |  | kg | 3162.9057 | 0.25 | 790.7264
B - MANO DE OBRA |  |  |  |  | 2206.0903
Oficial |  | Hora | 9385.1499 | 0.15 | 1407.7725
Ayudante |  | Hora | 7983.178 | 0.1 | 798.3178
|  |  |  | COSTO - COSTO | 4134.9082
7 | PISOS, ZOCALOS Y ANTEPECHOS
7.4 | Zocalo porcelanato 10cm |  |  |  | m
ITEM |  | UNIDAD | COSTO | RENDIMIENTO | COSTO
|  |  | UNITARIO | POR UNIDAD | PARCIAL
A - MATERIALES + TRANSPORTE |  |  |  |  | 4782.622
Porcelanato |  | m2 | 30912.8082 | 0.11 | 3400.4089
Pegamento para Porcelanato |  | kg | 1478.7165 | 0.4 | 591.4866
Pastina para Porcelanato |  | kg | 3162.9057 | 0.25 | 790.7264
B - MANO DE OBRA |  |  |  |  | 2206.0903
Oficial |  | Hora | 9385.1499 | 0.15 | 1407.7725
Ayudante |  | Hora | 7983.178 | 0.1 | 798.3178
|  |  |  | COSTO - COSTO | 6988.7122
7 | PISOS, ZOCALOS Y ANTEPECHOS
7.5 | Antepecho Cerámico |  |  |  | m2
ITEM |  | UNIDAD | COSTO | RENDIMIENTO | COSTO
|  |  | UNITARIO | POR UNIDAD | PARCIAL
A - MATERIALES + TRANSPORTE |  |  |  |  | 15705.3165
Ceramico esmaltado |  | m2 | 12355.2986 | 1.2 | 14826.3584
Pegamento para Ceramico |  | kg | 220.5794 | 0.4 | 88.2318
Pastina para Ceramicos |  | kg | 3162.9057 | 0.25 | 790.7264
B - MANO DE OBRA |  |  |  |  | 11378.9781
Oficial |  | Hora | 9385.1499 | 0.6 | 5631.0899
Ayudante |  | Hora | 7983.178 | 0.72 | 5747.8882
|  |  |  | COSTO - COSTO | 27084.2946
8 | REVESTIMIENTOS
8.1 | Revestimeinto ceramico esmaltado |  |  |  | m2
ITEM |  | UNIDAD | COSTO | RENDIMIENTO | COSTO
|  |  | UNITARIO | POR UNIDAD | PARCIAL
A - MATERIALES + TRANSPORTE |  |  |  |  | 15695.5632
Ceramico esmaltado |  | m2 | 12355.2986 | 1.05 | 12973.0636
Pegamento para Ceramico impermeable |  | kg | 557.3116 | 3.75 | 2089.9185
Pastina para Ceramicos |  | kg | 3162.9057 | 0.2 | 632.5811
B - MANO DE OBRA |  |  |  |  | 19258.2175
Oficial |  | Hora | 9385.1499 | 1.38 | 12951.5069
Ayudante |  | Hora | 7983.178 | 0.79 | 6306.7106
|  |  |  | COSTO - COSTO | 34953.7807
8 | REVESTIMIENTOS
8.2 | Revestimeinto porcelanato |  |  |  | m2
ITEM |  | UNIDAD | COSTO | RENDIMIENTO | COSTO
|  |  | UNITARIO | POR UNIDAD | PARCIAL
A - MATERIALES + TRANSPORTE |  |  |  |  | 40340.0025
Porcelanato |  | m2 | 30912.8082 | 1.1 | 34004.089
Pegamento para Porcelanato |  | kg | 1478.7165 | 3.75 | 5545.187
Pastina para Porcelanato |  | kg | 3162.9057 | 0.25 | 790.7264
B - MANO DE OBRA |  |  |  |  | 18986.3962
Oficial |  | Hora | 9385.1499 | 1.3 | 12200.6949
Ayudante |  | Hora | 7983.178 | 0.85 | 6785.7013
|  |  |  | COSTO - COSTO | 59326.3987
8 | REVESTIMIENTOS
8.3 | Guardacanto de aluminio |  |  |  | m
ITEM |  | UNIDAD | COSTO | RENDIMIENTO | COSTO
|  |  | UNITARIO | POR UNIDAD | PARCIAL
A - MATERIALES + TRANSPORTE |  |  |  |  | 7805.8168
Guardacanto Aluminio brillante |  | m | 7488.005 | 1 | 7488.005
Pegamento para Ceramico impermeable |  | kg | 557.3116 | 0.4 | 222.9246
Pastina para Ceramicos |  | kg | 3162.9057 | 0.03 | 94.8872
B - MANO DE OBRA |  |  |  |  | 3613.8628
Oficial |  | Hora | 9385.1499 | 0.3 | 2815.545
Ayudante |  | Hora | 7983.178 | 0.1 | 798.3178
|  |  |  | COSTO - COSTO | 11419.6796
8 | REVESTIMIENTOS
8.4 | Revestimiento piedra laja |  |  |  | m2
ITEM |  | UNIDAD | COSTO | RENDIMIENTO | COSTO
|  |  | UNITARIO | POR UNIDAD | PARCIAL
A - MATERIALES + TRANSPORTE |  |  |  |  | 33603.0925
Piedra laja lince color oxido |  | m2 | 23769.3317 | 1.3 | 30900.1312
Pegamento para Ceramico impermeable |  | kg | 557.3116 | 4.85 | 2702.9612
B - MANO DE OBRA |  |  |  |  | 20915.2185
Oficial |  | Hora | 9385.1499 | 1.48 | 13890.0219
Ayudante |  | Hora | 7983.178 | 0.88 | 7025.1966
|  |  |  | COSTO - COSTO | 54518.311
8 | REVESTIMIENTOS
8.5 | Revestimiento tejuela refractaria |  |  |  | m2
ITEM |  | UNIDAD | COSTO | RENDIMIENTO | COSTO
|  |  | UNITARIO | POR UNIDAD | PARCIAL
A - MATERIALES + TRANSPORTE |  |  |  |  | 2261.5188
Tejuela refractaria |  | u | 1654.3455 | 1.1 | 1819.78
Cemento Portland |  | kg | 259.8463 | 1.7 | 441.7388
Cal hidratada en bolsa |  | kg | 329.0309 | 3.1 | 1019.9959
Tierra refractaria en bolsa |  | kg | 887.3884 | 0.05 | 44.3694
B - MANO DE OBRA |  |  |  |  | 20112.6142
Oficial |  | Hora | 9385.1499 | 1.42 | 13326.9129
Ayudante |  | Hora | 7983.178 | 0.85 | 6785.7013
|  |  |  | COSTO - COSTO | 22374.133
9 | MARMOLERIA Y GRANITO
9.1 | Mesada de Granito Natural tipo Negro Brasil e=2cm |  |  |  | m2
ITEM |  | UNIDAD | COSTO | RENDIMIENTO | COSTO
|  |  | UNITARIO | POR UNIDAD | PARCIAL
A - MATERIALES + TRANSPORTE |  |  |  |  | 662368.0036
Mesada de Granito Natural tipo Negro Brasil e=2cm |  | m2 | 628624.981 | 1.05 | 660056.2301
Arena Mediana Lavada |  | m3 | 25089.8502 | 0.03 | 752.6955
Cemento Portland |  | kg | 259.8463 | 6 | 1559.078
B - MANO DE OBRA |  |  |  |  | 26052.4918
Oficial |  | Hora | 9385.1499 | 1.5 | 14077.7249
Ayudante |  | Hora | 7983.178 | 1.5 | 11974.767
|  |  |  | COSTO - COSTO | 688420.4954
9 | MARMOLERIA Y GRANITO
9.2 | Mesada de Granito Natural tipo Galala e=2cm |  |  |  | m2
ITEM |  | UNIDAD | COSTO | RENDIMIENTO | COSTO
|  |  | UNITARIO | POR UNIDAD | PARCIAL
A - MATERIALES + TRANSPORTE |  |  |  |  | 734143.841
Mesada de Granito Natural Tipo Galala e=2cm |  | m2 | 731832.0675 | 1 | 731832.0675
Arena Mediana Lavada |  | m3 | 25089.8502 | 0.03 | 752.6955
Cemento Portland |  | kg | 259.8463 | 6 | 1559.078
B - MANO DE OBRA |  |  |  |  | 26052.4918
Oficial |  | Hora | 9385.1499 | 1.5 | 14077.7249
Ayudante |  | Hora | 7983.178 | 1.5 | 11974.767
|  |  |  | COSTO - COSTO | 760196.3328
9 | MARMOLERIA Y GRANITO
9.3 | Mesada de Granito Natural tipo Gris Mara e=2cm |  |  |  | m2
ITEM |  | UNIDAD | COSTO | RENDIMIENTO | COSTO
|  |  | UNITARIO | POR UNIDAD | PARCIAL
A - MATERIALES + TRANSPORTE |  |  |  |  | 400084.0266
Mesada de Granito Natural Tipo Gris Mara e=2cm |  | m2 | 378830.7173 | 1.05 | 397772.2531
Arena Mediana Lavada |  | m3 | 25089.8502 | 0.03 | 752.6955
Cemento Portland |  | kg | 259.8463 | 6 | 1559.078
B - MANO DE OBRA |  |  |  |  | 26052.4918
Oficial |  | Hora | 9385.1499 | 1.5 | 14077.7249
Ayudante |  | Hora | 7983.178 | 1.5 | 11974.767
|  |  |  | COSTO - COSTO | 426136.5185
10 | CIELORRASOS
10.1 | Cielorraso aplicado bajo losa |  |  |  | m2
ITEM |  | UNIDAD | COSTO | RENDIMIENTO | COSTO
|  |  | UNITARIO | POR UNIDAD | PARCIAL
A - MATERIALES + TRANSPORTE |  |  |  |  | 6020.955
Arena Mediana Lavada |  | m3 | 25089.8502 | 0.03 | 752.6955
Cemento Portland |  | kg | 259.8463 | 4 | 1039.3853
Cal viva en terrones |  | kg | 1364.153 | 3.1 | 4228.8741
B - MANO DE OBRA |  |  |  |  | 12785.5905
Oficial |  | Hora | 9385.1499 | 0.92 | 8634.3379
Ayudante |  | Hora | 7983.178 | 0.52 | 4151.2526
|  |  |  | COSTO - COSTO | 18806.5455
10 | CIELORRASOS
10.2 | Cielorraso suspendido de placas de yeso 9mm |  |  |  | m2
ITEM |  | UNIDAD | COSTO | RENDIMIENTO | COSTO
|  |  | UNITARIO | POR UNIDAD | PARCIAL
A - MATERIALES + TRANSPORTE |  |  |  |  | 19281.6114
Montante 35mm |  | u | 5152.4305 | 1.23 | 6337.4895
Solera 35mm |  | u | 4544.8071 | 0.43 | 1954.2671
Tornillo T1 |  | u | 33.5218 | 16 | 536.3482
Tornillo T2 |  | u | 17.2759 | 18 | 310.9663
Cinta tapajunta |  | m | 87.6663 | 1.65 | 144.6493
Masilla tapajunta |  | kg | 1344.54 | 0.9 | 1210.086
Taco Fisher 8mm c/tornillo |  | u | 123.8854 | 6 | 743.3126
Placa de yeso tipo Durlock 9,5mm |  | u | 21741.8711 | 0.37 | 8044.4923
B - MANO DE OBRA |  |  |  |  | 15210.9035
Oficial |  | Hora | 9385.1499 | 0.6 | 5631.0899
Ayudante |  | Hora | 7983.178 | 1.2 | 9579.8136
|  |  |  | COSTO - COSTO | 34492.5149
11 | CARPINTERIA
11.1 | Carpinteria de aluminio linea ROTONDA 640 de HYDRO - DVH y puertas placa con marco de madera |  |  |  | gl
ITEM |  | UNIDAD | COSTO | RENDIMIENTO | COSTO
|  |  | UNITARIO | POR UNIDAD | PARCIAL
A - MATERIALES + TRANSPORTE |  |  |  |  | 35733005.0725
P01- Puerta tablero 1 hoja (1,00x2,05) |  | u | 966619.49 | 2 | 1933238.98
P02- Puerta tablero 1 hoja (0,90x2,05) |  | u | 773295.592 | 1 | 773295.592
P03- Puerta placa c/marco chapa 1 hoja (0,80x2,05) |  | u | 280902.793 | 8 | 2247222.3443
PV1- Puerta aluminio vidriada DVH corrediza 3 hojas (3,25x2,40) |  | u | 10484507.8569 | 1 | 10484507.8569
V01 A- Ventana aluminio DVH Banderola y PF (1,22x1,75) |  | u | 1689645.5521 | 1 | 1689645.5521
V01 B- Ventana aluminio DVH Banderola y PF (2,70x1,75) |  | u | 3739379.5006 | 1 | 3739379.5006
V02 A- Ventana aluminio DVH PF (1,95x4,80) |  | u | 7407532.725 | 1 | 7407532.725
V02 B- Ventana aluminio DVH PF (1,08x4,80) |  | u | 4102633.5092 | 1 | 4102633.5092
V03 - Ventana aluminio DVH Banderola y PF (1,00x1,60) |  | u | 1266244.9103 | 1 | 1266244.9103
V04 - Ventana aluminio DVH Banderola (0,80x0,60) |  | u | 379873.4731 | 3 | 1139620.4192
V05 - Ventana aluminio DVH 2 hojas corredizas (2,00x0,60) |  | u | 949683.6827 | 1 | 949683.6827
V06 - Ventana aluminio DVH rebatible (0,80x1,10) |  | u | 696434.7006 | 1 | 696434.7006
V07 - Ventana aluminio DVH 2 hojas corredizas (1,30x1,10) |  | u | 1131706.3885 | 2 | 2263412.7771
V11 - Ventana aluminio DVH Banderola (0,80x1,00) |  | u | 633122.4551 | 1 | 633122.4551
V12 - Ventana aluminio DVH rebatible (0,35x1,45) |  | u | 401637.0575 | 1 | 401637.0575
V13 - Ventana aluminio DVH 2 hojas corredizas (1,65x1,45) |  | u | 1893431.8424 | 1 | 1893431.8424
V14 A - Ventana aluminio DVH PF (1,15x1,45) |  | u | 1319664.6174 | 1 | 1319664.6174
V14 B - Ventana aluminio DVH Banderola y PF (2,00x1,45) |  | u | 2295068.8998 | 1 | 2295068.8998
V15 - Ventana aluminio DVH Banderola y PF (0,55x1,45) |  | u | 631143.9475 | 1 | 631143.9475
V16 - Ventana aluminio DVH 3 hojas corredizas (3,60x2,05) |  | u | 5840554.6486 | 1 | 5840554.6486
VF1 - Ventana aluminio DVH PF (2,65x1,80) |  | u | 3774992.6387 | 1 | 3774992.6387
B - MANO DE OBRA |  |  |  |  | 243156.5906
Oficial |  | Hora | 9385.1499 | 14 | 131392.0986
Ayudante |  | Hora | 7983.178 | 14 | 111764.492
|  |  |  | COSTO - COSTO | 35976161.6631
12 | MUEBLES DE COCINA Y ASADOR, PLACARDS, VANITORYS Y VESTIDORES
12.1 | Muebles y despensa de cocina, muebles de asador, vanitorys de baños, vestidores y puertas de vestidores |  |  |  | gl
ITEM |  | UNIDAD | COSTO | RENDIMIENTO | COSTO
|  |  | UNITARIO | POR UNIDAD | PARCIAL
A - MATERIALES + TRANSPORTE |  |  |  |  | 14446784.463
Muebles de cocina línea Eclipse, despensa de cocina y muebles de asador |  | u | 4503581.9536 | 1 | 4503581.9536
Vanitory en baño de planta alta y Vanitory de Suite |  | u | 900716.3907 | 1 | 900716.3907
Vestidor 1 con puertas |  | u | 2790454.7007 | 1 | 2790454.7007
Vestidor 2 con puertas |  | u | 2790454.7007 | 1 | 2790454.7007
Vestidor Suite |  | u | 3461576.7173 | 1 | 3461576.7173
B - MANO DE OBRA |  |  |  |  | 54370.8692
Oficial |  | Hora | 613.4659 | 48 | 29446.365
Ayudante |  | Hora | 519.2605 | 48 | 24924.5042
|  |  |  | COSTO - COSTO | 14501155.3322
13 | INSTALACION ELECTRICA
13.1 | Cajas y accesorios |  |  |  | gl
ITEM |  | UNIDAD | COSTO | RENDIMIENTO | COSTO
|  |  | UNITARIO | POR UNIDAD | PARCIAL
A - MATERIALES + TRANSPORTE |  |  |  |  | 205133.1786
Caja octogonal grande CH.20 |  | Un | 1431.4351 | 25 | 35785.8778
Caja octogonal chica CH.20 |  | Un | 664.0105 | 45 | 29880.4744
Caja rectangular CH.20 |  | Un | 664.0105 | 85 | 56440.8962
Cuadrada 10x10 CH.20 |  | Un | 1836.6388 | 6 | 11019.833
Cuadrada 20x20 CH.20 |  | Un | 14400.6718 | 4 | 57602.6872
Tapa CD CH 10x10 |  | Un | 1165.2075 | 6 | 6991.245
Tapa CD CH 20x20 |  | Un | 1853.0413 | 4 | 7412.165
B - MANO DE OBRA |  |  |  |  | 728612.465
Oficial |  | Hora | 9385.1499 | 30 | 281554.497
Ayudante |  | Hora | 7983.178 | 56 | 447057.968
|  |  |  | COSTO - COSTO | 933745.6436
13 | INSTALACION ELECTRICA
13.2 | Caños y accesorios |  |  |  | gl
ITEM |  | UNIDAD | COSTO | RENDIMIENTO | COSTO
|  |  | UNITARIO | POR UNIDAD | PARCIAL
A - MATERIALES + TRANSPORTE |  |  |  |  | 666640.445
Tubo PVC AWADUCT 40 |  | Un | 10762.072 | 10 | 107620.7202
Caño PVC tipo tubelectric 20mm |  | m | 869.7072 | 350 | 304397.5097
Caño PVC tipo tubelectric 22mm |  | m | 1170.6354 | 20 | 23412.7072
Caño PVC tipo tubelectric 25mm |  | m | 1228.408 | 12 | 14740.8965
Curva PVC tipo tubelectric 20mm |  | Un | 822.7675 | 100 | 82276.7494
Curva PVC tipo tubelectric 22mm |  | Un | 980.7385 | 9 | 8826.6463
Curva PVC tipo tubelectric 25mm |  | Un | 1054.6294 | 7 | 7382.4058
Conector PVC tipo tubelectric 20mm |  | Un | 368.4405 | 180 | 66319.2878
Conector PVC tipo tubelectric 22mm |  | Un | 696.7267 | 15 | 10450.8998
Conector PVC tipo tubelectric 25mm |  | Un | 785.5923 | 15 | 11783.8839
Union PVC tipo tubelectric 20mm |  | Un | 176.6679 | 125 | 22083.4919
Union PVC tipo tubelectric 22mm |  | Un | 235.0248 | 15 | 3525.3722
Union PVC tipo tubelectric 25mm |  | Un | 254.6583 | 15 | 3819.8742
B - MANO DE OBRA |  |  |  |  | 1096695.9598
Oficial |  | Hora | 9385.1499 | 42 | 394176.2958
Ayudante |  | Hora | 7983.178 | 88 | 702519.664
|  |  |  | COSTO - COSTO | 1763336.4048
13 | INSTALACION ELECTRICA
13.3 | Llaves y tomacorrientes |  |  |  | gl
ITEM |  | UNIDAD | COSTO | RENDIMIENTO | COSTO
|  |  | UNITARIO | POR UNIDAD | PARCIAL
A - MATERIALES + TRANSPORTE |  |  |  |  | 343734.3387
Toma c/neutro 10A Jeluz Verona |  | Un | 1051.5774 | 35 | 36805.2097
Toma doble c/neutro 10A Jeluz Verona |  | Un | 2990.155 | 32 | 95684.9597
Toma c/neutro 20A Jeluz Verona |  | Un | 2095.5233 | 10 | 20955.233
Llave 1 Punto |  | Un | 2131.1963 | 30 | 63935.8894
Llave 2 Punto |  | Un | 3028.6566 | 18 | 54515.818
Toma telefono de embutir |  | Un | 5289.3561 | 6 | 31736.1367
Toma tv embutir |  | Un | 4127.6538 | 8 | 33021.2303
Llave 1 combinacion embutir |  | Un | 2359.9539 | 3 | 7079.8618
B - MANO DE OBRA |  |  |  |  | 1136808.4798
Oficial |  | Hora | 9385.1499 | 82 | 769582.2918
Ayudante |  | Hora | 7983.178 | 46 | 367226.188
|  |  |  | COSTO - COSTO | 1480542.8185
13 | INSTALACION ELECTRICA
13.4 | Cableado |  |  |  | gl
ITEM |  | UNIDAD | COSTO | RENDIMIENTO | COSTO
|  |  | UNITARIO | POR UNIDAD | PARCIAL
A - MATERIALES + TRANSPORTE |  |  |  |  | 3668673.2483
Cable 1x1,5mm |  | m | 621.0831 | 1140 | 708034.7684
Cable 1x2,5mm |  | m | 988.4397 | 720 | 711676.6103
Cable 1x4,0mm |  | m | 1565.8966 | 218 | 341365.4665
Cable 1x6,0mm |  | m | 2367.2194 | 32 | 75751.022
Cable telefonico 2 pares |  | m | 584.0125 | 150 | 87601.8721
Cable subterraneo 4x4mm |  | m | 8444.8316 | 50 | 422241.5779
Cable subterraneo 4x16mm + T |  | m | 37353.1166 | 30 | 1120593.497
Cable CU desnudo 1x16mm |  | m | 6713.6145 | 30 | 201408.434
B - MANO DE OBRA |  |  |  |  | 1226882.7165
Oficial |  | Hora | 9385.1499 | 95 | 891589.2405
Ayudante |  | Hora | 7983.178 | 42 | 335293.476
|  |  |  | COSTO - COSTO | 4895555.9648
13 | INSTALACION ELECTRICA
13.5 | Tableros generales y seccionales, disyuntor, elementos de comando |  |  |  | gl
ITEM |  | UNIDAD | COSTO | RENDIMIENTO | COSTO
|  |  | UNITARIO | POR UNIDAD | PARCIAL
A - MATERIALES + TRANSPORTE |  |  |  |  | 4087082.2401
Llave TM. DIN 2x10A 4.5ka curva C |  | Un | 29182.5546 | 8 | 233460.4366
Llave TM. DIN 2x16A 4.5ka curva C |  | Un | 29182.5546 | 12 | 350190.6549
Llave TM. DIN 4x40A 4.5ka curva C |  | Un | 81157.6687 | 4 | 324630.6748
Llave TM. DIN 4x25A 6ka curva D |  | Un | 137151.1547 | 1 | 137151.1547
Llave TM. DIN 2x25A 6ka curva D |  | Un | 58364.8873 | 1 | 58364.8873
Interruptor diferencial 4x25A |  | Un | 221997.7192 | 4 | 887990.8766
Interruptor diferencial 4x40A |  | Un | 233328.2046 | 2 | 466656.4093
Interruptor diferencial 4x63A |  | Un | 443204.8862 | 2 | 886409.7724
Tablero policarbonato 36 llaves bipolar DIN |  | Un | 111179.3045 | 1 | 111179.3045
Tablero policarbonato 24 llaves bipolar DIN |  | Un | 77319.2813 | 2 | 154638.5627
Pilar de medicón H° pref. Con caño 2" |  | Un | 250018.1943 | 1 | 250018.1943
Caja medidor policarbonato 380W |  | Un | 41146.9903 | 1 | 41146.9903
Gabinete estanco 30x30x15 |  | Un | 38145.6099 | 1 | 38145.6099
Caja de inspeccion 25x25x10cm |  | Un | 14400.6718 | 2 | 28801.3436
Bornera UKM 4mm |  | Un | 2816.604 | 42 | 118297.3684
B - MANO DE OBRA |  |  |  |  | 332257.5088
Oficial |  | Hora | 9385.1499 | 32 | 300324.7968
Ayudante |  | Hora | 7983.178 | 4 | 31932.712
|  |  |  | COSTO - COSTO | 4419339.7489
13 | INSTALACION ELECTRICA
13.6 | Puesta a tierra |  |  |  | gl
ITEM |  | UNIDAD | COSTO | RENDIMIENTO | COSTO
|  |  | UNITARIO | POR UNIDAD | PARCIAL
A - MATERIALES + TRANSPORTE |  |  |  |  | 103067.8314
Gel mejorador |  | Un | 3847.1614 | 1 | 3847.1614
Tomacable p/jabalina 5/8" |  | Un | 8623.7291 | 2 | 17247.4581
Jabalina 3/4" x 1,5m |  | Un | 40986.606 | 2 | 81973.2119
B - MANO DE OBRA |  |  |  |  | 72277.2554
Oficial |  | Hora | 9385.1499 | 6 | 56310.8994
Ayudante |  | Hora | 7983.178 | 2 | 15966.356
|  |  |  | COSTO - COSTO | 175345.0868
13 | INSTALACION ELECTRICA
13.7 | Colocacion de artefactos de iluminacion |  |  |  | gl
ITEM |  | UNIDAD | COSTO | RENDIMIENTO | COSTO
|  |  | UNITARIO | POR UNIDAD | PARCIAL
A - MATERIALES + TRANSPORTE |  |  |  |  | 169734.5255
Portalámpara |  | Un | 1884.6244 | 51 | 96115.8423
Florón |  | Un | 1443.5036 | 51 | 73618.6832
B - MANO DE OBRA |  |  |  |  | 559992.4085
Oficial |  | Hora | 9385.1499 | 35 | 328480.2465
Ayudante |  | Hora | 7983.178 | 29 | 231512.162
|  |  |  | COSTO - COSTO | 729726.934
14 | INSTALACION SANITARIA Y PLUVIALES
14.1 | Base Sanitaria |  |  |  | gl
ITEM |  | UNIDAD | COSTO | RENDIMIENTO | COSTO
|  |  | UNITARIO | POR UNIDAD | PARCIAL
A - MATERIALES + TRANSPORTE |  |  |  |  | 914301.638
Tubo PVC Awaduct 40 (4m) |  | Un | 10039.6111 | 1 | 10039.6111
Tubo PVC Awaduct 50 (4m) |  | Un | 12622.6402 | 3 | 37867.9207
Tubo PVC Awaduct 63 (4m) |  | Un | 15639.9033 | 2 | 31279.8067
Tubo PVC Awaduct 110 (4m) |  | Un | 28205.4813 | 13 | 366671.2573
Codo c/base Awaduct 110 |  | Un | 5195.6273 | 4 | 20782.5092
Ramal simple a 45° H-HC 110 Awaduct |  | Un | 8100.8893 | 4 | 32403.5573
Curva 90° 63 |  | Un | 2025.0837 | 2 | 4050.1674
Codo 45° PVC 40 |  | Un | 1040.7798 | 4 | 4163.1192
Codo 90° PVC 40 |  | Un | 680.3575 | 4 | 2721.43
Codo 45° PVC 50 |  | Un | 1185.9153 | 4 | 4743.6614
Codo 90° PVC 50 |  | Un | 1315.5057 | 4 | 5262.023
Manguito de reparación 110mm |  | Un | 2736.1195 | 2 | 5472.2389
Manguito de reparación 63mm |  | Un | 1315.5057 | 4 | 5262.023
Manguito de reparación 40mm |  | Un | 711.6221 | 4 | 2846.4884
Ramal simple a 87° 30 MH 110x110 |  | Un | 6016.2714 | 3 | 18048.8142
Ramal simple a 87° 30 MH 110x63 |  | Un | 4657.3945 | 2 | 9314.7891
Tapa 110 H |  | Un | 1885.4468 | 2 | 3770.8936
Sifon p/descarga pileta simple |  | Un | 7137.4708 | 3 | 21412.4123
Sopapa crom. Pileta 50 c/torni. |  | Un | 6712.697 | 3 | 20138.0909
Adhesivos p/ PVC |  | Kg | 40121.903 | 2 | 80243.806
Camara de inspección 60x60 |  | Un | 54336.6131 | 2 | 108673.2262
Tapa camara de inspección 60x60 |  | Un | 34604.0745 | 2 | 69208.149
Pileta de patio 5 E. 15x15 plastica c/tapa de bronce |  | Un | 7337.4025 | 6 | 44024.4153
Sombrerete PVC 110 |  | Un | 2950.6139 | 2 | 5901.2278
B - MANO DE OBRA |  |  |  |  | 1931545.6475
Oficial |  | Hora | 9385.1499 | 125 | 1173143.7375
Ayudante |  | Hora | 7983.178 | 95 | 758401.91
|  |  |  | COSTO - COSTO | 2845847.2855
14 | INSTALACION SANITARIA Y PLUVIALES
14.2 | Desagues pluviales |  |  |  | gl
ITEM |  | UNIDAD | COSTO | RENDIMIENTO | COSTO
|  |  | UNITARIO | POR UNIDAD | PARCIAL
A - MATERIALES + TRANSPORTE |  |  |  |  | 447723.5059
Pileta de patio abierta H |  | Un | 15529.2492 | 4 | 62116.9967
Reja 20x20 pesada hierro |  | Un | 8389.5282 | 4 | 33558.113
Tubo PVC Awaduct 110 (4m) |  | Un | 28205.4813 | 12 | 338465.776
Codo 90° PVC 100 |  | Un | 3395.655 | 4 | 13582.6201
B - MANO DE OBRA |  |  |  |  | 25351.5059
Oficial |  | Hora | 9385.1499 | 1 | 9385.1499
Ayudante |  | Hora | 7983.178 | 2 | 15966.356
|  |  |  | COSTO - COSTO | 473075.0118
14 | INSTALACION SANITARIA Y PLUVIALES
14.3 | Distribucion de agua caliente y fria |  |  |  | gl
ITEM |  | UNIDAD | COSTO | RENDIMIENTO | COSTO
|  |  | UNITARIO | POR UNIDAD | PARCIAL
A - MATERIALES + TRANSPORTE |  |  |  |  | 2985452.0871
Tubo Polip.Hidro 3 1/2" OSN |  | Un | 9921.3824 | 10 | 99213.8245
Tubo Polip.Hidro 3 3/4" OSN |  | Un | 14427.097 | 16 | 230833.5515
Tubo Polip.Hidro 3 1" OSN |  | Un | 22442.9396 | 1 | 22442.9396
Tubo Polip.Hidro 3 2" OSN |  | Un | 68286.6913 | 1 | 68286.6913
Codo 90° Fusion-Fusion 1/2" |  | Un | 546.5362 | 63 | 34431.7785
Codo 90° Fusion-Fusion 3/4" |  | Un | 847.6778 | 38 | 32211.7547
Codo 90° Fusion-Fusion 1" |  | Un | 1290.4212 | 6 | 7742.527
Codo 90° Fusion-Fusion 2" |  | Un | 8451.788 | 4 | 33807.1522
Codo Fusion rosca met. 1/2" |  | Un | 2635.8921 | 38 | 100163.9005
Codo Fusion rosca met. 3/4" |  | Un | 4229.0395 | 6 | 25374.237
Te 90° Fusion-Fusion 1/2" |  | Un | 761.0465 | 24 | 18265.1151
Te 90° Fusion-Fusion 3/4" |  | Un | 1222.2032 | 12 | 14666.4383
Te 90° Fusion-Fusion 1" |  | Un | 1777.9777 | 2 | 3555.9554
Te red. Externa 1/2x1x1" |  | Un | 3309.2139 | 4 | 13236.8556
Buje reducción 1" x 1/2" |  | Un | 1055.596 | 6 | 6333.5761
Buje reducción 1" x 3/4" |  | Un | 1270.9145 | 4 | 5083.6579
Tapon Macho 1/2" |  | Un | 254.4269 | 38 | 9668.2232
Llave de paso Fusion 1/2" |  | Un | 19722.2544 | 12 | 236667.0525
Llave de paso Fusion 3/4" |  | Un | 20025.6937 | 6 | 120154.162
Sobrepaso 1/2" |  | Un | 1657.5623 | 16 | 26520.9963
Union dobre Fusion - rosca plastica 3/4" |  | Un | 3783.9667 | 2 | 7567.9334
Flotante mecanico |  | Un | 11662.2325 | 2 | 23324.4649
Válvula exclusa bronce 1" |  | Un | 17942.9931 | 4 | 71771.9725
Tanque Cisterna tricapa 850 lts |  | Un | 323848.0331 | 2 | 647696.0663
Gabinete PVC Medidor de agua |  | Un | 17979.3444 | 1 | 17979.3444
1 Kit Medidor p/piso aprobado 3/4" tipo Elster |  | Un | 109001.5123 | 1 | 109001.5123
Medidor Elster M170 3/4" c/vid. |  | Un | 107754.3038 | 1 | 107754.3038
Bomba presurizadora 20 sfl |  | Un | 891696.1003 | 1 | 891696.1003
B - MANO DE OBRA |  |  |  |  | 1445545.108
Oficial |  | Hora | 9385.1499 | 120 | 1126217.988
Ayudante |  | Hora | 7983.178 | 40 | 319327.12
|  |  |  | COSTO - COSTO | 4430997.1951
14 | INSTALACION SANITARIA Y PLUVIALES
14.4 | Griferia |  |  |  | gl
ITEM |  | UNIDAD | COSTO | RENDIMIENTO | COSTO
|  |  | UNITARIO | POR UNIDAD | PARCIAL
A - MATERIALES + TRANSPORTE |  |  |  |  | 5026446.084
Canilla cromo c/Manga 1/2" |  | Un | 15542.9562 | 3 | 46628.8685
Griferia ducha cierre ceramico fv |  | Un | 576779.3618 | 2 | 1153558.7237
Monocomando cocina fv Arizona |  | Un | 127812.4981 | 2 | 255624.9961
Monocomando lavadero fv B1 Arizona |  | Un | 138670.519 | 1 | 138670.519
Griferia lavatorio cierre ceramico fv Margot |  | Un | 389493.0009 | 4 | 1557972.0034
Griferia bidet fv Margot |  | Un | 440240.1913 | 4 | 1760960.7652
Conexión cristal de 50 x 1/2" |  | Un | 4709.592 | 24 | 113030.2081
B - MANO DE OBRA |  |  |  |  | 589005.165
Oficial |  | Hora | 9385.1499 | 50 | 469257.495
Ayudante |  | Hora | 7983.178 | 15 | 119747.67
|  |  |  | COSTO - COSTO | 5615451.249
14 | INSTALACION SANITARIA Y PLUVIALES
14.5 | Artefactos sanitarios y accesorios |  |  |  | gl
ITEM |  | UNIDAD | COSTO | RENDIMIENTO | COSTO
|  |  | UNITARIO | POR UNIDAD | PARCIAL
A - MATERIALES + TRANSPORTE |  |  |  |  | 6943374.5169
Vanitory ferrum Venecia |  | Un | 321999.5397 | 2 | 643999.0795
Bidet Ferrum Bari |  | Un | 233422.2377 | 4 | 933688.9508
Inodoro con deposito Ferrum Bari |  | Un | 622705.181 | 4 | 2490820.7242
Asiento MDF Bari |  | Un | 105922.8926 | 4 | 423691.5706
Pileta de cocina Jhonson z52/18 |  | Un | 119003.1242 | 2 | 238006.2484
Pileta de lavar acero inoxidable Jhonson Ln50 |  | Un | 192347.8025 | 2 | 384695.6049
Bañera tipo Ferrum 1,70x0,70 |  | Un | 1306969.4609 | 1 | 1306969.4609
Bacha lavatorio Ferrum Arianna |  | Un | 260751.4388 | 2 | 521502.8777
B - MANO DE OBRA |  |  |  |  | 354376.4175
Oficial |  | Hora | 9385.1499 | 25 | 234628.7475
Ayudante |  | Hora | 7983.178 | 15 | 119747.67
|  |  |  | COSTO - COSTO | 7297750.9344
15 | INSTALACION DE GAS
15.1 | Cañerias de distribucion, llaves y accesorios |  |  |  | gl
ITEM |  | UNIDAD | COSTO | RENDIMIENTO | COSTO
|  |  | UNITARIO | POR UNIDAD | PARCIAL
A - MATERIALES + TRANSPORTE |  |  |  |  | 907132.649
Caño Fusiogas TF 20mm x 4mm |  | Un | 21650.1215 | 5 | 108250.6075
Caño Fusiogas TF 25mm x 4mm |  | Un | 28062.073 | 1 | 28062.073
Caño Fusiogas TF 32mm x 4mm |  | Un | 42774.2118 | 2 | 85548.4236
Caño Fusiogas TF 40mm x 4mm |  | Un | 49354.8305 | 8 | 394838.6443
Codo 90° Fusiogas TF 20mm |  | Un | 2502.7997 | 8 | 20022.3977
Codo 90° Fusiogas TF 25mm |  | Un | 2767.5108 | 3 | 8302.5325
Codo 90° Fusiogas TF 32mm |  | Un | 4278.3846 | 4 | 17113.5385
Codo 90° Fusiogas TF 40mm |  | Un | 7292.32 | 7 | 51046.2403
Tee red Fusiogas TF 40mm x 25mm |  | Un | 10568.653 | 1 | 10568.653
Buje red Fusiogas TF 25mm x 20mm |  | Un | 1789.6722 | 1 | 1789.6722
Tee red Fusiogas TF 40mm x 32mm |  | Un | 1784.443 | 1 | 1784.443
Tapa Fusiogas TF 25mm |  | Un | 1957.9749 | 1 | 1957.9749
Tapa Fusiogas TF 32mm |  | Un | 2105.2339 | 1 | 2105.2339
Llave de paso Fusiogas TF 20mm rosera y manivel cromada |  | Un | 27468.0933 | 1 | 27468.0933
Llave de paso Fusiogas TF 25mm roseta y manivela cromada |  | Un | 27497.1394 | 1 | 27497.1394
Llave de paso Fusiogas TF 32mm roseta y manivela cromada |  | Un | 60388.4909 | 2 | 120776.9819
B - MANO DE OBRA |  |  |  |  | 340240.6868
Oficial |  | Hora | 9385.1499 | 32 | 300324.7968
Ayudante |  | Hora | 7983.178 | 5 | 39915.89
|  |  |  | COSTO - COSTO | 1247373.3358
15 | INSTALACION DE GAS
15.2 | Gabinete regulador, ventilacion y accesorios |  |  |  | gl
ITEM |  | UNIDAD | COSTO | RENDIMIENTO | COSTO
|  |  | UNITARIO | POR UNIDAD | PARCIAL
A - MATERIALES + TRANSPORTE |  |  |  |  | 258746.2422
Cinta teflón 3/4" rollo x 10m |  | Un | 3750.4202 | 2 | 7500.8405
Rejilla ventilacion aprobada 15x15 - 100cm2 |  | Un | 1512.8546 | 6 | 9077.1275
Sombrerete conico ø125 |  | Un | 24298.231 | 2 | 48596.4621
Caño ventilacion ø125 x 1 mt chapa gal. Nº30 |  | m | 10038.486 | 4 | 40153.9441
Gabinete H° c/puerta de chapa 40x50x27 |  | Un | 58685.9412 | 1 | 58685.9412
Regulador de gas natural 6 m3 4 bar c/flexible incorp. |  | Un | 94731.9268 | 1 | 94731.9268
B - MANO DE OBRA |  |  |  |  | 174111.9324
Oficial |  | Hora | 9385.1499 | 16 | 150162.3984
Ayudante |  | Hora | 7983.178 | 3 | 23949.534
|  |  |  | COSTO - COSTO | 432858.1746
16 | CALEFACCION
16.1 | Instalacion de caños de calefaccion |  |  |  | gl
ITEM |  | UNIDAD | COSTO | RENDIMIENTO | COSTO
|  |  | UNITARIO | POR UNIDAD | PARCIAL
A - MATERIALES + TRANSPORTE |  |  |  |  | 941045.0503
Caño PN 25 magnum de 20 x m |  | m | 2766.8136 | 44.1 | 122016.4796
Caño PN 25 magnum de 25 x m |  | m | 4004.245 | 43.6 | 174585.0823
Caño PN 25 magnum de 32 x m |  | m | 6233.9668 | 34.7 | 216318.6474
Codo a 90° c/RH 20 x 3/4" |  | Un | 4229.0395 | 6 | 25374.237
Codo a 90° c/RH 20 x 1/2" |  | Un | 2659.5822 | 12 | 31914.9866
Codo normal a 90° 20mm |  | Un | 546.5362 | 24 | 13116.868
Codo normal a 90° 25mm |  | Un | 847.6778 | 12 | 10172.133
Codo normal a 90° 32mm |  | Un | 1290.4212 | 8 | 10323.3694
Codo normal a 45° 25mm |  | Un | 1193.062 | 6 | 7158.3719
Tee normal 20 |  | Un | 761.0465 | 12 | 9132.5576
Tee reducción externa 20 E 20 |  | Un | 767.8762 | 6 | 4607.2571
Tee reducción externa 20 E 25 |  | Un | 1584.6855 | 6 | 9508.113
Tee reducción externa 20 E 32 |  | Un | 2741.5389 | 8 | 21932.311
Tee reducción central 32x20 |  | Un | 2407.1202 | 4 | 9628.4809
Tee reducción central 32x25 |  | Un | 3214.2317 | 2 | 6428.4633
Buje de reducción 32x25 |  | Un | 1270.9145 | 2 | 2541.8289
Unión normal 20 |  | Un | 2969.4392 | 12 | 35633.2707
Unión normal 25 |  | Un | 3783.9667 | 10 | 37839.6669
Unión normal 32 |  | Un | 4536.3928 | 6 | 27218.3568
Tapa hembra 20 |  | Un | 476.0205 | 18 | 8568.3687
Tapa hembra 25 |  | Un | 810.867 | 6 | 4865.2019
Covertor p/caño 20 |  | m | 1076.5606 | 44.1 | 47476.3212
Covertor p/caño 25 |  | m | 1181.9538 | 43.6 | 51533.1852
Covertor p/caño 32 |  | m | 1531.7433 | 34.7 | 53151.4916
B - MANO DE OBRA |  |  |  |  | 1155034.1145
Oficial |  | Hora | 9385.1499 | 95 | 891589.2405
Ayudante |  | Hora | 7983.178 | 33 | 263444.874
|  |  |  | COSTO - COSTO | 2096079.1648
16 | CALEFACCION
16.2 | Caldera |  |  |  | gl
ITEM |  | UNIDAD | COSTO | RENDIMIENTO | COSTO
|  |  | UNITARIO | POR UNIDAD | PARCIAL
A - MATERIALES + TRANSPORTE |  |  |  |  | 3951316.885
Caldera A GAS NAT/ENV. Modelo DIVA DS 24 Ds F (24,000kcal/h-Tiro Forzado) |  | u | 3225510.7222 | 1 | 3225510.7222
Kit de conexiones |  | u | 274708.5527 | 1 | 274708.5527
Termostato de Ambientes |  | u | 195490.9638 | 1 | 195490.9638
Equipo presurizador JET S |  | u | 255606.6462 | 1 | 255606.6462
B - MANO DE OBRA |  |  |  |  | 289109.0216
Oficial |  | Hora | 9385.1499 | 24 | 225243.5976
Ayudante |  | Hora | 7983.178 | 8 | 63865.424
|  |  |  | COSTO - COSTO | 4240425.9066
16 | CALEFACCION
16.3 | Radiadores |  |  |  | gl
ITEM |  | UNIDAD | COSTO | RENDIMIENTO | COSTO
|  |  | UNITARIO | POR UNIDAD | PARCIAL
A - MATERIALES + TRANSPORTE |  |  |  |  | 3591609.7725
Elementos radiantes aluminio fundido presión H - 500 |  | u | 59511.8304 | 51 | 3035103.3529
Cjtos. Tapones y guarniciones |  | u | 10065.9158 | 18 | 181186.4849
Mensulas regulables para radiador x 10 |  | u | 20851.1075 | 18 | 375319.9347
B - MANO DE OBRA |  |  |  |  | 551035.912
Oficial |  | Hora | 9385.1499 | 40 | 375405.996
Ayudante |  | Hora | 7983.178 | 22 | 175629.916
|  |  |  | COSTO - COSTO | 4142645.6845
16 | CALEFACCION
16.4 | Accesorios varios |  |  |  | gl
ITEM |  | UNIDAD | COSTO | RENDIMIENTO | COSTO
|  |  | UNITARIO | POR UNIDAD | PARCIAL
A - MATERIALES + TRANSPORTE |  |  |  |  | 323002.8274
Conjuntos de válvulas de regulación, uniones dobles y grifos de purga de 1/2" |  | u | 21401.938 | 9 | 192617.4418
Kit de niples y rosetas |  | u | 14487.2651 | 9 | 130385.3856
B - MANO DE OBRA |  |  |  |  | 125784.211
Oficial |  | Hora | 9385.1499 | 10 | 93851.499
Ayudante |  | Hora | 7983.178 | 4 | 31932.712
|  |  |  | COSTO - COSTO | 448787.0384
16 | CALEFACCION
16.5 | Prueba y ajuste de instalacion y puesta a punto |  |  |  | gl
ITEM |  | UNIDAD | COSTO | RENDIMIENTO | COSTO
|  |  | UNITARIO | POR UNIDAD | PARCIAL
A - MATERIALES + TRANSPORTE
B - MANO DE OBRA |  |  |  |  | 107013.9112
Oficial |  | Hora | 9385.1499 | 8 | 75081.1992
Ayudante |  | Hora | 7983.178 | 4 | 31932.712
|  |  |  | COSTO - COSTO | 107013.9112
17 | CUBIERTA DE TECHOS
17.1 | Cubierta de chapa trapezoidal T101 Nº25 prep. s/ estuct. met. c/lana de vid. |  |  |  | m2
ITEM |  | UNIDAD | COSTO | RENDIMIENTO | COSTO
|  |  | UNITARIO | POR UNIDAD | PARCIAL
A - MATERIALES + TRANSPORTE |  |  |  |  | 123562.2366
Chapa trapezoidal prepintada C25 |  | m2 | 38733.0768 | 1.35 | 52289.6537
Tornillo Autoperforante 2" con arandela de goma |  | u | 240.8626 | 4 | 963.4502
Electrodos 2,5mm |  | kg | 19253.1587 | 0.15 | 2887.9738
Atióxido rojo plata |  | l | 16317.8998 | 0.03 | 489.537
Hierro Promedio |  | kg | 2768.9532 | 1.8 | 4984.1158
Perfil C 100x50x15x2 |  | m | 19834.1868 | 2.28 | 45221.9459
Chapa lisa N° 25 prepintada |  | m2 | 29678.6517 | 0.15 | 4451.7978
Lana de Vidrio 50mm con aluminio |  | m2 | 11157.9659 | 1.1 | 12273.7624
B - MANO DE OBRA |  |  |  |  | 37616.4988
Oficial |  | Hora | 9385.1499 | 3.2 | 30032.4797
Ayudante |  | Hora | 7983.178 | 0.95 | 7584.0191
|  |  |  | COSTO - COSTO | 161178.7354
17 | CUBIERTA DE TECHOS
17.2 | Cubierta de policarbonato sobre estructura metalica y madera |  |  |  | gl
ITEM |  | UNIDAD | COSTO | RENDIMIENTO | COSTO
|  |  | UNITARIO | POR UNIDAD | PARCIAL
A - MATERIALES + TRANSPORTE |  |  |  |  | 1109816.4821
Placa policarbonato alveolar 8mm |  | m2 | 30604.4132 | 27 | 826319.1556
Tornillo Autoperforante 2" con arandela de goma |  | u | 240.8626 | 180 | 43355.2611
Electrodos 2,5mm |  | kg | 19253.1587 | 1 | 19253.1587
Atióxido rojo plata |  | l | 16317.8998 | 2 | 32635.7995
Perfil C 100x50x15x2 |  | u | 19834.1868 | 3 | 59502.5604
CE 100x100x2 |  | u | 36763.2331 | 2 | 73526.4661
CE 80x40x2 |  | u | 18408.0269 | 3 | 55224.0807
Listones madera dura cepillada 1"x2" |  | m | 1209.1776 | 360 | 435303.935
B - MANO DE OBRA |  |  |  |  | 37616.4988
Oficial |  | Hora | 9385.1499 | 3.2 | 30032.4797
Ayudante |  | Hora | 7983.178 | 0.95 | 7584.0191
|  |  |  | COSTO - COSTO | 1147432.9809
18 | ZINGUERIA
18.1 | Zinguería en general |  |  |  | gl
ITEM |  | UNIDAD | COSTO | RENDIMIENTO | COSTO
|  |  | UNITARIO | POR UNIDAD | PARCIAL
A - MATERIALES + TRANSPORTE |  |  |  |  | 2475814.7506
Canaleta de Zinc (0,30x0,15) |  | m | 40034.8914 | 38.67 | 1548149.2512
Caño de bajada Zinc (60x100) |  | m | 22877.0785 | 26.3 | 601667.1658
Gargolas con plato de Zinc |  | Un | 40034.8914 | 1 | 40034.8914
Cumbrera chapa de zinc cal 27 |  | Un | 28596.3442 | 10 | 285963.4422
B - MANO DE OBRA |  |  |  |  | 368940.8016
Oficial |  | Hora | 9385.1499 | 24 | 225243.5976
Ayudante |  | Hora | 7983.178 | 18 | 143697.204
|  |  |  | COSTO - COSTO | 2844755.5522
19 | REJAS y BARANDAS
19.1 | Rejas en general |  |  |  | gl
ITEM |  | UNIDAD | COSTO | RENDIMIENTO | COSTO
|  |  | UNITARIO | POR UNIDAD | PARCIAL
A - MATERIALES + TRANSPORTE |  |  |  |  | 1554286.7772
Electrodos 2,5mm |  | kg | 19253.1587 | 1 | 19253.1587
Atióxido rojo plata |  | l | 16317.8998 | 2 | 32635.7995
CE 30x10x1,6 |  | m | 17100.9778 | 84.11 | 1438363.2393
Planchuela 1"x1/8" |  | m | 3565.3998 | 17.96 | 64034.5797
B - MANO DE OBRA |  |  |  |  | 93897.9037
Oficial |  | Hora | 9385.1499 | 3.2 | 30032.4797
Ayudante |  | Hora | 7983.178 | 8 | 63865.424
|  |  |  | COSTO - COSTO | 1648184.6809
19 | REJAS y BARANDAS
19.2 | Barandas en general |  |  |  | 0
ITEM |  | UNIDAD | COSTO | RENDIMIENTO | COSTO
|  |  | UNITARIO | POR UNIDAD | PARCIAL
A - MATERIALES + TRANSPORTE |  |  |  |  | 580942.7187
Electrodos 2,5mm |  | kg | 19253.1587 | 1 | 19253.1587
Atióxido rojo plata |  | l | 16317.8998 | 2 | 32635.7995
CE 60x30x1,6 |  | m2 | 17100.9778 | 14.76 | 252410.4317
CE 30x20x1,6 |  | m2 | 4542.5834 | 60.9 | 276643.3288
B - MANO DE OBRA |  |  |  |  | 93897.9037
Oficial |  | Hora | 9385.1499 | 3.2 | 30032.4797
Ayudante |  | Hora | 7983.178 | 8 | 63865.424
|  |  |  | COSTO - COSTO | 674840.6224
20 | ESPEJOS
20.1 | Espejo cristal 4mm |  |  |  | m2
ITEM |  | UNIDAD | COSTO | RENDIMIENTO | COSTO
|  |  | UNITARIO | POR UNIDAD | PARCIAL
A - MATERIALES + TRANSPORTE |  |  |  |  | 94864.5914
Espejo 3mm |  | m2 | 90347.2299 | 1.05 | 94864.5914
B - MANO DE OBRA |  |  |  |  | 63865.424
Ayudante |  | Hora | 7983.178 | 8 | 63865.424
|  |  |  | COSTO - COSTO | 158730.0154
21 | PINTURA
21.1 | Pintura al latex en exteriores |  |  |  | m2
ITEM |  | UNIDAD | COSTO | RENDIMIENTO | COSTO
|  |  | UNITARIO | POR UNIDAD | PARCIAL
A - MATERIALES + TRANSPORTE |  |  |  |  | 5005.6955
Pintura latex exterior |  | l | 6662.8432 | 0.15 | 999.4265
Enduído plástico |  | l | 4847.9929 | 0.34 | 1648.3176
Fijador al agua |  | l | 16747.8553 | 0.12 | 2009.7426
Papel lija |  | u | 1392.8353 | 0.25 | 348.2088
B - MANO DE OBRA |  |  |  |  | 4271.9834
Oficial |  | Hora | 9385.1499 | 0.2 | 1877.03
Ayudante |  | Hora | 7983.178 | 0.3 | 2394.9534
|  |  |  | COSTO - COSTO | 9277.6789
21 | PINTURA
21.2 | Pintura al latex en interiores |  |  |  | m2
ITEM |  | UNIDAD | COSTO | RENDIMIENTO | COSTO
|  |  | UNITARIO | POR UNIDAD | PARCIAL
A - MATERIALES + TRANSPORTE |  |  |  |  | 5005.6955
Pintura latex interior |  | l | 6662.8432 | 0.15 | 999.4265
Enduído plástico |  | l | 4847.9929 | 0.34 | 1648.3176
Fijador al agua |  | l | 16747.8553 | 0.12 | 2009.7426
Papel lija |  | u | 1392.8353 | 0.25 | 348.2088
B - MANO DE OBRA |  |  |  |  | 3844.785
Oficial |  | Hora | 9385.1499 | 0.18 | 1689.327
Ayudante |  | Hora | 7983.178 | 0.27 | 2155.4581
|  |  |  | COSTO - COSTO | 8850.4806
21 | PINTURA
21.3 | Pintura al latex en cielorrasos |  |  |  | m2
ITEM |  | UNIDAD | COSTO | RENDIMIENTO | COSTO
|  |  | UNITARIO | POR UNIDAD | PARCIAL
A - MATERIALES + TRANSPORTE |  |  |  |  | 7006.7802
Pintura latex cielorrasos |  | l | 14525.4703 | 0.15 | 2178.8205
Enduído plástico |  | l | 4847.9929 | 0.34 | 1648.3176
Fijador al aguarás |  | l | 23595.2768 | 0.12 | 2831.4332
Papel lija |  | u | 1392.8353 | 0.25 | 348.2088
B - MANO DE OBRA |  |  |  |  | 4657.1226
Oficial |  | Hora | 9385.1499 | 0.19 | 1783.1785
Ayudante |  | Hora | 7983.178 | 0.36 | 2873.9441
|  |  |  | COSTO - COSTO | 11663.9027
21 | PINTURA
21.4 | Esmalte sintetico |  |  |  | m2
ITEM |  | UNIDAD | COSTO | RENDIMIENTO | COSTO
|  |  | UNITARIO | POR UNIDAD | PARCIAL
A - MATERIALES + TRANSPORTE |  |  |  |  | 8431.9365
Esmalte sintético blanco |  | l | 35620.2927 | 0.15 | 5343.0439
Aguarrás |  | l | 12720.7283 | 0.1 | 1272.0728
Atióxido rojo plata |  | l | 16317.8998 | 0.09 | 1468.611
Papel lija |  | u | 1392.8353 | 0.25 | 348.2088
B - MANO DE OBRA |  |  |  |  | 7643.2244
Oficial |  | Hora | 9385.1499 | 0.27 | 2533.9905
Ayudante |  | Hora | 7983.178 | 0.64 | 5109.2339
|  |  |  | COSTO - COSTO | 16075.1609
21 | PINTURA
21.5 | Impregnante en carpinteria de madera |  |  |  | m2
ITEM |  | UNIDAD | COSTO | RENDIMIENTO | COSTO
|  |  | UNITARIO | POR UNIDAD | PARCIAL
A - MATERIALES + TRANSPORTE |  |  |  |  | 5874.5808
Impregnante brillante para madera |  | l | 29754.8298 | 0.15 | 4463.2245
Aguarrás |  | l | 12720.7283 | 0.1 | 1272.0728
Papel lija |  | u | 1392.8353 | 0.1 | 139.2835
B - MANO DE OBRA |  |  |  |  | 7535.3532
Oficial |  | Hora | 9385.1499 | 0.25 | 2346.2875
Ayudante |  | Hora | 7983.178 | 0.65 | 5189.0657
|  |  |  | COSTO - COSTO | 13409.934
22 | LIMPIEZA FINAL DE OBRA
22.1 | Limpieza final de obra |  |  |  | gl
ITEM |  | UNIDAD | COSTO | RENDIMIENTO | COSTO
|  |  | UNITARIO | POR UNIDAD | PARCIAL
A - MATERIALES + TRANSPORTE |  |  |  |  | 71307.9952
Contenedores |  | un | 71307.9952 | 1 | 71307.9952
B - MANO DE OBRA |  |  |  |  | 127730.848
Ayudante |  | Hora | 7983.178 | 16 | 127730.848
|  |  |  | COSTO - COSTO | 199038.8432

## Hierro Promedio
ANALISIS DE PRECIOS UNITARIOS
MODELO CAS 3 - VIVIENDA UNIFAMILIAR 220,92 m2 - OPCIÓN CONSTRUCCIÓN HÚMEDA
ø | Peso/KG ML | Precio/Barra | Precio/ML | Precio/Kg | Precio Promedio x Kg
ø6 | 0.22 | 4855.4 | 404.6167 | 1839.1667 | 1747.3902
ø8 | 0.4 | 8253.3 | 687.775 | 1719.4375
ø10 | 0.62 | 12857.9 | 1071.4917 | 1728.2124
ø12 | 0.89 | 18504.2 | 1542.0167 | 1732.603
ø16 | 1.58 | 32564.4 | 2713.7 | 1717.5316

## Mano de Obra
MANO DE OBRA MES MARZO 2026
MODELO CAS 3 - VIVIENDA UNIFAMILIAR 220,92 m2 - OPCIÓN CONSTRUCCIÓN HÚMEDA
Categoria | Valor Horario segun Convenio |  |  | Contribuciones Patronales |  |  |  | Costo laboral por Hora
| Valor Hora Basico | Presentismo 20% | Subtotal Valor Hora | Cont. Patronales, ANSES y Obras Sociales | Art.* Costo Estimado (Cada empresa tiene su contrato particular) | Prop. Vestimenta | SAC y VAC por hora
|  | 20% |  | 38.4% | 11.95% | 13.61% | 12.67%
Oficial Especializado | 5579 | 1115.8 | 6694.8 | 2142.336 | 666.6905 | 759.3019 | 706.8593 | 10969.9877
Oficial | 4773 | 954.6 | 5727.6 | 1832.832 | 570.3735 | 649.6053 | 604.7391 | 9385.1499
Medio Oficial | 4411 | 882.2 | 5293.2 | 1693.824 | 527.1145 | 600.3371 | 558.8737 | 8673.3493
Ayudante | 4060 | 812 | 4872 | 1559.04 | 485.17 | 552.566 | 514.402 | 7983.178

## Lista de Precios
LISTA DE PRECIOS DE MATERIALES
MES : MARZO 2026
MODELO CAS 3 - VIVIENDA UNIFAMILIAR 220,92 m2 - OPCIÓN CONSTRUCCIÓN HÚMEDA
N° | MATERIALES | un | $ SIN IVA | $ CON IVA
0.79
| TRABAJOS PRELIMINARES |  |  | 1.21
1 | Materiales de replanteo | Gl | 10191.8141 | 12332.095
2 | Construcción de obrador 16 m2 | Gl | 337487.8349 | 408360.2803
3 | Cartel de Obra | Gl | 31789.9903 | 38465.8882
4 | Contenedores | un | 71307.9952 | 86282.6741
| MATERIALES GRUESOS |  | 0 | 0
5 | Cemento Portland | kg | 259.8463 | 314.4141
6 | Cal viva en terrones | kg | 1364.153 | 1650.6251
7 | Cal hidratada en bolsa | kg | 329.0309 | 398.1274
8 | Tierra refractaria en bolsa | kg | 887.3884 | 1073.7399
9 | Hidrófugo | l | 2210.3775 | 2674.5568
| Aridos |  | 0 | 0
10 | Arena Mediana Lavada | m3 | 25089.8502 | 30358.7187
11 | Arena Gruesa | m3 | 27730.887 | 33554.3733
12 | Ripio Zarandeado 1/3 | m3 | 21128.2949 | 25565.2368
13 | Ripio Lavado 1/5 | m3 | 25882.1612 | 31317.4151
| Hierros |  | 0 | 0
14 | Hierro Promedio | kg | 2768.9532 | 3350.4334
15 | Alambre Negro n°14 | kg | 5187.419 | 6276.7769
16 | Clavos P.P 2 1/2" | kg | 5113.2586 | 6187.043
17 | Malla Sima Q131 15x15x5 6,00x2,40 | m2 | 3297.9389 | 3990.5061
18 | Malla Sima Q100 15x15x4 6,00x2,40 | m2 | 4022.8643 | 4867.6658
19 | Chapa trapezoidal prepintada C25 | m2 | 38733.0768 | 46867.0229
20 | Placa policarbonato alveolar 8mm | m2 | 30604.4132 | 37031.3399
21 | Chapa lisa N° 25 prepintada | m2 | 29678.6517 | 35911.1685
22 | Tornillo Autoperforante 2" con arandela de goma | u | 240.8626 | 291.4437
23 | Electrodos 2,5mm | kg | 19253.1587 | 23296.322
24 | Lana de Vidrio 50mm con aluminio | m2 | 11157.9659 | 13501.1387
25 | Perfil C 100x50x15x2 | m | 19834.1868 | 23999.366
26 | CE 100x100x2 | m | 36763.2331 | 44483.512
27 | CE 80x40x2 | m | 18408.0269 | 22273.7125
28 | CE 60x30x1,6 | m | 17100.9778 | 20692.1831
29 | CE 30x10x1,6 | m | 3565.3998 | 4314.1337
30 | CE 30x20x1,6 | m | 4542.5834 | 5496.5259
31 | Planchuela 1"x1/8" | m | 3010.782 | 3643.0462
| Maderas |  | 0 | 0
32 | Tabla madera 1ra. Pino Nacional | m2 | 35131.0723 | 42508.5975
33 | Tirante Pino 3"x3" s/cepillar | m | 2729.1947 | 3302.3255
34 | Listones madera dura cepillada 1"x2" | m | 1209.1776 | 1463.1049
| Ceramicos y otros |  | 0 | 0
35 | Ladrillo Ceramico Hueco 6T 8x18x30 | u | 613.2488 | 742.031
36 | Ladrillo Ceramico Hueco 8T 12x18x30 | u | 817.665 | 989.3747
37 | Ladrillo Ceramico Hueco 9T 18x18x30 | u | 1072.7892 | 1298.0749
38 | Bovedilla Ceramica p/Viguetas 12,5x40x25 (Scac) | u | 2652.6574 | 3209.7155
39 | Ladrillo Común | u | 536.347 | 648.9799
40 | Ladrillo tipo adobon | u | 622.8357 | 753.6312
41 | Viguetas Pretensadas | m | 4165.8131 | 5040.6338
42 | Plástico 200 micrones | m2 | 522.9253 | 632.7396
43 | Poliestireno expandido 20mm | m2 | 5991.8999 | 7250.1989
44 | Alquitran | kg | 2376.9332 | 2876.0891
| PISOS, ZOCALOS Y ANTEPECHOS |  | 0 | 0
45 | Cerámico esmaltado de alto tránsito | m2 | 9544.179 | 11548.4566
46 | Ceramico esmaltado | m2 | 12355.2986 | 14949.9113
47 | Porcelanato | m2 | 30912.8082 | 37404.4979
48 | Porcelanato Simil Madera | m2 | 45885.9026 | 55521.9421
49 | Pegamento para Ceramico | kg | 220.5794 | 266.9011
50 | Pegamento para Ceramico impermeable | kg | 557.3116 | 674.347
51 | Pegamento para Porcelanato | kg | 1478.7165 | 1789.247
52 | Pastina para Ceramicos | kg | 3162.9057 | 3827.1159
53 | Pastina para Porcelanato | kg | 3162.9057 | 3827.1159
54 | Guardacanto Aluminio brillante | m | 7488.005 | 9060.4861
55 | Piedra laja lince color oxido | m2 | 23769.3317 | 28760.8914
56 | Tejuela refractaria | u | 1654.3455 | 2001.758
| MARMOLERIA Y GRANITO |  | 0 | 0
57 | Mesada de Granito Natural tipo Negro Brasil e=2cm | m2 | 628624.981 | 760636.227
58 | Mesada de Granito Natural Tipo Galala e=2cm | m2 | 731832.0675 | 885516.8016
59 | Mesada de Granito Natural Tipo Gris Mara e=2cm | m2 | 378830.7173 | 458385.1679
| CONSTRUCCION EN SECO |  | 0 | 0
60 | Montante 35mm | u | 5152.4305 | 6234.4409
61 | Solera 35mm | u | 4544.8071 | 5499.2166
62 | Tornillo T1 | u | 33.5218 | 40.5613
63 | Tornillo T2 | u | 17.2759 | 20.9038
64 | Taco Fisher 8mm c/tornillo | u | 123.8854 | 149.9014
65 | Cinta tapajunta | m | 87.6663 | 106.0762
66 | Masilla tapajunta | kg | 1344.54 | 1626.8934
67 | Placa de yeso tipo Durlock 9,5mm | u | 21741.8711 | 26307.664
| CARPINTERIA |  | 0 | 0
68 | P01- Puerta tablero 1 hoja (1,00x2,05) | u | 966619.49 | 1169609.5829
69 | P02- Puerta tablero 1 hoja (0,90x2,05) | u | 773295.592 | 935687.6663
70 | P03- Puerta placa c/marco chapa 1 hoja (0,80x2,05) | u | 280902.793 | 339892.3796
71 | PV1- Puerta aluminio vidriada DVH corrediza 3 hojas (3,25x2,40) | u | 10484507.8569 | 12686254.5069
72 | V01 A- Ventana aluminio DVH Banderola y PF (1,22x1,75) | u | 1689645.5521 | 2044471.1181
73 | V01 B- Ventana aluminio DVH Banderola y PF (2,70x1,75) | u | 3739379.5006 | 4524649.1957
74 | V02 A- Ventana aluminio DVH PF (1,95x4,80) | u | 7407532.725 | 8963114.5973
75 | V02 B- Ventana aluminio DVH PF (1,08x4,80) | u | 4102633.5092 | 4964186.5462
76 | V03 - Ventana aluminio DVH Banderola y PF (1,00x1,60) | u | 1266244.9103 | 1532156.3414
77 | V04 - Ventana aluminio DVH Banderola (0,80x0,60) | u | 379873.4731 | 459646.9024
78 | V05 - Ventana aluminio DVH 2 hojas corredizas (2,00x0,60) | u | 949683.6827 | 1149117.2561
79 | V06 - Ventana aluminio DVH rebatible (0,80x1,10) | u | 696434.7006 | 842685.9878
80 | V07 - Ventana aluminio DVH 2 hojas corredizas (1,30x1,10) | u | 1131706.3885 | 1369364.7301
81 | V11 - Ventana aluminio DVH Banderola (0,80x1,00) | u | 633122.4551 | 766078.1707
82 | V12 - Ventana aluminio DVH rebatible (0,35x1,45) | u | 401637.0575 | 485980.8395
83 | V13 - Ventana aluminio DVH 2 hojas corredizas (1,65x1,45) | u | 1893431.8424 | 2291052.5293
84 | V14 A - Ventana aluminio DVH PF (1,15x1,45) | u | 1319664.6174 | 1596794.1871
85 | V14 B - Ventana aluminio DVH Banderola y PF (2,00x1,45) | u | 2295068.8998 | 2777033.3688
86 | V15 - Ventana aluminio DVH Banderola y PF (0,55x1,45) | u | 631143.9475 | 763684.1764
87 | V16 - Ventana aluminio DVH 3 hojas corredizas (3,60x2,05) | u | 5840554.6486 | 7067071.1248
88 | VF1 - Ventana aluminio DVH PF (2,65x1,80) | u | 3774992.6387 | 4567741.0928
| MUEBLES DE COCINA Y ASADOR, PLACARDS, VANITORYS Y VESTIDORES |  | 0 | 0
89 | Muebles de cocina línea Eclipse, despensa de cocina y muebles de asador | u | 4503581.9536 | 5449334.1639
90 | Vanitory en baño de planta alta y Vanitory de Suite | u | 900716.3907 | 1089866.8328
91 | Vestidor 1 con puertas | u | 2790454.7007 | 3376450.1878
92 | Vestidor 2 con puertas | u | 2790454.7007 | 3376450.1878
93 | Vestidor Suite | u | 3461576.7173 | 4188507.8279
| INSTALACION ELECTRICA |  | 0 | 0
94 | Caja octogonal grande CH.20 | Un | 1431.4351 | 1732.0365
95 | Caja octogonal chica CH.20 | Un | 664.0105 | 803.4528
96 | Caja rectangular CH.20 | Un | 664.0105 | 803.4528
97 | Cuadrada 10x10 CH.20 | Un | 1836.6388 | 2222.333
98 | Cuadrada 20x20 CH.20 | Un | 14400.6718 | 17424.8129
99 | Tapa CD CH 10x10 | Un | 1165.2075 | 1409.9011
100 | Tapa CD CH 20x20 | Un | 1853.0413 | 2242.1799
101 | Tubo PVC AWADUCT 40 | Un | 10762.072 | 13022.1071
102 | Caño PVC tipo tubelectric 20mm | m | 869.7072 | 1052.3457
103 | Caño PVC tipo tubelectric 22mm | m | 1170.6354 | 1416.4688
104 | Caño PVC tipo tubelectric 25mm | m | 1228.408 | 1486.3737
105 | Curva PVC tipo tubelectric 20mm | Un | 822.7675 | 995.5487
106 | Curva PVC tipo tubelectric 22mm | Un | 980.7385 | 1186.6936
107 | Curva PVC tipo tubelectric 25mm | Un | 1054.6294 | 1276.1016
108 | Conector PVC tipo tubelectric 20mm | Un | 368.4405 | 445.813
109 | Conector PVC tipo tubelectric 22mm | Un | 696.7267 | 843.0392
110 | Conector PVC tipo tubelectric 25mm | Un | 785.5923 | 950.5666
111 | Union PVC tipo tubelectric 20mm | Un | 176.6679 | 213.7682
112 | Union PVC tipo tubelectric 22mm | Un | 235.0248 | 284.38
113 | Union PVC tipo tubelectric 25mm | Un | 254.6583 | 308.1365
114 | Toma c/neutro 10A Jeluz Verona | Un | 1051.5774 | 1272.4087
115 | Toma doble c/neutro 10A Jeluz Verona | Un | 2990.155 | 3618.0875
116 | Toma c/neutro 20A Jeluz Verona | Un | 2095.5233 | 2535.5832
117 | Llave 1 Punto | Un | 2131.1963 | 2578.7475
118 | Llave 2 Punto | Un | 3028.6566 | 3664.6744
119 | Toma telefono de embutir | Un | 5289.3561 | 6400.1209
120 | Toma tv embutir | Un | 4127.6538 | 4994.4611
121 | Llave 1 combinacion embutir | Un | 2359.9539 | 2855.5443
122 | Cable 1x1,5mm | m | 621.0831 | 751.5106
123 | Cable 1x2,5mm | m | 988.4397 | 1196.0121
124 | Cable 1x4,0mm | m | 1565.8966 | 1894.7349
125 | Cable 1x6,0mm | m | 2367.2194 | 2864.3355
126 | Cable telefonico 2 pares | m | 584.0125 | 706.6551
127 | Cable subterraneo 4x4mm | m | 8444.8316 | 10218.2462
128 | Cable subterraneo 4x16mm + T | m | 37353.1166 | 45197.271
129 | Cable CU desnudo 1x16mm | m | 6713.6145 | 8123.4735
130 | Llave TM. DIN 2x10A 4.5ka curva C | Un | 29182.5546 | 35310.891
131 | Llave TM. DIN 2x16A 4.5ka curva C | Un | 29182.5546 | 35310.891
132 | Llave TM. DIN 4x40A 4.5ka curva C | Un | 81157.6687 | 98200.7791
133 | Llave TM. DIN 4x25A 6ka curva D | Un | 137151.1547 | 165952.8972
134 | Llave TM. DIN 2x25A 6ka curva D | Un | 58364.8873 | 70621.5136
135 | Interruptor diferencial 4x25A | Un | 221997.7192 | 268617.2402
136 | Interruptor diferencial 4x40A | Un | 233328.2046 | 282327.1276
137 | Interruptor diferencial 4x63A | Un | 443204.8862 | 536277.9123
138 | Tablero policarbonato 36 llaves bipolar DIN | Un | 111179.3045 | 134526.9584
139 | Tablero policarbonato 24 llaves bipolar DIN | Un | 77319.2813 | 93556.3304
140 | Pilar de medicón H° pref. Con caño 2" | Un | 250018.1943 | 302522.0151
141 | Caja medidor policarbonato 380W | Un | 41146.9903 | 49787.8583
142 | Gabinete estanco 30x30x15 | Un | 38145.6099 | 46156.1879
143 | Caja de inspeccion 25x25x10cm | Un | 14400.6718 | 17424.8129
144 | Bornera UKM 4mm | Un | 2816.604 | 3408.0909
145 | Gel mejorador | Un | 3847.1614 | 4655.0653
146 | Tomacable p/jabalina 5/8" | Un | 8623.7291 | 10434.7122
147 | Jabalina 3/4" x 1,5m | Un | 40986.606 | 49593.7932
148 | Portalámpara | Un | 1884.6244 | 2280.3955
149 | Florón | Un | 1443.5036 | 1746.6393
| INSTALACION SANITARIA Y PLUVIALES |  | 0 | 0
150 | Tubo PVC Awaduct 40 (4m) | Un | 10039.6111 | 12147.9294
151 | Tubo PVC Awaduct 50 (4m) | Un | 12622.6402 | 15273.3947
152 | Tubo PVC Awaduct 63 (4m) | Un | 15639.9033 | 18924.2831
153 | Tubo PVC Awaduct 110 (4m) | Un | 28205.4813 | 34128.6324
154 | Codo c/base Awaduct 110 | Un | 5195.6273 | 6286.709
155 | Ramal simple a 45° H-HC 110 Awaduct | Un | 8100.8893 | 9802.0761
156 | Curva 90° 63 | Un | 2025.0837 | 2450.3513
157 | Codo 45° PVC 40 | Un | 1040.7798 | 1259.3436
158 | Codo 90° PVC 40 | Un | 680.3575 | 823.2326
159 | Codo 45° PVC 50 | Un | 1185.9153 | 1434.9576
160 | Codo 90° PVC 50 | Un | 1315.5057 | 1591.7619
161 | Codo 90° PVC 100 | Un | 3395.655 | 4108.7426
162 | Manguito de reparación 110mm | Un | 2736.1195 | 3310.7046
163 | Manguito de reparación 63mm | Un | 1315.5057 | 1591.7619
164 | Manguito de reparación 40mm | Un | 711.6221 | 861.0627
165 | Ramal simple a 87° 30 MH 110x110 | Un | 6016.2714 | 7279.6884
166 | Ramal simple a 87° 30 MH 110x63 | Un | 4657.3945 | 5635.4474
167 | Tapa 110 H | Un | 1885.4468 | 2281.3906
168 | Sifon p/descarga pileta simple | Un | 7137.4708 | 8636.3396
169 | Sopapa crom. Pileta 50 c/torni. | Un | 6712.697 | 8122.3633
170 | Adhesivos p/ PVC | Kg | 40121.903 | 48547.5027
171 | Camara de inspección 60x60 | Un | 54336.6131 | 65747.3018
172 | Tapa camara de inspección 60x60 | Un | 34604.0745 | 41870.9302
173 | Pileta de patio 5 E. 15x15 plastica c/tapa de bronce | Un | 7337.4025 | 8878.2571
174 | Sombrerete PVC 110 | Un | 2950.6139 | 3570.2428
175 | Pileta de patio abierta H | Un | 15529.2492 | 18790.3915
176 | Reja 20x20 pesada hierro | Un | 8389.5282 | 10151.3292
177 | Canaleta de Zinc (0,30x0,15) | m | 40034.8914 | 48442.2186
178 | Caño de bajada Zinc (60x100) | m | 22877.0785 | 27681.265
179 | Gargolas con plato de Zinc | Un | 40034.8914 | 48442.2186
180 | Adaptador caño rectangular a redondo | Un | 22877.0785 | 27681.265
181 | Cumbrera chapa de zinc cal 27 | Un | 28596.3442 | 34601.5765
182 | Tubo Polip.Hidro 3 1/2" OSN | Un | 9921.3824 | 12004.8728
183 | Tubo Polip.Hidro 3 3/4" OSN | Un | 14427.097 | 17456.7873
184 | Tubo Polip.Hidro 3 1" OSN | Un | 22442.9396 | 27155.9569
185 | Tubo Polip.Hidro 3 2" OSN | Un | 68286.6913 | 82626.8964
186 | Codo 90° Fusion-Fusion 1/2" | Un | 546.5362 | 661.3088
187 | Codo 90° Fusion-Fusion 3/4" | Un | 847.6778 | 1025.6901
188 | Codo 90° Fusion-Fusion 1" | Un | 1290.4212 | 1561.4096
189 | Codo 90° Fusion-Fusion 2" | Un | 8451.788 | 10226.6635
190 | Codo Fusion rosca met. 1/2" | Un | 2635.8921 | 3189.4295
191 | Codo Fusion rosca met. 3/4" | Un | 4229.0395 | 5117.1378
192 | Te 90° Fusion-Fusion 1/2" | Un | 761.0465 | 920.8662
193 | Te 90° Fusion-Fusion 3/4" | Un | 1222.2032 | 1478.8659
194 | Te 90° Fusion-Fusion 1" | Un | 1777.9777 | 2151.353
195 | Te red. Externa 1/2x1x1" | Un | 3309.2139 | 4004.1488
196 | Buje reducción 1" x 1/2" | Un | 1055.596 | 1277.2712
197 | Buje reducción 1" x 3/4" | Un | 1270.9145 | 1537.8065
198 | Tapon Macho 1/2" | Un | 254.4269 | 307.8566
199 | Llave de paso Fusion 1/2" | Un | 19722.2544 | 23863.9278
200 | Llave de paso Fusion 3/4" | Un | 20025.6937 | 24231.0893
201 | Sobrepaso 1/2" | Un | 1657.5623 | 2005.6503
202 | Union dobre Fusion - rosca plastica 3/4" | Un | 3783.9667 | 4578.5997
203 | Flotante mecanico | Un | 11662.2325 | 14111.3013
204 | Válvula exclusa bronce 1" | Un | 17942.9931 | 21711.0217
205 | Tanque Cisterna tricapa 850 lts | Un | 323848.0331 | 391856.1201
206 | Gabinete PVC Medidor de agua | Un | 17979.3444 | 21755.0067
207 | 1 Kit Medidor p/piso aprobado 3/4" tipo Elster | Un | 109001.5123 | 131891.8299
208 | Medidor Elster M170 3/4" c/vid. | Un | 107754.3038 | 130382.7076
209 | Bomba presurizadora 20 sfl | Un | 891696.1003 | 1078952.2813
210 | Canilla cromo c/Manga 1/2" | Un | 15542.9562 | 18806.977
211 | Griferia ducha cierre ceramico fv | Un | 576779.3618 | 697903.0278
212 | Monocomando cocina fv Arizona | Un | 127812.4981 | 154653.1227
213 | Monocomando lavadero fv B1 Arizona | Un | 138670.519 | 167791.3279
214 | Griferia lavatorio cierre ceramico fv Margot | Un | 389493.0009 | 471286.531
215 | Griferia bidet fv Margot | Un | 440240.1913 | 532690.6315
216 | Conexión cristal de 50 x 1/2" | Un | 4709.592 | 5698.6063
217 | Vanitory ferrum Venecia | Un | 321999.5397 | 389619.4431
218 | Bidet Ferrum Bari | Un | 233422.2377 | 282440.9076
219 | Inodoro con deposito Ferrum Bari | Un | 622705.181 | 753473.2691
220 | Asiento MDF Bari | Un | 105922.8926 | 128166.7001
221 | Pileta de cocina Jhonson z52/18 | Un | 119003.1242 | 143993.7803
222 | Pileta de lavar acero inoxidable Jhonson Ln50 | Un | 192347.8025 | 232740.841
223 | Bañera tipo Ferrum 1,70x0,70 | Un | 1306969.4609 | 1581433.0477
224 | Bacha lavatorio Ferrum Arianna | Un | 260751.4388 | 315509.241
| INSTALACION DE GAS |  | 0 | 0
225 | Caño Fusiogas TF 20mm x 4mm | Un | 21650.1215 | 26196.647
226 | Caño Fusiogas TF 25mm x 4mm | Un | 28062.073 | 33955.1084
227 | Caño Fusiogas TF 32mm x 4mm | Un | 42774.2118 | 51756.7963
228 | Caño Fusiogas TF 40mm x 4mm | Un | 49354.8305 | 59719.345
229 | Codo 90° Fusiogas TF 20mm | Un | 2502.7997 | 3028.3876
230 | Codo 90° Fusiogas TF 25mm | Un | 2767.5108 | 3348.6881
231 | Codo 90° Fusiogas TF 32mm | Un | 4278.3846 | 5176.8454
232 | Codo 90° Fusiogas TF 40mm | Un | 7292.32 | 8823.7073
233 | Tee red Fusiogas TF 40mm x 25mm | Un | 10568.653 | 12788.0702
234 | Buje red Fusiogas TF 25mm x 20mm | Un | 1789.6722 | 2165.5034
235 | Tee red Fusiogas TF 40mm x 32mm | Un | 11097.1245 | 13427.5207
236 | Tapa Fusiogas TF 20mm | Un | 1784.443 | 2159.176
237 | Tapa Fusiogas TF 25mm | Un | 1957.9749 | 2369.1497
238 | Tapa Fusiogas TF 32mm | Un | 2105.2339 | 2547.333
239 | Llave de paso Fusiogas TF 20mm rosera y manivel cromada | Un | 27468.0933 | 33236.3929
240 | Llave de paso Fusiogas TF 25mm roseta y manivela cromada | Un | 27497.1394 | 33271.5387
241 | Llave de paso Fusiogas TF 32mm roseta y manivela cromada | Un | 60388.4909 | 73070.074
242 | Cinta teflón 3/4" rollo x 10m | Un | 3750.4202 | 4538.0085
243 | Rejilla ventilacion aprobada 15x15 - 100cm2 | Un | 1512.8546 | 1830.554
244 | Sombrerete conico ø125 | Un | 24298.231 | 29400.8596
245 | Caño ventilacion ø125 x 1 mt chapa gal. Nº30 | m | 10038.486 | 12146.5681
246 | Gabinete H° c/puerta de chapa 40x50x27 | Un | 58685.9412 | 71009.9889
247 | Regulador de gas natural 6 m3 4 bar c/flexible incorp. | Un | 94731.9268 | 114625.6314
| CALEFACCION |  | 0 | 0
248 | Caño PN 25 magnum de 32 x m | m | 6233.9668 | 7543.0998
249 | Caño PN 25 magnum de 25 x m | m | 4004.245 | 4845.1365
250 | Caño PN 25 magnum de 20 x m | m | 2766.8136 | 3347.8445
251 | Codo a 90° c/RH 20 x 3/4" | Un | 4229.0395 | 5117.1378
252 | Codo a 90° c/RH 20 x 1/2" | Un | 2659.5822 | 3218.0945
253 | Codo normal a 90° 20mm | Un | 546.5362 | 661.3088
254 | Codo normal a 90° 25mm | Un | 847.6778 | 1025.6901
255 | Codo normal a 90° 32mm | Un | 1290.4212 | 1561.4096
256 | Codo normal a 45° 25mm | Un | 1193.062 | 1443.605
257 | Tee normal 20 | Un | 761.0465 | 920.8662
258 | Tee reducción externa 20 E 20 | Un | 767.8762 | 929.1302
259 | Tee reducción externa 20 E 25 | Un | 1584.6855 | 1917.4695
260 | Tee reducción externa 20 E 32 | Un | 2741.5389 | 3317.262
261 | Tee reducción central 32x20 | Un | 2407.1202 | 2912.6155
262 | Tee reducción central 32x25 | Un | 3214.2317 | 3889.2203
263 | Buje de reducción 32x25 | Un | 1270.9145 | 1537.8065
264 | Unión normal 20 | Un | 2969.4392 | 3593.0215
265 | Unión normal 25 | Un | 3783.9667 | 4578.5997
266 | Unión normal 32 | Un | 4536.3928 | 5489.0353
267 | Tapa hembra 20 | Un | 476.0205 | 575.9848
268 | Tapa hembra 25 | Un | 810.867 | 981.149
269 | Covertor p/caño 20 | m | 1076.5606 | 1302.6383
270 | Covertor p/caño 25 | m | 1181.9538 | 1430.1641
271 | Covertor p/caño 32 | m | 1531.7433 | 1853.4094
272 | Caldera A GAS NAT/ENV. Modelo DIVA DS 24 Ds F (24,000kcal/h-Tiro Forzado) | u | 3225510.7222 | 3902867.9739
273 | Kit de conexiones | u | 274708.5527 | 332397.3488
274 | Termostato de Ambientes | u | 195490.9638 | 236544.0662
275 | Equipo presurizador JET S | u | 255606.6462 | 309284.0419
276 | Elementos radiantes aluminio fundido presión H - 500 | u | 59511.8304 | 72009.3148
277 | Cjtos. Tapones y guarniciones | u | 10065.9158 | 12179.7582
278 | Mensulas regulables para radiador x 10 | u | 20851.1075 | 25229.8401
279 | Conjuntos de válvulas de regulación, uniones dobles y grifos de purga de 1/2" | u | 21401.938 | 25896.3449
280 | Kit de niples y rosetas | u | 14487.2651 | 17529.5907
| ESPEJOS |  | 0 | 0
281 | Espejo 3mm | m2 | 90347.2299 | 109320.1481
| PINTURA |  | 0 | 0
282 | Aguarrás | l | 12720.7283 | 15392.0813
283 | Atióxido rojo plata | l | 16317.8998 | 19744.6587
284 | Impregnante brillante para madera | l | 29754.8298 | 36003.344
285 | Esmalte sintético blanco | l | 35620.2927 | 43100.5541
286 | Fijador al agua | l | 16747.8553 | 20264.9049
287 | Fijador al aguarás | l | 23595.2768 | 28550.285
288 | Enduído plástico | l | 4847.9929 | 5866.0714
289 | Pintura latex exterior | l | 6662.8432 | 8062.0402
290 | Pintura latex interior | l | 6662.8432 | 8062.0402
291 | Pintura latex cielorrasos | l | 14525.4703 | 17575.8191
292 | Pintura asfaltica secado rapido | l | 8596.8444 | 10402.1817
293 | Papel lija | u | 1392.8353 | 1685.3307

## % Mat y MO
Materiales | 248671938.1129 | 70.54% | 1125619.8539
Mano de Obra | 103848669.7433 | 29.46% | 470073.6454
Total | 352520607.8562 | 100%