## Resumen por Rubros
RESUMEN POR RUBRO
MODELO CAS 3 - VIVIENDA UNIFAMILIAR 220,92 m2 - OPCIÓN CONSTRUCCIÓN HÚMEDA
Cod. | Rubro | Precio ($) | %
1 | TRABAJOS PRELIMINARES | 4520685.2175 | 1.517%
2 | MOVIMIENTOS DE SUELO | 4477666.7033 | 1.502%
3 | HORMIGON ARMADO | 52072410.286 | 17.47%
4 | MAMPOSTERIAS Y AISLACIONES | 24514611.5914 | 8.225%
5 | REVOQUES | 21208829.5155 | 7.116%
6 | CONTRAPISOS | 6159208.9637 | 2.067%
7 | PISOS, ZOCALOS Y ANTEPECHOS | 9991127.5369 | 3.352%
8 | REVESTIMIENTOS | 4487839.5395 | 1.506%
9 | MARMOLERIA Y GRANITO | 3835699.391 | 1.287%
10 | CIELORRASOS | 7817470.3632 | 2.623%
11 | CARPINTERIA | 40679996.5238 | 13.65%
12 | MUEBLES DE COCINA Y ASADOR, PLACARDS, VANITORYS Y VESTIDORES | 16367993.071 | 5.492%
13 | INSTALACION ELECTRICA | 17422366.2075 | 5.845%
14 | INSTALACION SANITARIA Y PLUVIALES | 24315036.8586 | 8.158%
15 | INSTALACION DE GAS | 2013549.7426 | 0.6756%
16 | CALEFACCION | 12964236.9594 | 4.35%
17 | CUBIERTA DE TECHOS | 25777845.9388 | 8.649%
18 | ZINGUERIA | 3295710.857 | 1.106%
19 | REJAS y BARANDAS | 2665640.139 | 0.8944%
20 | ESPEJOS | 542281.0789 | 0.1819%
21 | PINTURA | 12665021.6441 | 4.249%
22 | LIMPIEZA FINAL DE OBRA | 253619.8556 | 0.08509%
SUBTOTAL 1 |  |  | 298048847.9845
Gastos Generales |  | 10% | 29804884.7985
Beneficios |  | 10% | 29804884.7985
SUBTOTAL 2 |  |  | 357658617.5814
IVA |  | 10.5% | 37554154.846
SUBTOTAL 3 |  |  | 395212772.4275
Proyecto y Direccion Tecnica |  | 6.601% | 23221591.28
TOTAL |  |  | 418434363.7075
PRECIO x m2 SEPTIEMBRE 2026 |  |  | 1894053.7919

## Presupuesto
COMPUTO Y PRESUPUESTO
MODELO CAS 3 - VIVIENDA UNIFAMILIAR 220,92 m2 - OPCIÓN CONSTRUCCIÓN HÚMEDA
Cod | Resumen | Ud | Cantidad | Materiales | Mano de Obra | Precio $ | Importe $ | %
1 | TRABAJOS PRELIMINARES | [5 empty] | 4520685.2175 | 1.517%
1.1 | Replanteo | m2 | 220.92 | 11508.8174 | 3340.5471 | 14849.3644 | 3280521.5934 | 1.101% | 2542527.9347 | 737993.6587
1.2 | Instalacion del Obrador | gl | 1 | 381098.5795 | 310518.096 | 691616.6755 | 691616.6755 | 0.232% | 381098.5795 | 310518.096
1.3 | Cartel de Obra | gl | 1 | 35897.9462 | 5409.2913 | 41307.2375 | 41307.2375 | 0.01386% | 35897.9462 | 5409.2913
1.4 | Limpieza preliminar y periodica de obra | gl | 1 | 161045.068 | 346194.6432 | 507239.7112 | 507239.7112 | 0.1702% | 161045.068 | 346194.6432
1 | [6 empty] | 4520685.2175 | 1.517% | 0 | 0
2 | MOVIMIENTOS DE SUELO | [5 empty] | 4477666.7033 | 1.502% | 0 | 0
2.1 | Nivelacion, relleno y compactado del terreno | m3 | 62.57 | 29226.6975 | 23315.2843 | 52541.9818 | 3287551.8011 | 1.103% | 1828714.4642 | 1458837.3369
2.2 | Excavacion para bases y cimientos | m3 | 21.6 |  | 35323.911 | 35323.911 | 762996.4767 | 0.256% | 0 | 762996.4767
2.3 | Excavacion para vigas de fundacion y encadeandos inferiores | m3 | 8.21 |  | 52024.1688 | 52024.1688 | 427118.4256 | 0.1433% | 0 | 427118.4256
2 | [6 empty] | 4477666.7033 | 1.502% | 0 | 0
3 | HORMIGON ARMADO | [5 empty] | 52072410.286 | 17.47% | 0 | 0
3.1 | Hormigon pobre bajo fundaciones | m3 | 0.95 | 81246.9386 | 38112.7929 | 119359.7315 | 113391.7449 | 0.03804% | 77184.5916 | 36207.1533
3.2 | Hormigon armado para bases | m3 | 8.93 | 476102.7762 | 235209.1993 | 711311.9755 | 6352015.9413 | 2.131% | 4251597.7919 | 2100418.1494
3.3 | Hormigon armado para vigas de fundacion | m3 | 6.84 | 760922.2434 | 366977.0578 | 1127899.3012 | 7714831.2199 | 2.588% | 5204708.1446 | 2510123.0753
3.4 | Hormigon armado para columnas resistentes | m3 | 4.158 | 721770.1007 | 439829.0627 | 1161599.1634 | 4829929.3214 | 1.621% | 3001120.0788 | 1828809.2426
3.5 | Hormigon armado para encadenados horizontales y verticales | m3 | 1.17 | 678481.8243 | 509307.4867 | 1187789.311 | 1389713.4938 | 0.4663% | 793823.7344 | 595889.7594
3.6 | Hormigon armado para vigas resistentes | m3 | 10.64 | 854201.0391 | 609854.2372 | 1464055.2763 | 15577548.1394 | 5.227% | 9088699.056 | 6488849.0834
3.7 | Hormigon armado para losa maciza | m3 | 0.24 | 525401.1638 | 442356.1514 | 967757.3152 | 232261.7557 | 0.07793% | 126096.2793 | 106165.4763
3.8 | Hormigon armado para losa alivianada c/lad.12,5cm viguetas A1 | m2 | 87.08 | 86650.3425 | 65332.6771 | 151983.0195 | 13234681.3406 | 4.44% | 7545511.8222 | 5689169.5184
3.9 | Hormigon armado para escaleras | m3 | 1.87 | 658637.6025 | 746729.9532 | 1405367.5557 | 2628037.3291 | 0.8817% | 1231652.3166 | 1396385.0125
3 | [6 empty] | 52072410.286 | 17.47% | 0 | 0
4 | MAMPOSTERIAS Y AISLACIONES | [5 empty] | 24514611.5914 | 8.225% | 0 | 0
4.1 | Mamposteria de ladrillo ceramico hueco de 8x18x30 | m2 | 9.75 | 14529.3704 | 13230.0529 | 27759.4234 | 270654.3778 | 0.09081% | 141661.3619 | 128993.016
4.2 | Mamposteria de ladrillo ceramico hueco de 12x18x31 | m2 | 67.72 | 21912.7911 | 15839.7263 | 37752.5174 | 2556600.4773 | 0.8578% | 1483934.2136 | 1072666.2637
4.3 | Mamposteria de ladrillo ceramico hueco de 18x18x32 | m2 | 403.45 | 23623.7726 | 18753.311 | 42377.0836 | 17097034.3655 | 5.736% | 9531011.0555 | 7566023.31
4.4 | Mamposteria de ladrillo común e=0,15 | m3 | 1.34 | 208541.8465 | 181525.08 | 390066.9266 | 522689.6816 | 0.1754% | 279446.0744 | 243243.6072
4.5 | Mamposteria de ladrillo tipo adobon e=0,20 | m2 | 49.25 | 25436.0929 | 20038.3273 | 45474.4203 | 2239615.1977 | 0.7514% | 1252727.5761 | 986887.6217
4.6 | Capa aisladora horizontal (film de polietileno 200 mic. bajo contrapiso) | m2 | 173.27 | 649.5484 | 1533.596 | 2183.1445 | 378273.4411 | 0.1269% | 112547.2584 | 265726.1827
4.7 | Capa aisladora horizontal y vertical tipo cajon | m2 | 69.81 | 10175.5219 | 10591.4749 | 20766.9969 | 1449744.0503 | 0.4864% | 710353.184 | 739390.8663
4 | [6 empty] | 24514611.5914 | 8.225% | 0 | 0
5 | REVOQUES | [5 empty] | 21208829.5155 | 7.116% | 0 | 0
5.1 | Revoque completo terminado a la cal para exteriores | m2 | 415.91 | 3749.3493 | 28367.8101 | 32117.1594 | 13357847.7755 | 4.482% | 1559391.8768 | 11798455.8987
5.2 | Revoque completo terminado a la cal para interiores | m2 | 395.55 | 2500.5826 | 15042.7849 | 17543.3674 | 6939278.9943 | 2.328% | 989105.431 | 5950173.5632
5.3 | Revoque bajo revestimiento | m2 | 56.38 | 3130.5682 | 13040.1083 | 16170.6766 | 911702.7458 | 0.3059% | 176501.4376 | 735201.3082
5 | [6 empty] | 21208829.5155 | 7.116% | 0 | 0
6 | CONTRAPISOS | [5 empty] | 6159208.9637 | 2.067% | 0 | 0
6.1 | Carpeta niveladora e=3cm | m2 | 87.08 | 7011.8665 | 10876.3918 | 17888.2583 | 1557709.5321 | 0.5226% | 610593.3324 | 947116.1997
6.2 | Contrapiso sobre terreno natural de Hº simple e=10cm | m2 | 107.31 | 10191.4067 | 8142.8416 | 18334.2482 | 1967448.1794 | 0.6601% | 1093639.8516 | 873808.3278
6.3 | Contrapiso sobre terreno natural de Hº simple e=12cm | m2 | 26.12 | 13295.4442 | 9338.6666 | 22634.1108 | 591202.9733 | 0.1984% | 347277.0026 | 243925.9708
6.4 | Contrapiso sobre terreno natural de Hº aramdo e=12cm con malla Q92 | m2 | 39.84 | 19692.6306 | 11768.3055 | 31460.9361 | 1253403.6936 | 0.4205% | 784554.4025 | 468849.2911
6.5 | Contrapiso Hº simple e=8cm | m2 | 35.31 | 11481.1439 | 10876.3918 | 22357.5357 | 789444.5852 | 0.2649% | 405399.19 | 384045.3952
6 | [6 empty] | 6159208.9637 | 2.067% | 0 | 0
7 | PISOS, ZOCALOS Y ANTEPECHOS | [5 empty] | 9991127.5369 | 3.352% | 0 | 0
7.1 | Piso ceramico esmaltado | m2 | 109.88 | 13143.3353 | 19387.5607 | 32530.896 | 3574494.8572 | 1.199% | 1444189.6879 | 2130305.1693
7.2 | Piso porcelanato | m2 | 85.84 | 45552.8053 | 25729.2321 | 71282.0375 | 6118850.0948 | 2.053% | 3910252.8087 | 2208597.286
7.3 | Zocalo ceramico 10cm | m | 10.99 | 2178.063 | 2989.5625 | 5167.6255 | 56792.2041 | 0.01905% | 23936.912 | 32855.2921
7.4 | Zocalo porcelanato 10cm | m | 8.53 | 5400.6404 | 2989.5625 | 8390.2029 | 71568.4308 | 0.02401% | 46067.4625 | 25500.9683
7.5 | Antepecho Cerámico | m2 | 5.11 | 17734.7839 | 15420.1965 | 33154.9804 | 169421.95 | 0.05684% | 90624.7458 | 78797.2042
7 | [5 empty] | 0 | 9991127.5369 | 3.352% | 0 | 0
8 | REVESTIMIENTOS | [5 empty] | 4487839.5395 | 1.506% | 0 | 0
8.1 | Revestimeinto ceramico esmaltado | m2 | 32.75 | 17723.7702 | 26097.5594 | 43821.3297 | 1435148.5467 | 0.4815% | 580453.4748 | 854695.0719
8.2 | Revestimeinto porcelanato | m2 | 11.29 | 45552.8053 | 25729.2321 | 71282.0375 | 804774.2028 | 0.27% | 514291.1721 | 290483.0307
8.3 | Guardacanto de aluminio | m | 32.85 | 8814.4976 | 4897.2668 | 13711.7644 | 450431.4599 | 0.1511% | 289556.2462 | 160875.2137
8.4 | Revestimiento piedra laja | m2 | 25.16 | 37945.3405 | 28343.0347 | 66288.3752 | 1667815.5207 | 0.5596% | 954704.7671 | 713110.7536
8.5 | Revestimiento tejuela refractaria | m2 | 4.35 | 2553.7561 | 27255.3955 | 29809.1516 | 129669.8095 | 0.04351% | 11108.8389 | 118560.9706
8 | [6 empty] | 4487839.5395 | 1.506% | 0 | 0
9 | MARMOLERIA Y GRANITO | [5 empty] | 3835699.391 | 1.287% | 0 | 0
9.1 | Mesada de Granito Natural tipo Negro Brasil e=2cm | m2 | 2.34 | 747960.3089 | 35304.9165 | 783265.2254 | 1832840.6274 | 0.6149% | 1750227.1228 | 82613.5046
9.2 | Mesada de Granito Natural tipo Galala e=2cm | m2 | 1.1 | 829011.1404 | 35304.9165 | 864316.0569 | 950747.6626 | 0.319% | 911912.2545 | 38835.4082
9.3 | Mesada de Granito Natural tipo Gris Mara e=2cm | m2 | 2.16 | 451783.5562 | 35304.9165 | 487088.4727 | 1052111.1009 | 0.353% | 975852.4813 | 76258.6196
9 | [6 empty] | 3835699.391 | 1.287% | 0 | 0
10 | CIELORRASOS | [5 empty] | 7817470.3632 | 2.623% | 0 | 0
10.1 | Cielorraso aplicado bajo losa | m2 | 87.08 | 6798.9929 | 17326.2491 | 24125.242 | 2100826.0717 | 0.7049% | 592056.3018 | 1508769.7699
10.2 | Cielorraso suspendido de placas de yeso 9mm | m2 | 134.87 | 21773.2136 | 20613.1162 | 42386.3297 | 5716644.2915 | 1.918% | 2936553.315 | 2780090.9765
10 | [6 empty] | 7817470.3632 | 2.623% | 0 | 0
11 | CARPINTERIA | [5 empty] | 40679996.5238 | 13.65% | 0 | 0
11.1 | Carpinteria de aluminio linea ROTONDA 640 de HYDRO - DVH y puertas placa con marco de madera | gl | 1 | 40350483.9698 | 329512.554 | 40679996.5238 | 40679996.5238 | 13.65% | 40350483.9698 | 329512.554
11 | [6 empty] | 40679996.5238 | 13.65% | 0 | 0
12 | MUEBLES DE COCINA Y ASADOR, PLACARDS, VANITORYS Y VESTIDORES | [5 empty] | 16367993.071 | 5.492% | 0 | 0
12.1 | Muebles y despensa de cocina, muebles de asador, vanitorys de baños, vestidores y puertas de vestidores | gl | 1 | 16313622.2019 | 54370.8692 | 16367993.071 | 16367993.071 | 5.492% | 16313622.2019 | 54370.8692
12 | [6 empty] | 16367993.071 | 5.492% | 0 | 0
13 | INSTALACION ELECTRICA | [5 empty] | 17422366.2075 | 5.845% | 0 | 0
13.1 | Cajas y accesorios | gl | 1 | 231640.8323 | 987381.4776 | 1219022.3099 | 1219022.3099 | 0.409% | 231640.8323 | 987381.4776
13.2 | Caños y accesorios | gl | 1 | 752784.8423 | 1486192.4616 | 2238977.3039 | 2238977.3039 | 0.7512% | 752784.8423 | 1486192.4616
13.3 | Llaves y tomacorrientes | gl | 1 | 388152.2669 | 1540533.1284 | 1928685.3953 | 1928685.3953 | 0.6471% | 388152.2669 | 1540533.1284
13.4 | Cableado | gl | 1 | 4142745.3637 | 1662593.1672 | 5805338.5309 | 5805338.5309 | 1.948% | 4142745.3637 | 1662593.1672
13.5 | Tableros generales y seccionales, disyuntor, elementos de comando | gl | 1 | 4615221.8678 | 450251.2392 | 5065473.107 | 5065473.107 | 1.7% | 4615221.8678 | 450251.2392
13.6 | Puesta a tierra | gl | 1 | 116386.4296 | 97945.3356 | 214331.7652 | 214331.7652 | 0.07191% | 116386.4296 | 97945.3356
13.7 | Colocacion de artefactos de iluminacion | gl | 1 | 191667.9058 | 758869.8894 | 950537.7952 | 950537.7952 | 0.3189% | 191667.9058 | 758869.8894
13 | [6 empty] | 17422366.2075 | 5.845% | 0 | 0
14 | INSTALACION SANITARIA Y PLUVIALES | [5 empty] | 24315036.8586 | 8.158% | 0 | 0
14.1 | Base Sanitaria | gl | 1 | 1032449.2304 | 2617518.897 | 3649968.1274 | 3649968.1274 | 1.225% | 1032449.2304 | 2617518.897
14.2 | Desagues pluviales | gl | 1 | 505579.0888 | 34355.1936 | 539934.2824 | 539934.2824 | 0.1812% | 505579.0888 | 34355.1936
14.3 | Distribucion de agua caliente y fria | gl | 1 | 3371237.2172 | 1958906.712 | 5330143.9292 | 5330143.9292 | 1.788% | 3371237.2172 | 1958906.712
14.4 | Griferia | gl | 1 | 5675971.8844 | 798180.159 | 6474152.0434 | 6474152.0434 | 2.172% | 5675971.8844 | 798180.159
14.5 | Artefactos sanitarios y accesorios | gl | 1 | 7840609.0272 | 480229.449 | 8320838.4762 | 8320838.4762 | 2.792% | 7840609.0272 | 480229.449
14 | [6 empty] | 24315036.8586 | 8.158% | 0 | 0
15 | INSTALACION DE GAS | [5 empty] | 2013549.7426 | 0.6756% | 0 | 0
15.1 | Cañerias de distribucion, llaves y accesorios | gl | 1 | 1024353.8527 | 461069.8218 | 1485423.6745 | 1485423.6745 | 0.4984% | 1024353.8527 | 461069.8218
15.2 | Gabinete regulador, ventilacion y accesorios | gl | 1 | 292181.8659 | 235944.2022 | 528126.0681 | 528126.0681 | 0.1772% | 292181.8659 | 235944.2022
15 | [6 empty] | 2013549.7426 | 0.6756% | 0 | 0
16 | CALEFACCION | [5 empty] | 12964236.9594 | 4.35% | 0 | 0
16.1 | Instalacion de caños de calefaccion | gl | 1 | 1062648.4713 | 1565225.9238 | 2627874.3951 | 2627874.3951 | 0.8817% | 1062648.4713 | 1565225.9238
16.2 | Caldera | gl | 1 | 4461912.6856 | 391781.3424 | 4853694.028 | 4853694.028 | 1.628% | 4461912.6856 | 391781.3424
16.3 | Radiadores | gl | 1 | 4055723.6162 | 746729.9532 | 4802453.5694 | 4802453.5694 | 1.611% | 4055723.6162 | 746729.9532
16.4 | Accesorios varios | gl | 1 | 364741.7949 | 170454.6144 | 535196.4093 | 535196.4093 | 0.1796% | 364741.7949 | 170454.6144
16.5 | Prueba y ajuste de instalacion y puesta a punto | gl | 1 |  | 145018.5576 | 145018.5576 | 145018.5576 | 0.04866% | 0 | 145018.5576
16 | [6 empty] | 12964236.9594 | 4.35% | 0 | 0
17 | CUBIERTA DE TECHOS | [5 empty] | 25777845.9388 | 8.649% | 0 | 0
17.1 | Cubierta de chapa trapezoidal T101 Nº25 prep. s/ estuct. met. c/lana de vid. | m2 | 134.79 | 139529.1563 | 50975.3443 | 190504.5006 | 25678101.6374 | 8.615% | 18807134.9725 | 6870966.6649
17.2 | Cubierta de policarbonato sobre estructura metalica y madera | gl | 1 | 59046.6105 | 40697.6909 | 99744.3014 | 99744.3014 | 0.03347% | 59046.6105 | 40697.6909
17 | [6 empty] | 25777845.9388 | 8.649% | 0 | 0
18 | ZINGUERIA | [5 empty] | 3295710.857 | 1.106% | 0 | 0
18.1 | Zinguería en general | gl | 1 | 2795743.6886 | 499967.1684 | 3295710.857 | 3295710.857 | 1.106% | 2795743.6886 | 499967.1684
18 | [6 empty] | 3295710.857 | 1.106% | 0 | 0
19 | REJAS y BARANDAS | [5 empty] | 2665640.139 | 0.8944% | 0 | 0
19.1 | Rejas en general | gl | 1 | 1755134.3236 | 127246.3517 | 1882380.6753 | 1882380.6753 | 0.6316% | 1755134.3236 | 127246.3517
19.2 | Barandas en general | gl | 1 | 656013.112 | 127246.3517 | 783259.4637 | 783259.4637 | 0.2628% | 656013.112 | 127246.3517
19 | [6 empty] | 2665640.139 | 0.8944% | 0 | 0
20 | ESPEJOS | [5 empty] | 542281.0789 | 0.1819% | 0 | 0
20.1 | Espejo cristal 4mm | m2 | 2.8 | 107123.1531 | 86548.6608 | 193671.8139 | 542281.0789 | 0.1819% | 299944.8287 | 242336.2502
20 | [6 empty] | 542281.0789 | 0.1819% | 0 | 0
21 | PINTURA | [5 empty] | 12665021.6441 | 4.249% | 0 | 0
21.1 | Pintura al latex en exteriores | m2 | 415.91 | 5652.5399 | 5789.1805 | 11441.7204 | 4758725.9143 | 1.597% | 2350947.8692 | 2407778.0451
21.2 | Pintura al latex en interiores | m2 | 395.55 | 5652.5399 | 5210.2624 | 10862.8023 | 4296781.4548 | 1.442% | 2235862.1569 | 2060919.2979
21.3 | Pintura al latex en cielorrasos | m2 | 221.95 | 7912.2081 | 6311.1151 | 14223.3232 | 3156866.5851 | 1.059% | 1756114.5816 | 1400752.0035
21.4 | Esmalte sintetico | m2 | 8 | 9521.5255 | 10357.7605 | 19879.2861 | 159034.2885 | 0.05336% | 76172.2043 | 82862.0843
21.5 | Impregnante en carpinteria de madera | m2 | 17.43 | 6633.704 | 10211.5858 | 16845.2898 | 293613.4014 | 0.09851% | 115625.4611 | 177987.9403
21 | [6 empty] | 12665021.6441 | 4.249% | 0 | 0
22 | LIMPIEZA FINAL DE OBRA | [5 empty] | 253619.8556 | 0.08509% | 0 | 0
22.1 | Limpieza final de obra | gl | 1 | 80522.534 | 173097.3216 | 253619.8556 | 253619.8556 | 0.08509% | 80522.534 | 173097.3216
22 | [6 empty] | 253619.8556 | 0.08509% | 0 | 0
93.22%
|  |  |  | SUBTOTAL 1 |  |  | 298048847.9845 |  | 198557985.4055 | 99490862.579
|  |  |  | Gastos Generales |  | 10% | 29804884.7985 |  | 19855798.5405 | 9949086.2579
|  |  |  | Beneficios |  | 10% | 29804884.7985 |  | 19855798.5405 | 9949086.2579
|  |  |  | SUBTOTAL 2 |  |  | 357658617.5814 |  | 238269582.4866 | 119389035.0949
|  |  |  | IVA |  | 10.5% | 37554154.846 |  | 15728640.1136 | 7881103.1896
|  |  |  | SUBTOTAL 3 |  |  | 395212772.4275 |  | 253998222.6001 | 127270138.2844
|  |  |  | Proyecto y Direccion Tecnica |  | 6.601% | 26088766.35 |  | 26669813.373 | 13363364.5199
|  |  |  | TOTAL |  |  | 421301538.7775 |  | 280668035.9732 | 140633502.8043 | 421301538.7775

## Computo
COMPUTO
MODELO CAS 3 - VIVIENDA UNIFAMILIAR 220,92 m2 - OPCIÓN CONSTRUCCIÓN HÚMEDA
Nº | DESCRIPCION DE ITEMS | PARTES IGUALES | DIMENSIONES |  |  |  | CANTIDAD
|  |  | LARGO | ANCHO | ALTO | UNIDAD | PARCIAL | TOTAL
|  |  | m | m | m
1 | TRABAJOS PRELIMINARES
1.1 | Replanteo |  |  |  |  | m2
0
0
|  | 220.92 |  |  |  |  | 220.92 | 220.92
1.2 | Instalacion del Obrador |  |  |  |  | gl
0
0
|  | 1 |  |  |  |  | 1 | 1
1.3 | Cartel de Obra |  |  |  |  | gl
0
0
|  | 1 |  |  |  |  | 1 | 1
1.4 | Limpieza preliminar y periodica de obra |  |  |  |  | gl
0
0
|  | 1 |  |  |  |  | 1 | 1
2 | MOVIMIENTOS DE SUELO
2.1 | Nivelacion, relleno y compactado del terreno |  |  |  |  | m3
0
0
|  | 62.57 |  |  |  |  | 62.57 | 62.57
2.2 | Excavacion para bases y cimientos |  |  |  |  | m3
0
0
|  | 21.6 |  |  |  |  | 21.6 | 21.6
2.3 | Excavacion para vigas de fundacion y encadeandos inferiores |  |  |  |  | m3
0
0
|  | 8.21 |  |  |  |  | 8.21 | 8.21
3 | HORMIGON ARMADO
3.1 | Hormigon pobre bajo fundaciones |  |  |  |  | m3
0
0
|  | 0.95 |  |  |  |  | 0.95 | 0.95
3.2 | Hormigon armado para bases |  |  |  |  | m3
0
0
|  | 8.93 |  |  |  |  | 8.93 | 8.93
3.3 | Hormigon armado para vigas de fundacion |  |  |  |  | m3
0
0
|  | 6.84 |  |  |  |  | 6.84 | 6.84
3.4 | Hormigon armado para columnas resistentes |  |  |  |  | m3
0
0
|  | 4.158 |  |  |  |  | 4.158 | 4.158
3.5 | Hormigon armado para encadenados horizontales y verticales |  |  |  |  | m3
0
0
|  | 1.17 |  |  |  |  | 1.17 | 1.17
3.6 | Hormigon armado para vigas resistentes |  |  |  |  | m3
0
0
|  | 10.64 |  |  |  |  | 10.64 | 10.64
3.7 | Hormigon armado para losa maciza |  |  |  |  | m3
0
0
|  | 0.24 |  |  |  |  | 0.24 | 0.24
3.8 | Hormigon armado para losa alivianada c/lad.12,5cm viguetas A1 |  |  |  |  | m2
0
0
|  | 87.08 |  |  |  |  | 87.08 | 87.08
3.9 | Hormigon armado para escaleras |  |  |  |  | m3
0
0
|  | 1.87 |  |  |  |  | 1.87 | 1.87
,
4 | MAMPOSTERIAS Y AISLACIONES
4.1 | Mamposteria de ladrillo ceramico hueco de 8x18x30 |  |  |  |  | m2
0
0
|  | 9.75 |  |  |  |  | 9.75 | 9.75
4.2 | Mamposteria de ladrillo ceramico hueco de 12x18x31 |  |  |  |  | m2
0
0
|  | 67.72 |  |  |  |  | 67.72 | 67.72
4.3 | Mamposteria de ladrillo ceramico hueco de 18x18x32 |  |  |  |  | m2
0
0
|  | 403.45 |  |  |  |  | 403.45 | 403.45
4.4 | Mamposteria de ladrillo común e=0,15 |  |  |  |  | m3
0
0
|  | 1.34 |  |  |  |  | 1.34 | 1.34
4.5 | Mamposteria de ladrillo tipo adobon e=0,20 |  |  |  |  | m2
0
0
|  | 49.25 |  |  |  |  | 49.25 | 49.25
4.6 | Capa aisladora horizontal (film de polietileno 200 mic. bajo contrapiso) |  |  |  |  | m2
0
0
|  | 173.27 |  |  |  |  | 173.27 | 173.27
4.7 | Capa aisladora horizontal y vertical tipo cajon |  |  |  |  | m2
0
0
|  | 69.81 |  |  |  |  | 69.81 | 69.81
5 | REVOQUES
5.1 | Revoque completo terminado a la cal para exteriores |  |  |  |  | m2
0
0
|  | 415.91 |  |  |  |  | 415.91 | 415.91
5.2 | Revoque completo terminado a la cal para interiores |  |  |  |  | m2
0
0
|  | 395.55 |  |  |  |  | 395.55 | 395.55
5.3 | Revoque bajo revestimiento |  |  |  |  | m2
0
0
|  | 56.38 |  |  |  |  | 56.38 | 56.38
6 | CONTRAPISOS
6.1 | Carpeta niveladora e=3cm |  |  |  |  | m2
0
0
|  | 87.08 |  |  |  |  | 87.08 | 87.08
6.2 | Contrapiso sobre terreno natural de Hº simple e=10cm |  |  |  |  | m2
0
0
|  | 107.31 |  |  |  |  | 107.31 | 107.31
6.3 | Contrapiso sobre terreno natural de Hº simple e=12cm |  |  |  |  | m2
0
0
|  | 26.12 |  |  |  |  | 26.12 | 26.12
6.4 | Contrapiso sobre terreno natural de Hº aramdo e=12cm con malla Q92 |  |  |  |  | m2
0
0
|  | 39.84 |  |  |  |  | 39.84 | 39.84
6.5 | Contrapiso Hº simple e=8cm |  |  |  |  | m2
0
0
|  | 35.31 |  |  |  |  | 35.31 | 35.31
7 | PISOS, ZOCALOS Y ANTEPECHOS
7.1 | Piso ceramico esmaltado |  |  |  |  | m2
0
0
|  | 109.88 |  |  |  |  | 109.88 | 109.88
7.2 | Piso porcelanato |  |  |  |  | m2
0
0
|  | 85.84 |  |  |  |  | 85.84 | 85.84
7.3 | Zocalo ceramico 10cm |  |  |  |  | m
0
0
|  | 10.99 |  |  |  |  | 10.99 | 10.99
7.4 | Zocalo porcelanato 10cm |  |  |  |  | 0
0
0
|  | 8.53 |  |  |  |  | 8.53 | 8.53
7.5 | Antepecho Cerámico |  |  |  |  | m
0
0
|  | 5.11 |  |  |  |  | 5.11 | 5.11
8 | REVESTIMIENTOS
8.1 | Revestimeinto ceramico esmaltado |  |  |  |  | m2
0
0
|  | 32.75 |  |  |  |  | 32.75 | 32.75
8.2 | Revestimeinto porcelanato |  |  |  |  | m2
0
0
|  | 11.29 |  |  |  |  | 11.29 | 11.29
8.3 | Guardacanto de aluminio |  |  |  |  | m
0
0
|  | 32.85 |  |  |  |  | 32.85 | 32.85
8.4 | Revestimiento piedra laja |  |  |  |  | m2
0
0
|  | 25.16 |  |  |  |  | 25.16 | 25.16
8.5 | Revestimiento tejuela refractaria |  |  |  |  | m2
0
0
|  | 4.35 |  |  |  |  | 4.35 | 4.35
9 | MARMOLERIA Y GRANITO
9.1 | Mesada de Granito Natural tipo Negro Brasil e=2cm |  |  |  |  | m2
0
0
|  | 2.34 |  |  |  |  | 2.34 | 2.34
9.2 | Mesada de Granito Natural tipo Galala e=2cm |  |  |  |  | m2
0
0
|  | 1.1 |  |  |  |  | 1.1 | 1.1
9.3 | Mesada de Granito Natural tipo Gris Mara e=2cm |  |  |  |  | m2
0
0
|  | 2.16 |  |  |  |  | 2.16 | 2.16
10 | CIELORRASOS
10.1 | Cielorraso aplicado bajo losa |  |  |  |  | m2
0
0
|  | 87.08 |  |  |  |  | 87.08 | 87.08
10.2 | Cielorraso suspendido de placas de yeso 9mm |  |  |  |  | m2
0
0
|  | 134.87 |  |  |  |  | 134.87 | 134.87
11 | CARPINTERIA
11.1 | Carpinteria de aluminio linea ROTONDA 640 de HYDRO - DVH y puertas placa con marco de madera |  |  |  |  | gl
0
0
|  | 1 |  |  |  |  | 1
1
12 | MUEBLES DE COCINA Y ASADOR, PLACARDS, VANITORYS Y VESTIDORES
12.1 | Muebles y despensa de cocina, muebles de asador, vanitorys de baños, vestidores y puertas de vestidores |  |  |  |  | gl
0
0
|  | 1 |  |  |  |  | 1 | 1
13 | INSTALACION ELECTRICA
13.1 | Cajas y accesorios |  |  |  |  | gl
0
0
|  | 1 |  |  |  |  | 1 | 1
13.2 | Caños y accesorios |  |  |  |  | gl
0
0
|  | 1 |  |  |  |  | 1 | 1
13.3 | Llaves y tomacorrientes |  |  |  |  | gl
0
0
|  | 1 |  |  |  |  | 1 | 1
13.4 | Cableado |  |  |  |  | gl
0
0
|  | 1 |  |  |  |  | 1 | 1
13.5 | Tableros generales y seccionales, disyuntor, elementos de comando |  |  |  |  | gl
0
0
|  | 1 |  |  |  |  | 1 | 1
13.6 | Puesta a tierra |  |  |  |  | gl
0
0
|  | 1 |  |  |  |  | 1 | 1
13.7 | Colocacion de artefactos de iluminacion |  |  |  |  | gl
0
0
|  | 1 |  |  |  |  | 1 | 1
14 | INSTALACION SANITARIA Y PLUVIALES
14.1 | Base Sanitaria |  |  |  |  | gl
0
0
|  | 1 |  |  |  |  | 1 | 1
14.2 | Desagues pluviales |  |  |  |  | gl
0
0
|  | 1 |  |  |  |  | 1 | 1
14.3 | Distribucion de agua caliente y fria |  |  |  |  | gl
0
0
|  | 1 |  |  |  |  | 1 | 1
14.4 | Griferia |  |  |  |  | gl
0
0
|  | 1 |  |  |  |  | 1 | 1
14.5 | Artefactos sanitarios y accesorios |  |  |  |  | gl
0
0
|  | 1 |  |  |  |  | 1 | 1
15 | INSTALACION DE GAS
15.1 | Cañerias de distribucion, llaves y accesorios |  |  |  |  | gl
0
0
|  | 1 |  |  |  |  | 1 | 1
15.2 | Gabinete regulador, ventilacion y accesorios |  |  |  |  | gl
0
0
|  | 1 |  |  |  |  | 1 | 1
16 | CALEFACCION
16.1 | Instalacion de caños de calefaccion |  |  |  |  | gl
0
0
|  | 1 |  |  |  |  | 1 | 1
16.2 | Caldera |  |  |  |  | gl
0
0
|  | 1 |  |  |  |  | 1 | 1
16.3 | Radiadores |  |  |  |  | gl
0
0
|  | 1 |  |  |  |  | 1 | 1
16.4 | Accesorios varios |  |  |  |  | gl
0
0
|  | 1 |  |  |  |  | 1 | 1
16.5 | Prueba y ajuste de instalacion y puesta a punto |  |  |  |  | gl
0
0
|  | 1 |  |  |  |  | 1 | 1
17 | CUBIERTA DE TECHOS
17.1 | Cubierta de chapa trapezoidal T101 Nº25 prep. s/ estuct. met. c/lana de vid. |  |  |  |  | m2
0
0
|  | 134.79 |  |  |  |  | 134.79 | 134.79
17.2 | Cubierta de policarbonato sobre estructura metalica y madera |  |  |  |  | gl
0
0
|  | 1 |  |  |  |  | 1 | 1
18 | ZINGUERIA
18.1 | Zinguería en general |  |  |  |  | gl
0
0
|  | 1 |  |  |  |  | 1 | 1
19 | REJAS y BARANDAS
19.1 | Rejas en general |  |  |  |  | gl
0
0
|  | 1 |  |  |  |  | 1 | 1
19.2 | Barandas en general |  |  |  |  | 0
0
0
|  | 1 |  |  |  |  | 1 | 1
20 | ESPEJOS
20.1 | Espejo cristal 4mm |  |  |  |  | m2
0
0
|  | 2.8 |  |  |  |  | 2.8 | 2.8
21 | PINTURA
21.1 | Pintura al latex en exteriores |  |  |  |  | m2
0
0
|  | 415.91 |  |  |  |  | 415.91 | 415.91
21.2 | Pintura al latex en interiores |  |  |  |  | m2
0
0
|  | 395.55 |  |  |  |  | 395.55 | 395.55
21.3 | Pintura al latex en cielorrasos |  |  |  |  | m2
0
0
|  | 221.95 |  |  |  |  | 221.95 | 221.95
21.4 | Esmalte sintetico |  |  |  |  | m2
0
0
|  | 8 |  |  |  |  | 8 | 8
21.5 | Impregnante en carpinteria de madera |  |  |  |  | m2
0
0
|  | 17.43 |  |  |  |  | 17.43 | 17.43
22 | LIMPIEZA FINAL DE OBRA
22.1 | Limpieza final de obra |  |  |  |  | gl
0
0
|  | 1 |  |  |  |  | 1 | 1

## Analisis de Precios
ANALISIS DE PRECIOS UNITARIOS
MODELO CAS 3 - VIVIENDA UNIFAMILIAR 220,92 m2 - OPCIÓN CONSTRUCCIÓN HÚMEDA
1 | TRABAJOS PRELIMINARES
1.1 | Replanteo |  |  |  | m2
ITEM |  | UNIDAD | COSTO | RENDIMIENTO | COSTO
|  |  | UNITARIO | POR UNIDAD | PARCIAL
A - MATERIALES + TRANSPORTE |  |  |  |  | 11508.8174
Materiales de replanteo |  | Gl | 11508.8174 | 1 | 11508.8174
B - MANO DE OBRA |  |  |  |  | 3340.5471
Oficial |  | Hora | 12718.0284 | 0.05 | 635.9014
Ayudante |  | Hora | 10818.5826 | 0.25 | 2704.6456
|  |  |  | COSTO - COSTO | 14849.3644
1 | TRABAJOS PRELIMINARES
1.2 | Instalacion del Obrador |  |  |  | gl
ITEM |  | UNIDAD | COSTO | RENDIMIENTO | COSTO
|  |  | UNITARIO | POR UNIDAD | PARCIAL
A - MATERIALES + TRANSPORTE |  |  |  |  | 381098.5795
Construcción de obrador 16 m2 |  | Gl | 381098.5795 | 1 | 381098.5795
B - MANO DE OBRA |  |  |  |  | 310518.096
Oficial |  | Hora | 12718.0284 | 4 | 50872.1136
Ayudante |  | Hora | 10818.5826 | 24 | 259645.9824
|  |  |  | COSTO - COSTO | 691616.6755
1 | TRABAJOS PRELIMINARES
1.3 | Cartel de Obra |  |  |  | gl
ITEM |  | UNIDAD | COSTO | RENDIMIENTO | COSTO
|  |  | UNITARIO | POR UNIDAD | PARCIAL
A - MATERIALES + TRANSPORTE |  |  |  |  | 35897.9462
Cartel de Obra |  | Gl | 35897.9462 | 1 | 35897.9462
B - MANO DE OBRA |  |  |  |  | 5409.2913
Oficial |  | Hora | 12718.0284 | 0 | 0
Ayudante |  | Hora | 10818.5826 | 0.5 | 5409.2913
|  |  |  | COSTO - COSTO | 41307.2375
1 | TRABAJOS PRELIMINARES
1.4 | Limpieza preliminar y periodica de obra |  |  |  | gl
ITEM |  | UNIDAD | COSTO | RENDIMIENTO | COSTO
|  |  | UNITARIO | POR UNIDAD | PARCIAL
A - MATERIALES + TRANSPORTE |  |  |  |  | 161045.068
Contenedores |  | un | 80522.534 | 2 | 161045.068
B - MANO DE OBRA |  |  |  |  | 346194.6432
Ayudante |  | Hora | 10818.5826 | 32 | 346194.6432
|  |  |  | COSTO - COSTO | 507239.7112
2 | MOVIMIENTOS DE SUELO
2.1 | Nivelacion, relleno y compactado del terreno |  |  |  | m3
ITEM |  | UNIDAD | COSTO | RENDIMIENTO | COSTO
|  |  | UNITARIO | POR UNIDAD | PARCIAL
A - MATERIALES + TRANSPORTE |  |  |  |  | 29226.6975
Ripio Lavado 1/5 |  | m3 | 29226.6975 | 1 | 29226.6975
B - MANO DE OBRA |  |  |  |  | 23315.2843
Oficial |  | Hora | 12718.0284 | 0.2 | 2543.6057
Ayudante |  | Hora | 10818.5826 | 1.92 | 20771.6786
|  |  |  | COSTO - COSTO | 52541.9818
2 | MOVIMIENTOS DE SUELO
2.2 | Excavacion para bases y cimientos |  |  |  | m3
ITEM |  | UNIDAD | COSTO | RENDIMIENTO | COSTO
|  |  | UNITARIO | POR UNIDAD | PARCIAL
A - MATERIALES + TRANSPORTE |  |  |  |  | 0
|  | Nº |  |  | 0
B - MANO DE OBRA |  |  |  |  | 35323.911
Oficial |  | Hora | 12718.0284 | 0.2 | 2543.6057
Ayudante |  | Hora | 10818.5826 | 3.03 | 32780.3053
|  |  |  | COSTO - COSTO | 35323.911
2 | MOVIMIENTOS DE SUELO
2.3 | Excavacion para vigas de fundacion y encadeandos inferiores |  |  |  | m3
ITEM |  | UNIDAD | COSTO | RENDIMIENTO | COSTO
|  |  | UNITARIO | POR UNIDAD | PARCIAL
A - MATERIALES + TRANSPORTE |  |  |  |  | 0
|  | Nº |  |  | 0
B - MANO DE OBRA |  |  |  |  | 52024.1688
Oficial |  | Hora | 12718.0284 | 0.05 | 635.9014
Ayudante |  | Hora | 10818.5826 | 4.75 | 51388.2674
|  |  |  | COSTO - COSTO | 52024.1688
3 | HORMIGON ARMADO
3.1 | Hormigon pobre bajo fundaciones |  |  |  | m3
ITEM |  | UNIDAD | COSTO | RENDIMIENTO | COSTO
|  |  | UNITARIO | POR UNIDAD | PARCIAL
A - MATERIALES + TRANSPORTE |  |  |  |  | 81246.9386
Ripio Zarandeado 1/3 |  | m3 | 23858.5286 | 0.6 | 14315.1172
Arena Mediana Lavada |  | m3 | 28332.0027 | 0.55 | 15582.6015
Cemento Portland |  | kg | 293.4241 | 175 | 51349.2199
B - MANO DE OBRA |  |  |  |  | 38112.7929
Oficial |  | Hora | 12718.0284 | 0.7 | 8902.6199
Ayudante |  | Hora | 10818.5826 | 2.7 | 29210.173
|  |  |  | COSTO - COSTO | 119359.7315
3 | HORMIGON ARMADO
3.2 | Hormigon armado para bases |  |  |  | m3
ITEM |  | UNIDAD | COSTO | RENDIMIENTO | COSTO
|  |  | UNITARIO | POR UNIDAD | PARCIAL
A - MATERIALES + TRANSPORTE |  |  |  |  | 476102.7762
Alambre Negro n°14 |  | kg | 5857.7459 | 0.25 | 1464.4365
Hierro Promedio |  | kg | 3126.762 | 117.56 | 367582.1397
Arena Mediana Lavada |  | m3 | 28332.0027 | 0.6 | 16999.2016
Ripio Zarandeado 1/3 |  | m3 | 23858.5286 | 0.7 | 16700.97
Cemento Portland |  | kg | 293.4241 | 250 | 73356.0285
B - MANO DE OBRA |  |  |  |  | 235209.1993
Oficial |  | Hora | 12718.0284 | 6.5 | 82667.1846
Ayudante |  | Hora | 10818.5826 | 14.1 | 152542.0147
|  |  |  | COSTO - COSTO | 711311.9755
3 | HORMIGON ARMADO
3.3 | Hormigon armado para vigas de fundacion |  |  |  | m3
ITEM |  | UNIDAD | COSTO | RENDIMIENTO | COSTO
|  |  | UNITARIO | POR UNIDAD | PARCIAL
A - MATERIALES + TRANSPORTE |  |  |  |  | 760922.2434
Alambre Negro n°14 |  | kg | 5857.7459 | 0.5 | 2928.873
Hierro Promedio |  | kg | 3126.762 | 175 | 547183.3484
Clavos P.P 2 1/2" |  | kg | 5774.0025 | 1 | 5774.0025
Arena Mediana Lavada |  | m3 | 28332.0027 | 0.6 | 16999.2016
Ripio Zarandeado 1/3 |  | m3 | 23858.5286 | 0.7 | 16700.97
Cemento Portland |  | kg | 293.4241 | 300 | 88027.2342
Tabla madera 1ra. Pino Nacional |  | m2 | 39670.7684 | 2.1 | 83308.6137
B - MANO DE OBRA |  |  |  |  | 366977.0578
Oficial |  | Hora | 12718.0284 | 19.2 | 244186.1453
Ayudante |  | Hora | 10818.5826 | 11.35 | 122790.9125
|  |  |  | COSTO - COSTO | 1127899.3012
3 | HORMIGON ARMADO
3.4 | Hormigon armado para columnas resistentes |  |  |  | m3
ITEM |  | UNIDAD | COSTO | RENDIMIENTO | COSTO
|  |  | UNITARIO | POR UNIDAD | PARCIAL
A - MATERIALES + TRANSPORTE |  |  |  |  | 721770.1007
Alambre Negro n°14 |  | kg | 5857.7459 | 0.6 | 3514.6476
Hierro Promedio |  | kg | 3126.762 | 149 | 465887.5366
Clavos P.P 2 1/2" |  | kg | 5774.0025 | 2 | 11548.005
Arena Mediana Lavada |  | m3 | 28332.0027 | 0.6 | 16999.2016
Ripio Zarandeado 1/3 |  | m3 | 23858.5286 | 0.7 | 16700.97
Cemento Portland |  | kg | 293.4241 | 315 | 92428.5959
Tabla madera 1ra. Pino Nacional |  | m2 | 39670.7684 | 2.86 | 113458.3977
Tirante Pino 3"x3" s/cepillar |  | m | 3081.8658 | 0.4 | 1232.7463
B - MANO DE OBRA |  |  |  |  | 439829.0627
Oficial |  | Hora | 12718.0284 | 17.4 | 221293.6942
Ayudante |  | Hora | 10818.5826 | 20.2 | 218535.3685
|  |  |  | COSTO - COSTO | 1161599.1634
3 | HORMIGON ARMADO
3.5 | Hormigon armado para encadenados horizontales y verticales |  |  |  | m3
ITEM |  | UNIDAD | COSTO | RENDIMIENTO | COSTO
|  |  | UNITARIO | POR UNIDAD | PARCIAL
A - MATERIALES + TRANSPORTE |  |  |  |  | 678481.8243
Alambre Negro n°14 |  | kg | 5857.7459 | 0.4 | 2343.0984
Hierro Promedio |  | kg | 3126.762 | 134 | 418986.1068
Clavos P.P 2 1/2" |  | kg | 5774.0025 | 1 | 5774.0025
Arena Mediana Lavada |  | m3 | 28332.0027 | 0.6 | 16999.2016
Ripio Zarandeado 1/3 |  | m3 | 23858.5286 | 0.7 | 16700.97
Cemento Portland |  | kg | 293.4241 | 310 | 90961.4753
Tirante Pino 3"x3" s/cepillar |  | m | 3081.8658 | 2.5 | 7704.6645
Tabla madera 1ra. Pino Nacional |  | m2 | 39670.7684 | 3 | 119012.3052
B - MANO DE OBRA |  |  |  |  | 509307.4867
Oficial |  | Hora | 12718.0284 | 25.5 | 324309.7242
Ayudante |  | Hora | 10818.5826 | 17.1 | 184997.7625
|  |  |  | COSTO - COSTO | 1187789.311
3 | HORMIGON ARMADO
3.6 | Hormigon armado para vigas resistentes |  |  |  | m3
ITEM |  | UNIDAD | COSTO | RENDIMIENTO | COSTO
|  |  | UNITARIO | POR UNIDAD | PARCIAL
A - MATERIALES + TRANSPORTE |  |  |  |  | 854201.0391
Alambre Negro n°14 |  | kg | 5857.7459 | 0.84 | 4920.5066
Hierro Promedio |  | kg | 3126.762 | 175 | 547183.3484
Clavos P.P 2 1/2" |  | kg | 5774.0025 | 1.5 | 8661.0038
Arena Mediana Lavada |  | m3 | 28332.0027 | 0.6 | 16999.2016
Ripio Zarandeado 1/3 |  | m3 | 23858.5286 | 0.7 | 16700.97
Cemento Portland |  | kg | 293.4241 | 310 | 90961.4753
Tabla madera 1ra. Pino Nacional |  | m2 | 39670.7684 | 4.2 | 166617.2273
Tirante Pino 3"x3" s/cepillar |  | m | 3081.8658 | 0.7 | 2157.306
B - MANO DE OBRA |  |  |  |  | 609854.2372
Oficial |  | Hora | 12718.0284 | 32.3 | 410792.3173
Ayudante |  | Hora | 10818.5826 | 18.4 | 199061.9198
|  |  |  | COSTO - COSTO | 1464055.2763
3 | HORMIGON ARMADO
3.7 | Hormigon armado para losa maciza |  |  |  | m3
ITEM |  | UNIDAD | COSTO | RENDIMIENTO | COSTO
|  |  | UNITARIO | POR UNIDAD | PARCIAL
A - MATERIALES + TRANSPORTE |  |  |  |  | 525401.1638
Alambre Negro n°14 |  | kg | 5857.7459 | 0.6 | 3514.6476
Hierro Promedio |  | kg | 3126.762 | 80 | 250140.9593
Clavos P.P 2 1/2" |  | kg | 5774.0025 | 1 | 5774.0025
Arena Mediana Lavada |  | m3 | 28332.0027 | 0.6 | 16999.2016
Ripio Zarandeado 1/3 |  | m3 | 23858.5286 | 0.7 | 16700.97
Cemento Portland |  | kg | 293.4241 | 310 | 90961.4753
Tabla madera 1ra. Pino Nacional |  | m2 | 39670.7684 | 3.43 | 136070.7357
Tirante Pino 3"x3" s/cepillar |  | m | 3081.8658 | 1.7 | 5239.1718
B - MANO DE OBRA |  |  |  |  | 442356.1514
Oficial |  | Hora | 12718.0284 | 19.3 | 245457.9481
Ayudante |  | Hora | 10818.5826 | 18.2 | 196898.2033
|  |  |  | COSTO - COSTO | 967757.3152
3 | HORMIGON ARMADO
3.8 | Hormigon armado para losa alivianada c/lad.12,5cm viguetas A1 |  |  |  | m2
ITEM |  | UNIDAD | COSTO | RENDIMIENTO | COSTO
|  |  | UNITARIO | POR UNIDAD | PARCIAL
A - MATERIALES + TRANSPORTE |  |  |  |  | 86650.3425
Arena Mediana Lavada |  | m3 | 28332.0027 | 0.032 | 906.6241
Ripio Zarandeado 1/3 |  | m3 | 23858.5286 | 0.048 | 1145.2094
Cemento Portland |  | kg | 293.4241 | 22 | 6455.3305
Tabla madera 1ra. Pino Nacional |  | m2 | 39670.7684 | 0.872 | 34592.9101
Tirante Pino 3"x3" s/cepillar |  | m | 3081.8658 | 1.7 | 5239.1718
Bovedilla Ceramica p/Viguetas 12,5x40x25 (Scac) |  | u | 2995.4383 | 8 | 23963.5061
Malla Sima Q131 15x15x5 6,00x2,40 |  | m2 | 3724.1041 | 1.2 | 4468.925
Viguetas Pretensadas |  | m | 4704.1264 | 2.1 | 9878.6655
B - MANO DE OBRA |  |  |  |  | 65332.6771
Oficial |  | Hora | 12718.0284 | 2.5 | 31795.071
Ayudante |  | Hora | 10818.5826 | 3.1 | 33537.6061
|  |  |  | COSTO - COSTO | 151983.0195
3 | HORMIGON ARMADO
3.9 | Hormigon armado para escaleras |  |  |  | m3
ITEM |  | UNIDAD | COSTO | RENDIMIENTO | COSTO
|  |  | UNITARIO | POR UNIDAD | PARCIAL
A - MATERIALES + TRANSPORTE |  |  |  |  | 658637.6025
Alambre Negro n°14 |  | kg | 5857.7459 | 0.45 | 2635.9857
Hierro Promedio |  | kg | 3126.762 | 121.6 | 380214.2581
Clavos P.P 2 1/2" |  | kg | 5774.0025 | 1.7 | 9815.8043
Arena Mediana Lavada |  | m3 | 28332.0027 | 0.6 | 16999.2016
Ripio Zarandeado 1/3 |  | m3 | 23858.5286 | 0.7 | 16700.97
Cemento Portland |  | kg | 293.4241 | 310 | 90961.4753
Tabla madera 1ra. Pino Nacional |  | m2 | 39670.7684 | 3.43 | 136070.7357
Tirante Pino 3"x3" s/cepillar |  | m | 3081.8658 | 1.7 | 5239.1718
B - MANO DE OBRA |  |  |  |  | 746729.9532
Oficial |  | Hora | 12718.0284 | 40 | 508721.136
Ayudante |  | Hora | 10818.5826 | 22 | 238008.8172
|  |  |  | COSTO - COSTO | 1405367.5557
4 | MAMPOSTERIAS Y AISLACIONES
4.1 | Mamposteria de ladrillo ceramico hueco de 8x18x30 |  |  |  | m2
ITEM |  | UNIDAD | COSTO | RENDIMIENTO | COSTO
|  |  | UNITARIO | POR UNIDAD | PARCIAL
A - MATERIALES + TRANSPORTE |  |  |  |  | 14529.3704
Arena Mediana Lavada |  | m3 | 28332.0027 | 0.013 | 368.316
Hierro Promedio |  | kg | 3126.762 | 0.3 | 938.0286
Cal hidratada en bolsa |  | kg | 371.5489 | 2.08 | 772.8216
Cemento Portland |  | kg | 293.4241 | 2.31 | 677.8097
Ladrillo Ceramico Hueco 6T 8x18x30 |  | u | 692.4938 | 17 | 11772.3945
B - MANO DE OBRA |  |  |  |  | 13230.0529
Oficial |  | Hora | 12718.0284 | 0.7 | 8902.6199
Ayudante |  | Hora | 10818.5826 | 0.4 | 4327.433
|  |  |  | COSTO - COSTO | 27759.4234
4 | MAMPOSTERIAS Y AISLACIONES
4.2 | Mamposteria de ladrillo ceramico hueco de 12x18x31 |  |  |  | m2
ITEM |  | UNIDAD | COSTO | RENDIMIENTO | COSTO
|  |  | UNITARIO | POR UNIDAD | PARCIAL
A - MATERIALES + TRANSPORTE |  |  |  |  | 21912.7911
Arena Mediana Lavada |  | m3 | 28332.0027 | 0.019 | 538.3081
Cal hidratada en bolsa |  | kg | 1540.4311 | 2.89 | 4451.8458
Cemento Portland |  | kg | 371.5489 | 3.3 | 1226.1113
Ladrillo Ceramico Hueco 8T 12x18x30 |  | u | 923.3251 | 17 | 15696.526
B - MANO DE OBRA |  |  |  |  | 15839.7263
Oficial |  | Hora | 12718.0284 | 0.65 | 8266.7185
Ayudante |  | Hora | 10818.5826 | 0.7 | 7573.0078
|  |  |  | COSTO - COSTO | 37752.5174
4 | MAMPOSTERIAS Y AISLACIONES
4.3 | Mamposteria de ladrillo ceramico hueco de 18x18x32 |  |  |  | m2
ITEM |  | UNIDAD | COSTO | RENDIMIENTO | COSTO
|  |  | UNITARIO | POR UNIDAD | PARCIAL
A - MATERIALES + TRANSPORTE |  |  |  |  | 23623.7726
Arena Mediana Lavada |  | m3 | 28332.0027 | 0.027 | 764.9641
Cal hidratada en bolsa |  | kg | 371.5489 | 4.2 | 1560.5052
Cemento Portland |  | kg | 293.4241 | 2.4 | 704.2179
Ladrillo Ceramico Hueco 9T 18x18x30 |  | u | 1211.4168 | 17 | 20594.0854
B - MANO DE OBRA |  |  |  |  | 18753.311
Oficial |  | Hora | 12718.0284 | 0.76 | 9665.7016
Ayudante |  | Hora | 10818.5826 | 0.84 | 9087.6094
|  |  |  | COSTO - COSTO | 42377.0836
4 | MAMPOSTERIAS Y AISLACIONES
4.4 | Mamposteria de ladrillo común e=0,15 |  |  |  | m3
ITEM |  | UNIDAD | COSTO | RENDIMIENTO | COSTO
|  |  | UNITARIO | POR UNIDAD | PARCIAL
A - MATERIALES + TRANSPORTE |  |  |  |  | 208541.8465
Arena Mediana Lavada |  | m3 | 28332.0027 | 0.309 | 8754.5888
Cal hidratada en bolsa |  | kg | 371.5489 | 57.6 | 21401.2147
Cemento Portland |  | kg | 293.4241 | 30 | 8802.7234
Ladrillo Común |  | u | 605.6547 | 280 | 169583.3196
B - MANO DE OBRA |  |  |  |  | 181525.08
Oficial |  | Hora | 12718.0284 | 7 | 89026.1988
Ayudante |  | Hora | 10818.5826 | 8.55 | 92498.8812
|  |  |  | COSTO - COSTO | 390066.9266
4 | MAMPOSTERIAS Y AISLACIONES
4.5 | Mamposteria de ladrillo tipo adobon e=0,20 |  |  |  | m2
ITEM |  | UNIDAD | COSTO | RENDIMIENTO | COSTO
|  |  | UNITARIO | POR UNIDAD | PARCIAL
A - MATERIALES + TRANSPORTE |  |  |  |  | 25436.0929
Arena Mediana Lavada |  | m3 | 28332.0027 | 0.06 | 1699.9202
Cal hidratada en bolsa |  | kg | 371.5489 | 8.7 | 3232.4751
Cemento Portland |  | kg | 293.4241 | 5.16 | 1514.0684
Ladrillo tipo adobon |  | u | 703.3196 | 27 | 18989.6292
B - MANO DE OBRA |  |  |  |  | 20038.3273
Oficial |  | Hora | 12718.0284 | 0.81 | 10301.603
Ayudante |  | Hora | 10818.5826 | 0.9 | 9736.7243
|  |  |  | COSTO - COSTO | 45474.4203
4 | MAMPOSTERIAS Y AISLACIONES
4.6 | Capa aisladora horizontal (film de polietileno 200 mic. bajo contrapiso) |  |  |  | m2
ITEM |  | UNIDAD | COSTO | RENDIMIENTO | COSTO
|  |  | UNITARIO | POR UNIDAD | PARCIAL
A - MATERIALES + TRANSPORTE |  |  |  |  | 649.5484
Plástico 200 micrones |  | m2 | 590.4986 | 1.1 | 649.5484
B - MANO DE OBRA |  |  |  |  | 1533.596
Oficial |  | Hora | 12718.0284 | 0.01 | 127.1803
Ayudante |  | Hora | 10818.5826 | 0.13 | 1406.4157
|  |  |  | COSTO - COSTO | 2183.1445
4 | MAMPOSTERIAS Y AISLACIONES
4.7 | Capa aisladora horizontal y vertical tipo cajon |  |  |  | m2
ITEM |  | UNIDAD | COSTO | RENDIMIENTO | COSTO
|  |  | UNITARIO | POR UNIDAD | PARCIAL
A - MATERIALES + TRANSPORTE |  |  |  |  | 10175.5219
Arena Mediana Lavada |  | m3 | 28332.0027 | 0.03 | 849.9601
Cemento Portland |  | kg | 293.4241 | 11 | 3227.6653
Plástico 200 micrones |  | m2 | 590.4986 | 1.05 | 620.0235
Pintura asfaltica secado rapido |  | l | 9707.743 | 0.5 | 4853.8715
Hidrófugo |  | l | 2496.0062 | 0.25 | 624.0015
B - MANO DE OBRA |  |  |  |  | 10591.4749
Oficial |  | Hora | 12718.0284 | 0.45 | 5723.1128
Ayudante |  | Hora | 10818.5826 | 0.45 | 4868.3622
|  |  |  | COSTO - COSTO | 20766.9969
5 | REVOQUES
5.1 | Revoque completo terminado a la cal para exteriores |  |  |  | m2
ITEM |  | UNIDAD | COSTO | RENDIMIENTO | COSTO
|  |  | UNITARIO | POR UNIDAD | PARCIAL
A - MATERIALES + TRANSPORTE |  |  |  |  | 3749.3493
Arena Mediana Lavada |  | m3 | 28332.0027 | 0.03 | 849.9601
Cal hidratada en bolsa |  | kg | 371.5489 | 3.1 | 1151.8015
Cemento Portland |  | kg | 293.4241 | 4.85 | 1423.107
Hidrófugo |  | l | 2496.0062 | 0.13 | 324.4808
B - MANO DE OBRA |  |  |  |  | 28367.8101
Oficial |  | Hora | 12718.0284 | 1.55 | 19712.944
Ayudante |  | Hora | 10818.5826 | 0.8 | 8654.8661
|  |  |  | COSTO - COSTO | 32117.1594
5 | REVOQUES
5.2 | Revoque completo terminado a la cal para interiores |  |  |  | m2
ITEM |  | UNIDAD | COSTO | RENDIMIENTO | COSTO
|  |  | UNITARIO | POR UNIDAD | PARCIAL
A - MATERIALES + TRANSPORTE |  |  |  |  | 2500.5826
Arena Mediana Lavada |  | m3 | 28332.0027 | 0.03 | 849.9601
Cal hidratada en bolsa |  | kg | 371.5489 | 3.1 | 1151.8015
Cemento Portland |  | kg | 293.4241 | 1.7 | 498.821
B - MANO DE OBRA |  |  |  |  | 15042.7849
Oficial |  | Hora | 12718.0284 | 0.8 | 10174.4227
Ayudante |  | Hora | 10818.5826 | 0.45 | 4868.3622
|  |  |  | COSTO - COSTO | 17543.3674
5 | REVOQUES
5.3 | Revoque bajo revestimiento |  |  |  | m2
ITEM |  | UNIDAD | COSTO | RENDIMIENTO | COSTO
|  |  | UNITARIO | POR UNIDAD | PARCIAL
A - MATERIALES + TRANSPORTE |  |  |  |  | 3130.5682
Arena Mediana Lavada |  | m3 | 28332.0027 | 0.022 | 623.3041
Cal hidratada en bolsa |  | kg | 371.5489 | 2.4 | 891.7173
Cemento Portland |  | kg | 293.4241 | 4.4 | 1291.0661
Hidrófugo |  | l | 2496.0062 | 0.13 | 324.4808
B - MANO DE OBRA |  |  |  |  | 13040.1083
Oficial |  | Hora | 12718.0284 | 0.6 | 7630.817
Ayudante |  | Hora | 10818.5826 | 0.5 | 5409.2913
|  |  |  | COSTO - COSTO | 16170.6766
6 | CONTRAPISOS
6.1 | Carpeta niveladora e=3cm |  |  |  | m2
ITEM |  | UNIDAD | COSTO | RENDIMIENTO | COSTO
|  |  | UNITARIO | POR UNIDAD | PARCIAL
A - MATERIALES + TRANSPORTE |  |  |  |  | 7011.8665
Arena Mediana Lavada |  | m3 | 28332.0027 | 0.03 | 849.9601
Cemento Portland |  | kg | 293.4241 | 21 | 6161.9064
B - MANO DE OBRA |  |  |  |  | 10876.3918
Oficial |  | Hora | 12718.0284 | 0.6 | 7630.817
Ayudante |  | Hora | 10818.5826 | 0.3 | 3245.5748
|  |  |  | COSTO - COSTO | 17888.2583
6 | CONTRAPISOS
6.2 | Contrapiso sobre terreno natural de Hº simple e=10cm |  |  |  | m2
ITEM |  | UNIDAD | COSTO | RENDIMIENTO | COSTO
|  |  | UNITARIO | POR UNIDAD | PARCIAL
A - MATERIALES + TRANSPORTE |  |  |  |  | 10191.4067
Arena Mediana Lavada |  | m3 | 28332.0027 | 0.05 | 1416.6001
Ripio Zarandeado 1/3 |  | m3 | 23858.5286 | 0.08 | 1908.6823
Cemento Portland |  | kg | 293.4241 | 23.4 | 6866.1243
B - MANO DE OBRA |  |  |  |  | 8142.8416
Oficial |  | Hora | 12718.0284 | 0.3 | 3815.4085
Ayudante |  | Hora | 10818.5826 | 0.4 | 4327.433
|  |  |  | COSTO - COSTO | 18334.2482
6 | CONTRAPISOS
6.3 | Contrapiso sobre terreno natural de Hº simple e=12cm |  |  |  | m2
ITEM |  | UNIDAD | COSTO | RENDIMIENTO | COSTO
|  |  | UNITARIO | POR UNIDAD | PARCIAL
A - MATERIALES + TRANSPORTE |  |  |  |  | 13295.4442
Arena Mediana Lavada |  | m3 | 28332.0027 | 0.06 | 1699.9202
Ripio Zarandeado 1/3 |  | m3 | 23858.5286 | 0.09 | 2147.2676
Cemento Portland |  | kg | 293.4241 | 32.2 | 9448.2565
B - MANO DE OBRA |  |  |  |  | 9338.6666
Oficial |  | Hora | 12718.0284 | 0.36 | 4578.4902
Ayudante |  | Hora | 10818.5826 | 0.44 | 4760.1763
|  |  |  | COSTO - COSTO | 22634.1108
6 | CONTRAPISOS
6.4 | Contrapiso sobre terreno natural de Hº aramdo e=12cm con malla Q92 |  |  |  | m2
ITEM |  | UNIDAD | COSTO | RENDIMIENTO | COSTO
|  |  | UNITARIO | POR UNIDAD | PARCIAL
A - MATERIALES + TRANSPORTE |  |  |  |  | 19692.6306
Arena Mediana Lavada |  | m3 | 28332.0027 | 0.06 | 1699.9202
Ripio Zarandeado 1/3 |  | m3 | 23858.5286 | 0.08 | 1908.6823
Cemento Portland |  | kg | 293.4241 | 36 | 10563.2681
Malla Sima Q131 15x15x5 6,00x2,40 |  | m2 | 3724.1041 | 1.05 | 3910.3094
Alquitran |  | kg | 2684.0845 | 0.6 | 1610.4507
B - MANO DE OBRA |  |  |  |  | 11768.3055
Oficial |  | Hora | 12718.0284 | 0.5 | 6359.0142
Ayudante |  | Hora | 10818.5826 | 0.5 | 5409.2913
|  |  |  | COSTO - COSTO | 31460.9361
6 | CONTRAPISOS
6.5 | Contrapiso Hº simple e=8cm |  |  |  | m2
ITEM |  | UNIDAD | COSTO | RENDIMIENTO | COSTO
|  |  | UNITARIO | POR UNIDAD | PARCIAL
A - MATERIALES + TRANSPORTE |  |  |  |  | 11481.1439
Arena Mediana Lavada |  | m3 | 28332.0027 | 0.04 | 1133.2801
Ripio Zarandeado 1/3 |  | m3 | 23858.5286 | 0.061 | 1455.3702
Cemento Portland |  | kg | 293.4241 | 28 | 8215.8752
Poliestireno expandido 20mm |  | m2 | 6766.1833 | 0.1 | 676.6183
B - MANO DE OBRA |  |  |  |  | 10876.3918
Oficial |  | Hora | 12718.0284 | 0.6 | 7630.817
Ayudante |  | Hora | 10818.5826 | 0.3 | 3245.5748
|  |  |  | COSTO - COSTO | 22357.5357
7 | PISOS, ZOCALOS Y ANTEPECHOS
7.1 | Piso ceramico esmaltado |  |  |  | m2
ITEM |  | UNIDAD | COSTO | RENDIMIENTO | COSTO
|  |  | UNITARIO | POR UNIDAD | PARCIAL
A - MATERIALES + TRANSPORTE |  |  |  |  | 13143.3353
Cerámico esmaltado de alto tránsito |  | m2 | 10777.4938 | 1.05 | 11316.3685
Pegamento para Ceramico |  | kg | 249.083 | 3.75 | 934.0614
Pastina para Ceramicos |  | kg | 3571.6217 | 0.25 | 892.9054
B - MANO DE OBRA |  |  |  |  | 19387.5607
Oficial |  | Hora | 12718.0284 | 0.98 | 12463.6678
Ayudante |  | Hora | 10818.5826 | 0.64 | 6923.8929
|  |  |  | COSTO - COSTO | 32530.896
7 | PISOS, ZOCALOS Y ANTEPECHOS
7.2 | Piso porcelanato |  |  |  | m2
ITEM |  | UNIDAD | COSTO | RENDIMIENTO | COSTO
|  |  | UNITARIO | POR UNIDAD | PARCIAL
A - MATERIALES + TRANSPORTE |  |  |  |  | 45552.8053
Porcelanato |  | m2 | 34907.4132 | 1.1 | 38398.1545
Pegamento para Porcelanato |  | kg | 1669.7988 | 3.75 | 6261.7454
Pastina para Porcelanato |  | kg | 3571.6217 | 0.25 | 892.9054
B - MANO DE OBRA |  |  |  |  | 25729.2321
Oficial |  | Hora | 12718.0284 | 1.3 | 16533.4369
Ayudante |  | Hora | 10818.5826 | 0.85 | 9195.7952
|  |  |  | COSTO - COSTO | 71282.0375
7 | PISOS, ZOCALOS Y ANTEPECHOS
7.3 | Zocalo ceramico 10cm |  |  |  | m
ITEM |  | UNIDAD | COSTO | RENDIMIENTO | COSTO
|  |  | UNITARIO | POR UNIDAD | PARCIAL
A - MATERIALES + TRANSPORTE |  |  |  |  | 2178.063
Cerámico esmaltado de alto tránsito |  | m2 | 10777.4938 | 0.11 | 1185.5243
Pegamento para Ceramico |  | kg | 249.083 | 0.4 | 99.6332
Pastina para Ceramicos |  | kg | 3571.6217 | 0.25 | 892.9054
B - MANO DE OBRA |  |  |  |  | 2989.5625
Oficial |  | Hora | 12718.0284 | 0.15 | 1907.7043
Ayudante |  | Hora | 10818.5826 | 0.1 | 1081.8583
|  |  |  | COSTO - COSTO | 5167.6255
7 | PISOS, ZOCALOS Y ANTEPECHOS
7.4 | Zocalo porcelanato 10cm |  |  |  | m
ITEM |  | UNIDAD | COSTO | RENDIMIENTO | COSTO
|  |  | UNITARIO | POR UNIDAD | PARCIAL
A - MATERIALES + TRANSPORTE |  |  |  |  | 5400.6404
Porcelanato |  | m2 | 34907.4132 | 0.11 | 3839.8155
Pegamento para Porcelanato |  | kg | 1669.7988 | 0.4 | 667.9195
Pastina para Porcelanato |  | kg | 3571.6217 | 0.25 | 892.9054
B - MANO DE OBRA |  |  |  |  | 2989.5625
Oficial |  | Hora | 12718.0284 | 0.15 | 1907.7043
Ayudante |  | Hora | 10818.5826 | 0.1 | 1081.8583
|  |  |  | COSTO - COSTO | 8390.2029
7 | PISOS, ZOCALOS Y ANTEPECHOS
7.5 | Antepecho Cerámico |  |  |  | m2
ITEM |  | UNIDAD | COSTO | RENDIMIENTO | COSTO
|  |  | UNITARIO | POR UNIDAD | PARCIAL
A - MATERIALES + TRANSPORTE |  |  |  |  | 17734.7839
Ceramico esmaltado |  | m2 | 13951.8711 | 1.2 | 16742.2453
Pegamento para Ceramico |  | kg | 249.083 | 0.4 | 99.6332
Pastina para Ceramicos |  | kg | 3571.6217 | 0.25 | 892.9054
B - MANO DE OBRA |  |  |  |  | 15420.1965
Oficial |  | Hora | 12718.0284 | 0.6 | 7630.817
Ayudante |  | Hora | 10818.5826 | 0.72 | 7789.3795
|  |  |  | COSTO - COSTO | 33154.9804
8 | REVESTIMIENTOS
8.1 | Revestimeinto ceramico esmaltado |  |  |  | m2
ITEM |  | UNIDAD | COSTO | RENDIMIENTO | COSTO
|  |  | UNITARIO | POR UNIDAD | PARCIAL
A - MATERIALES + TRANSPORTE |  |  |  |  | 17723.7702
Ceramico esmaltado |  | m2 | 13951.8711 | 1.05 | 14649.4646
Pegamento para Ceramico impermeable |  | kg | 629.3283 | 3.75 | 2359.9813
Pastina para Ceramicos |  | kg | 3571.6217 | 0.2 | 714.3243
B - MANO DE OBRA |  |  |  |  | 26097.5594
Oficial |  | Hora | 12718.0284 | 1.38 | 17550.8792
Ayudante |  | Hora | 10818.5826 | 0.79 | 8546.6803
|  |  |  | COSTO - COSTO | 43821.3297
8 | REVESTIMIENTOS
8.2 | Revestimeinto porcelanato |  |  |  | m2
ITEM |  | UNIDAD | COSTO | RENDIMIENTO | COSTO
|  |  | UNITARIO | POR UNIDAD | PARCIAL
A - MATERIALES + TRANSPORTE |  |  |  |  | 45552.8053
Porcelanato |  | m2 | 34907.4132 | 1.1 | 38398.1545
Pegamento para Porcelanato |  | kg | 1669.7988 | 3.75 | 6261.7454
Pastina para Porcelanato |  | kg | 3571.6217 | 0.25 | 892.9054
B - MANO DE OBRA |  |  |  |  | 25729.2321
Oficial |  | Hora | 12718.0284 | 1.3 | 16533.4369
Ayudante |  | Hora | 10818.5826 | 0.85 | 9195.7952
|  |  |  | COSTO - COSTO | 71282.0375
8 | REVESTIMIENTOS
8.3 | Guardacanto de aluminio |  |  |  | m
ITEM |  | UNIDAD | COSTO | RENDIMIENTO | COSTO
|  |  | UNITARIO | POR UNIDAD | PARCIAL
A - MATERIALES + TRANSPORTE |  |  |  |  | 8814.4976
Guardacanto Aluminio brillante |  | m | 8455.6176 | 1 | 8455.6176
Pegamento para Ceramico impermeable |  | kg | 629.3283 | 0.4 | 251.7313
Pastina para Ceramicos |  | kg | 3571.6217 | 0.03 | 107.1487
B - MANO DE OBRA |  |  |  |  | 4897.2668
Oficial |  | Hora | 12718.0284 | 0.3 | 3815.4085
Ayudante |  | Hora | 10818.5826 | 0.1 | 1081.8583
|  |  |  | COSTO - COSTO | 13711.7644
8 | REVESTIMIENTOS
8.4 | Revestimiento piedra laja |  |  |  | m2
ITEM |  | UNIDAD | COSTO | RENDIMIENTO | COSTO
|  |  | UNITARIO | POR UNIDAD | PARCIAL
A - MATERIALES + TRANSPORTE |  |  |  |  | 37945.3405
Piedra laja lince color oxido |  | m2 | 26840.8447 | 1.3 | 34893.0981
Pegamento para Ceramico impermeable |  | kg | 629.3283 | 4.85 | 3052.2424
B - MANO DE OBRA |  |  |  |  | 28343.0347
Oficial |  | Hora | 12718.0284 | 1.48 | 18822.682
Ayudante |  | Hora | 10818.5826 | 0.88 | 9520.3527
|  |  |  | COSTO - COSTO | 66288.3752
8 | REVESTIMIENTOS
8.5 | Revestimiento tejuela refractaria |  |  |  | m2
ITEM |  | UNIDAD | COSTO | RENDIMIENTO | COSTO
|  |  | UNITARIO | POR UNIDAD | PARCIAL
A - MATERIALES + TRANSPORTE |  |  |  |  | 2553.7561
Tejuela refractaria |  | u | 1868.1228 | 1.1 | 2054.9351
Cemento Portland |  | kg | 293.4241 | 1.7 | 498.821
Cal hidratada en bolsa |  | kg | 371.5489 | 3.1 | 1151.8015
Tierra refractaria en bolsa |  | kg | 1002.0582 | 0.05 | 50.1029
B - MANO DE OBRA |  |  |  |  | 27255.3955
Oficial |  | Hora | 12718.0284 | 1.42 | 18059.6003
Ayudante |  | Hora | 10818.5826 | 0.85 | 9195.7952
|  |  |  | COSTO - COSTO | 29809.1516
9 | MARMOLERIA Y GRANITO
9.1 | Mesada de Granito Natural tipo Negro Brasil e=2cm |  |  |  | m2
ITEM |  | UNIDAD | COSTO | RENDIMIENTO | COSTO
|  |  | UNITARIO | POR UNIDAD | PARCIAL
A - MATERIALES + TRANSPORTE |  |  |  |  | 747960.3089
Mesada de Granito Natural tipo Negro Brasil e=2cm |  | m2 | 709856.9563 | 1.05 | 745349.8041
Arena Mediana Lavada |  | m3 | 28332.0027 | 0.03 | 849.9601
Cemento Portland |  | kg | 293.4241 | 6 | 1760.5447
B - MANO DE OBRA |  |  |  |  | 35304.9165
Oficial |  | Hora | 12718.0284 | 1.5 | 19077.0426
Ayudante |  | Hora | 10818.5826 | 1.5 | 16227.8739
|  |  |  | COSTO - COSTO | 783265.2254
9 | MARMOLERIA Y GRANITO
9.2 | Mesada de Granito Natural tipo Galala e=2cm |  |  |  | m2
ITEM |  | UNIDAD | COSTO | RENDIMIENTO | COSTO
|  |  | UNITARIO | POR UNIDAD | PARCIAL
A - MATERIALES + TRANSPORTE |  |  |  |  | 829011.1404
Mesada de Granito Natural Tipo Galala e=2cm |  | m2 | 826400.6357 | 1 | 826400.6357
Arena Mediana Lavada |  | m3 | 28332.0027 | 0.03 | 849.9601
Cemento Portland |  | kg | 293.4241 | 6 | 1760.5447
B - MANO DE OBRA |  |  |  |  | 35304.9165
Oficial |  | Hora | 12718.0284 | 1.5 | 19077.0426
Ayudante |  | Hora | 10818.5826 | 1.5 | 16227.8739
|  |  |  | COSTO - COSTO | 864316.0569
9 | MARMOLERIA Y GRANITO
9.3 | Mesada de Granito Natural tipo Gris Mara e=2cm |  |  |  | m2
ITEM |  | UNIDAD | COSTO | RENDIMIENTO | COSTO
|  |  | UNITARIO | POR UNIDAD | PARCIAL
A - MATERIALES + TRANSPORTE |  |  |  |  | 451783.5562
Mesada de Granito Natural Tipo Gris Mara e=2cm |  | m2 | 427783.8585 | 1.05 | 449173.0514
Arena Mediana Lavada |  | m3 | 28332.0027 | 0.03 | 849.9601
Cemento Portland |  | kg | 293.4241 | 6 | 1760.5447
B - MANO DE OBRA |  |  |  |  | 35304.9165
Oficial |  | Hora | 12718.0284 | 1.5 | 19077.0426
Ayudante |  | Hora | 10818.5826 | 1.5 | 16227.8739
|  |  |  | COSTO - COSTO | 487088.4727
10 | CIELORRASOS
10.1 | Cielorraso aplicado bajo losa |  |  |  | m2
ITEM |  | UNIDAD | COSTO | RENDIMIENTO | COSTO
|  |  | UNITARIO | POR UNIDAD | PARCIAL
A - MATERIALES + TRANSPORTE |  |  |  |  | 6798.9929
Arena Mediana Lavada |  | m3 | 28332.0027 | 0.03 | 849.9601
Cemento Portland |  | kg | 293.4241 | 4 | 1173.6965
Cal viva en terrones |  | kg | 1540.4311 | 3.1 | 4775.3364
B - MANO DE OBRA |  |  |  |  | 17326.2491
Oficial |  | Hora | 12718.0284 | 0.92 | 11700.5861
Ayudante |  | Hora | 10818.5826 | 0.52 | 5625.663
|  |  |  | COSTO - COSTO | 24125.242
10 | CIELORRASOS
10.2 | Cielorraso suspendido de placas de yeso 9mm |  |  |  | m2
ITEM |  | UNIDAD | COSTO | RENDIMIENTO | COSTO
|  |  | UNITARIO | POR UNIDAD | PARCIAL
A - MATERIALES + TRANSPORTE |  |  |  |  | 21773.2136
Montante 35mm |  | u | 5818.2362 | 1.23 | 7156.4305
Solera 35mm |  | u | 5132.0948 | 0.43 | 2206.8007
Tornillo T1 |  | u | 37.8535 | 16 | 605.656
Tornillo T2 |  | u | 19.5083 | 18 | 351.1499
Cinta tapajunta |  | m | 98.9946 | 1.65 | 163.3412
Masilla tapajunta |  | kg | 1518.2837 | 0.9 | 1366.4553
Taco Fisher 8mm c/tornillo |  | u | 139.8941 | 6 | 839.3647
Placa de yeso tipo Durlock 9,5mm |  | u | 24551.3922 | 0.37 | 9084.0151
B - MANO DE OBRA |  |  |  |  | 20613.1162
Oficial |  | Hora | 12718.0284 | 0.6 | 7630.817
Ayudante |  | Hora | 10818.5826 | 1.2 | 12982.2991
|  |  |  | COSTO - COSTO | 42386.3297
11 | CARPINTERIA
11.1 | Carpinteria de aluminio linea ROTONDA 640 de HYDRO - DVH y puertas placa con marco de madera |  |  |  | gl
ITEM |  | UNIDAD | COSTO | RENDIMIENTO | COSTO
|  |  | UNITARIO | POR UNIDAD | PARCIAL
A - MATERIALES + TRANSPORTE |  |  |  |  | 40350483.9698
P01- Puerta tablero 1 hoja (1,00x2,05) |  | u | 1091527.6831 | 2 | 2183055.3662
P02- Puerta tablero 1 hoja (0,90x2,05) |  | u | 873222.1465 | 1 | 873222.1465
P03- Puerta placa c/marco chapa 1 hoja (0,80x2,05) |  | u | 317201.5235 | 8 | 2537612.1879
PV1- Puerta aluminio vidriada DVH corrediza 3 hojas (3,25x2,40) |  | u | 11839333.5616 | 1 | 11839333.5616
V01 A- Ventana aluminio DVH Banderola y PF (1,22x1,75) |  | u | 1907984.3866 | 1 | 1907984.3866
V01 B- Ventana aluminio DVH Banderola y PF (2,70x1,75) |  | u | 4222588.3966 | 1 | 4222588.3966
V02 A- Ventana aluminio DVH PF (1,95x4,80) |  | u | 8364746.5381 | 1 | 8364746.5381
V02 B- Ventana aluminio DVH PF (1,08x4,80) |  | u | 4632782.698 | 1 | 4632782.698
V03 - Ventana aluminio DVH Banderola y PF (1,00x1,60) |  | u | 1429871.2031 | 1 | 1429871.2031
V04 - Ventana aluminio DVH Banderola (0,80x0,60) |  | u | 428961.3609 | 3 | 1286884.0828
V05 - Ventana aluminio DVH 2 hojas corredizas (2,00x0,60) |  | u | 1072403.4023 | 1 | 1072403.4023
V06 - Ventana aluminio DVH rebatible (0,80x1,10) |  | u | 786429.1617 | 1 | 786429.1617
V07 - Ventana aluminio DVH 2 hojas corredizas (1,30x1,10) |  | u | 1277947.3878 | 2 | 2555894.7755
V11 - Ventana aluminio DVH Banderola (0,80x1,00) |  | u | 714935.6015 | 1 | 714935.6015
V12 - Ventana aluminio DVH rebatible (0,35x1,45) |  | u | 453537.2722 | 1 | 453537.2722
V13 - Ventana aluminio DVH 2 hojas corredizas (1,65x1,45) |  | u | 2138104.2834 | 1 | 2138104.2834
V14 A - Ventana aluminio DVH PF (1,15x1,45) |  | u | 1490193.8945 | 1 | 1490193.8945
V14 B - Ventana aluminio DVH Banderola y PF (2,00x1,45) |  | u | 2591641.5556 | 1 | 2591641.5556
V15 - Ventana aluminio DVH Banderola y PF (0,55x1,45) |  | u | 712701.4278 | 1 | 712701.4278
V16 - Ventana aluminio DVH 3 hojas corredizas (3,60x2,05) |  | u | 6595280.9243 | 1 | 6595280.9243
VF1 - Ventana aluminio DVH PF (2,65x1,80) |  | u | 4262803.5242 | 1 | 4262803.5242
B - MANO DE OBRA |  |  |  |  | 329512.554
Oficial |  | Hora | 12718.0284 | 14 | 178052.3976
Ayudante |  | Hora | 10818.5826 | 14 | 151460.1564
|  |  |  | COSTO - COSTO | 40679996.5238
12 | MUEBLES DE COCINA Y ASADOR, PLACARDS, VANITORYS Y VESTIDORES
12.1 | Muebles y despensa de cocina, muebles de asador, vanitorys de baños, vestidores y puertas de vestidores |  |  |  | gl
ITEM |  | UNIDAD | COSTO | RENDIMIENTO | COSTO
|  |  | UNITARIO | POR UNIDAD | PARCIAL
A - MATERIALES + TRANSPORTE |  |  |  |  | 16313622.2019
Muebles de cocina línea Eclipse, despensa de cocina y muebles de asador |  | u | 5085542.3734 | 1 | 5085542.3734
Vanitory en baño de planta alta y Vanitory de Suite |  | u | 1017108.4747 | 1 | 1017108.4747
Vestidor 1 con puertas |  | u | 3151041.9412 | 1 | 3151041.9412
Vestidor 2 con puertas |  | u | 3151041.9412 | 1 | 3151041.9412
Vestidor Suite |  | u | 3908887.4713 | 1 | 3908887.4713
B - MANO DE OBRA |  |  |  |  | 54370.8692
Oficial |  | Hora | 613.4659 | 48 | 29446.365
Ayudante |  | Hora | 519.2605 | 48 | 24924.5042
|  |  |  | COSTO - COSTO | 16367993.071
13 | INSTALACION ELECTRICA
13.1 | Cajas y accesorios |  |  |  | gl
ITEM |  | UNIDAD | COSTO | RENDIMIENTO | COSTO
|  |  | UNITARIO | POR UNIDAD | PARCIAL
A - MATERIALES + TRANSPORTE |  |  |  |  | 231640.8323
Caja octogonal grande CH.20 |  | Un | 1616.4076 | 25 | 40410.189
Caja octogonal chica CH.20 |  | Un | 749.8151 | 45 | 33741.6795
Caja rectangular CH.20 |  | Un | 749.8151 | 85 | 63734.2835
Cuadrada 10x10 CH.20 |  | Un | 2073.9724 | 6 | 12443.8343
Cuadrada 20x20 CH.20 |  | Un | 16261.5508 | 4 | 65046.2032
Tapa CD CH 10x10 |  | Un | 1315.7776 | 6 | 7894.6654
Tapa CD CH 20x20 |  | Un | 2092.4944 | 4 | 8369.9774
B - MANO DE OBRA |  |  |  |  | 987381.4776
Oficial |  | Hora | 12718.0284 | 30 | 381540.852
Ayudante |  | Hora | 10818.5826 | 56 | 605840.6256
|  |  |  | COSTO - COSTO | 1219022.3099
13 | INSTALACION ELECTRICA
13.2 | Caños y accesorios |  |  |  | gl
ITEM |  | UNIDAD | COSTO | RENDIMIENTO | COSTO
|  |  | UNITARIO | POR UNIDAD | PARCIAL
A - MATERIALES + TRANSPORTE |  |  |  |  | 752784.8423
Tubo PVC AWADUCT 40 |  | Un | 12152.765 | 10 | 121527.6503
Caño PVC tipo tubelectric 20mm |  | m | 982.0922 | 350 | 343732.2669
Caño PVC tipo tubelectric 22mm |  | m | 1321.9068 | 20 | 26438.1366
Caño PVC tipo tubelectric 25mm |  | m | 1387.145 | 12 | 16645.7399
Curva PVC tipo tubelectric 20mm |  | Un | 929.0869 | 100 | 92908.6891
Curva PVC tipo tubelectric 22mm |  | Un | 1107.4711 | 9 | 9967.2403
Curva PVC tipo tubelectric 25mm |  | Un | 1190.9104 | 7 | 8336.3727
Conector PVC tipo tubelectric 20mm |  | Un | 416.051 | 180 | 74889.1775
Conector PVC tipo tubelectric 22mm |  | Un | 786.7588 | 15 | 11801.3826
Conector PVC tipo tubelectric 25mm |  | Un | 887.1078 | 15 | 13306.6172
Union PVC tipo tubelectric 20mm |  | Un | 199.4973 | 125 | 24937.1578
Union PVC tipo tubelectric 22mm |  | Un | 265.3951 | 15 | 3980.9267
Union PVC tipo tubelectric 25mm |  | Un | 287.5657 | 15 | 4313.4848
B - MANO DE OBRA |  |  |  |  | 1486192.4616
Oficial |  | Hora | 12718.0284 | 42 | 534157.1928
Ayudante |  | Hora | 10818.5826 | 88 | 952035.2688
|  |  |  | COSTO - COSTO | 2238977.3039
13 | INSTALACION ELECTRICA
13.3 | Llaves y tomacorrientes |  |  |  | gl
ITEM |  | UNIDAD | COSTO | RENDIMIENTO | COSTO
|  |  | UNITARIO | POR UNIDAD | PARCIAL
A - MATERIALES + TRANSPORTE |  |  |  |  | 388152.2669
Toma c/neutro 10A Jeluz Verona |  | Un | 1187.464 | 35 | 41561.2407
Toma doble c/neutro 10A Jeluz Verona |  | Un | 3376.5478 | 32 | 108049.5309
Toma c/neutro 20A Jeluz Verona |  | Un | 2366.3103 | 10 | 23663.1034
Llave 1 Punto |  | Un | 2406.5931 | 30 | 72197.7923
Llave 2 Punto |  | Un | 3420.0246 | 18 | 61560.4435
Toma telefono de embutir |  | Un | 5972.8556 | 6 | 35837.1335
Toma tv embutir |  | Un | 4661.0361 | 8 | 37288.2892
Llave 1 combinacion embutir |  | Un | 2664.9112 | 3 | 7994.7335
B - MANO DE OBRA |  |  |  |  | 1540533.1284
Oficial |  | Hora | 12718.0284 | 82 | 1042878.3288
Ayudante |  | Hora | 10818.5826 | 46 | 497654.7996
|  |  |  | COSTO - COSTO | 1928685.3953
13 | INSTALACION ELECTRICA
13.4 | Cableado |  |  |  | gl
ITEM |  | UNIDAD | COSTO | RENDIMIENTO | COSTO
|  |  | UNITARIO | POR UNIDAD | PARCIAL
A - MATERIALES + TRANSPORTE |  |  |  |  | 4142745.3637
Cable 1x1,5mm |  | m | 701.3405 | 1140 | 799528.2097
Cable 1x2,5mm |  | m | 1116.1676 | 720 | 803640.6565
Cable 1x4,0mm |  | m | 1768.2444 | 218 | 385477.2851
Cable 1x6,0mm |  | m | 2673.1155 | 32 | 85539.6963
Cable telefonico 2 pares |  | m | 659.4796 | 150 | 98921.933
Cable subterraneo 4x4mm |  | m | 9536.0869 | 50 | 476804.3434
Cable subterraneo 4x16mm + T |  | m | 42179.949 | 30 | 1265398.4698
Cable CU desnudo 1x16mm |  | m | 7581.159 | 30 | 227434.77
B - MANO DE OBRA |  |  |  |  | 1662593.1672
Oficial |  | Hora | 12718.0284 | 95 | 1208212.698
Ayudante |  | Hora | 10818.5826 | 42 | 454380.4692
|  |  |  | COSTO - COSTO | 5805338.5309
13 | INSTALACION ELECTRICA
13.5 | Tableros generales y seccionales, disyuntor, elementos de comando |  |  |  | gl
ITEM |  | UNIDAD | COSTO | RENDIMIENTO | COSTO
|  |  | UNITARIO | POR UNIDAD | PARCIAL
A - MATERIALES + TRANSPORTE |  |  |  |  | 4615221.8678
Llave TM. DIN 2x10A 4.5ka curva C |  | Un | 32953.5733 | 8 | 263628.5861
Llave TM. DIN 2x16A 4.5ka curva C |  | Un | 32953.5733 | 12 | 395442.8791
Llave TM. DIN 4x40A 4.5ka curva C |  | Un | 91644.9989 | 4 | 366579.9956
Llave TM. DIN 4x25A 6ka curva D |  | Un | 154874.0572 | 1 | 154874.0572
Llave TM. DIN 2x25A 6ka curva D |  | Un | 65906.896 | 1 | 65906.896
Interruptor diferencial 4x25A |  | Un | 250684.6371 | 4 | 1002738.5483
Interruptor diferencial 4x40A |  | Un | 263479.2669 | 2 | 526958.5338
Interruptor diferencial 4x63A |  | Un | 500476.5655 | 2 | 1000953.1311
Tablero policarbonato 36 llaves bipolar DIN |  | Un | 125546.0808 | 1 | 125546.0808
Tablero policarbonato 24 llaves bipolar DIN |  | Un | 87310.6087 | 2 | 174621.2173
Pilar de medicón H° pref. Con caño 2" |  | Un | 282325.965 | 1 | 282325.965
Caja medidor policarbonato 380W |  | Un | 46464.0735 | 1 | 46464.0735
Gabinete estanco 30x30x15 |  | Un | 43074.8496 | 1 | 43074.8496
Caja de inspeccion 25x25x10cm |  | Un | 16261.5508 | 2 | 32523.1016
Bornera UKM 4mm |  | Un | 3180.5703 | 42 | 133583.9529
B - MANO DE OBRA |  |  |  |  | 450251.2392
Oficial |  | Hora | 12718.0284 | 32 | 406976.9088
Ayudante |  | Hora | 10818.5826 | 4 | 43274.3304
|  |  |  | COSTO - COSTO | 5065473.107
13 | INSTALACION ELECTRICA
13.6 | Puesta a tierra |  |  |  | gl
ITEM |  | UNIDAD | COSTO | RENDIMIENTO | COSTO
|  |  | UNITARIO | POR UNIDAD | PARCIAL
A - MATERIALES + TRANSPORTE |  |  |  |  | 116386.4296
Gel mejorador |  | Un | 4344.2981 | 1 | 4344.2981
Tomacable p/jabalina 5/8" |  | Un | 9738.1018 | 2 | 19476.2036
Jabalina 3/4" x 1,5m |  | Un | 46282.964 | 2 | 92565.928
B - MANO DE OBRA |  |  |  |  | 97945.3356
Oficial |  | Hora | 12718.0284 | 6 | 76308.1704
Ayudante |  | Hora | 10818.5826 | 2 | 21637.1652
|  |  |  | COSTO - COSTO | 214331.7652
13 | INSTALACION ELECTRICA
13.7 | Colocacion de artefactos de iluminacion |  |  |  | gl
ITEM |  | UNIDAD | COSTO | RENDIMIENTO | COSTO
|  |  | UNITARIO | POR UNIDAD | PARCIAL
A - MATERIALES + TRANSPORTE |  |  |  |  | 191667.9058
Portalámpara |  | Un | 2128.1587 | 51 | 108536.0927
Florón |  | Un | 1630.0355 | 51 | 83131.813
B - MANO DE OBRA |  |  |  |  | 758869.8894
Oficial |  | Hora | 12718.0284 | 35 | 445130.994
Ayudante |  | Hora | 10818.5826 | 29 | 313738.8954
|  |  |  | COSTO - COSTO | 950537.7952
14 | INSTALACION SANITARIA Y PLUVIALES
14.1 | Base Sanitaria |  |  |  | gl
ITEM |  | UNIDAD | COSTO | RENDIMIENTO | COSTO
|  |  | UNITARIO | POR UNIDAD | PARCIAL
A - MATERIALES + TRANSPORTE |  |  |  |  | 1032449.2304
Tubo PVC Awaduct 40 (4m) |  | Un | 11336.9465 | 1 | 11336.9465
Tubo PVC Awaduct 50 (4m) |  | Un | 14253.759 | 3 | 42761.277
Tubo PVC Awaduct 63 (4m) |  | Un | 17660.9179 | 2 | 35321.8358
Tubo PVC Awaduct 110 (4m) |  | Un | 31850.241 | 13 | 414053.1327
Codo c/base Awaduct 110 |  | Un | 5867.015 | 4 | 23468.0599
Ramal simple a 45° H-HC 110 Awaduct |  | Un | 9147.6998 | 4 | 36590.7994
Curva 90° 63 |  | Un | 2286.7684 | 2 | 4573.5368
Codo 45° PVC 40 |  | Un | 1175.2711 | 4 | 4701.0845
Codo 90° PVC 40 |  | Un | 768.2744 | 4 | 3073.0978
Codo 45° PVC 50 |  | Un | 1339.1613 | 4 | 5356.6453
Codo 90° PVC 50 |  | Un | 1485.4976 | 4 | 5941.9904
Manguito de reparación 110mm |  | Un | 3089.6854 | 2 | 6179.3708
Manguito de reparación 63mm |  | Un | 1485.4976 | 4 | 5941.9904
Manguito de reparación 40mm |  | Un | 803.5791 | 4 | 3214.3164
Ramal simple a 87° 30 MH 110x110 |  | Un | 6793.7041 | 3 | 20381.1123
Ramal simple a 87° 30 MH 110x63 |  | Un | 5259.2309 | 2 | 10518.4618
Tapa 110 H |  | Un | 2129.0874 | 2 | 4258.1747
Sifon p/descarga pileta simple |  | Un | 8059.7867 | 3 | 24179.3602
Sopapa crom. Pileta 50 c/torni. |  | Un | 7580.1229 | 3 | 22740.3688
Adhesivos p/ PVC |  | Kg | 45306.5227 | 2 | 90613.0454
Camara de inspección 60x60 |  | Un | 61358.0814 | 2 | 122716.1629
Tapa camara de inspección 60x60 |  | Un | 39075.6711 | 2 | 78151.3422
Pileta de patio 5 E. 15x15 plastica c/tapa de bronce |  | Un | 8285.554 | 6 | 49713.3241
Sombrerete PVC 110 |  | Un | 3331.8972 | 2 | 6663.7944
B - MANO DE OBRA |  |  |  |  | 2617518.897
Oficial |  | Hora | 12718.0284 | 125 | 1589753.55
Ayudante |  | Hora | 10818.5826 | 95 | 1027765.347
|  |  |  | COSTO - COSTO | 3649968.1274
14 | INSTALACION SANITARIA Y PLUVIALES
14.2 | Desagues pluviales |  |  |  | gl
ITEM |  | UNIDAD | COSTO | RENDIMIENTO | COSTO
|  |  | UNITARIO | POR UNIDAD | PARCIAL
A - MATERIALES + TRANSPORTE |  |  |  |  | 505579.0888
Pileta de patio abierta H |  | Un | 17535.9648 | 4 | 70143.8593
Reja 20x20 pesada hierro |  | Un | 9473.6372 | 4 | 37894.5487
Tubo PVC Awaduct 110 (4m) |  | Un | 31850.241 | 12 | 382202.8917
Codo 90° PVC 100 |  | Un | 3834.4473 | 4 | 15337.7891
B - MANO DE OBRA |  |  |  |  | 34355.1936
Oficial |  | Hora | 12718.0284 | 1 | 12718.0284
Ayudante |  | Hora | 10818.5826 | 2 | 21637.1652
|  |  |  | COSTO - COSTO | 539934.2824
14 | INSTALACION SANITARIA Y PLUVIALES
14.3 | Distribucion de agua caliente y fria |  |  |  | gl
ITEM |  | UNIDAD | COSTO | RENDIMIENTO | COSTO
|  |  | UNITARIO | POR UNIDAD | PARCIAL
A - MATERIALES + TRANSPORTE |  |  |  |  | 3371237.2172
Tubo Polip.Hidro 3 1/2" OSN |  | Un | 11203.4401 | 10 | 112034.4014
Tubo Polip.Hidro 3 3/4" OSN |  | Un | 16291.3907 | 16 | 260662.2505
Tubo Polip.Hidro 3 1" OSN |  | Un | 25343.054 | 1 | 25343.054
Tubo Polip.Hidro 3 2" OSN |  | Un | 77110.8121 | 1 | 77110.8121
Codo 90° Fusion-Fusion 1/2" |  | Un | 617.1605 | 63 | 38881.1108
Codo 90° Fusion-Fusion 3/4" |  | Un | 957.2161 | 38 | 36374.2117
Codo 90° Fusion-Fusion 1" |  | Un | 1457.1716 | 6 | 8743.0294
Codo 90° Fusion-Fusion 2" |  | Un | 9543.9423 | 4 | 38175.7692
Codo Fusion rosca met. 1/2" |  | Un | 2976.5065 | 38 | 113107.2478
Codo Fusion rosca met. 3/4" |  | Un | 4775.5231 | 6 | 28653.1385
Te 90° Fusion-Fusion 1/2" |  | Un | 859.3902 | 24 | 20625.3639
Te 90° Fusion-Fusion 3/4" |  | Un | 1380.1383 | 12 | 16561.6601
Te 90° Fusion-Fusion 1" |  | Un | 2007.731 | 2 | 4015.4619
Te red. Externa 1/2x1x1" |  | Un | 3736.8361 | 4 | 14947.3443
Buje reducción 1" x 1/2" |  | Un | 1192.0019 | 6 | 7152.0115
Buje reducción 1" x 3/4" |  | Un | 1435.1442 | 4 | 5740.5767
Tapon Macho 1/2" |  | Un | 287.3044 | 38 | 10917.5672
Llave de paso Fusion 1/2" |  | Un | 22270.7972 | 12 | 267249.5664
Llave de paso Fusion 3/4" |  | Un | 22613.4474 | 6 | 135680.6845
Sobrepaso 1/2" |  | Un | 1871.7552 | 16 | 29948.084
Union dobre Fusion - rosca plastica 3/4" |  | Un | 4272.9372 | 2 | 8545.8744
Flotante mecanico |  | Un | 13169.2457 | 2 | 26338.4914
Válvula exclusa bronce 1" |  | Un | 20261.6168 | 4 | 81046.4673
Tanque Cisterna tricapa 850 lts |  | Un | 365696.2196 | 2 | 731392.4392
Gabinete PVC Medidor de agua |  | Un | 20302.6654 | 1 | 20302.6654
1 Kit Medidor p/piso aprobado 3/4" tipo Elster |  | Un | 123086.8707 | 1 | 123086.8707
Medidor Elster M170 3/4" c/vid. |  | Un | 121678.4958 | 1 | 121678.4958
Bomba presurizadora 20 sfl |  | Un | 1006922.5671 | 1 | 1006922.5671
B - MANO DE OBRA |  |  |  |  | 1958906.712
Oficial |  | Hora | 12718.0284 | 120 | 1526163.408
Ayudante |  | Hora | 10818.5826 | 40 | 432743.304
|  |  |  | COSTO - COSTO | 5330143.9292
14 | INSTALACION SANITARIA Y PLUVIALES
14.4 | Griferia |  |  |  | gl
ITEM |  | UNIDAD | COSTO | RENDIMIENTO | COSTO
|  |  | UNITARIO | POR UNIDAD | PARCIAL
A - MATERIALES + TRANSPORTE |  |  |  |  | 5675971.8844
Canilla cromo c/Manga 1/2" |  | Un | 17551.4431 | 3 | 52654.3292
Griferia ducha cierre ceramico fv |  | Un | 651311.7592 | 2 | 1302623.5183
Monocomando cocina fv Arizona |  | Un | 144328.6436 | 2 | 288657.2872
Monocomando lavadero fv B1 Arizona |  | Un | 156589.7562 | 1 | 156589.7562
Griferia lavatorio cierre ceramico fv Margot |  | Un | 439823.9402 | 4 | 1759295.7609
Griferia bidet fv Margot |  | Un | 497128.7678 | 4 | 1988515.0713
Conexión cristal de 50 x 1/2" |  | Un | 5318.1734 | 24 | 127636.1613
B - MANO DE OBRA |  |  |  |  | 798180.159
Oficial |  | Hora | 12718.0284 | 50 | 635901.42
Ayudante |  | Hora | 10818.5826 | 15 | 162278.739
|  |  |  | COSTO - COSTO | 6474152.0434
14 | INSTALACION SANITARIA Y PLUVIALES
14.5 | Artefactos sanitarios y accesorios |  |  |  | gl
ITEM |  | UNIDAD | COSTO | RENDIMIENTO | COSTO
|  |  | UNITARIO | POR UNIDAD | PARCIAL
A - MATERIALES + TRANSPORTE |  |  |  |  | 7840609.0272
Vanitory ferrum Venecia |  | Un | 363608.8608 | 2 | 727217.7216
Bidet Ferrum Bari |  | Un | 263585.4511 | 4 | 1054341.8043
Inodoro con deposito Ferrum Bari |  | Un | 703172.1898 | 4 | 2812688.7593
Asiento MDF Bari |  | Un | 119610.4266 | 4 | 478441.7065
Pileta de cocina Jhonson z52/18 |  | Un | 134380.9077 | 2 | 268761.8153
Pileta de lavar acero inoxidable Jhonson Ln50 |  | Un | 217203.3084 | 2 | 434406.6168
Bañera tipo Ferrum 1,70x0,70 |  | Un | 1475858.2486 | 1 | 1475858.2486
Bacha lavatorio Ferrum Arianna |  | Un | 294446.1775 | 2 | 588892.3549
B - MANO DE OBRA |  |  |  |  | 480229.449
Oficial |  | Hora | 12718.0284 | 25 | 317950.71
Ayudante |  | Hora | 10818.5826 | 15 | 162278.739
|  |  |  | COSTO - COSTO | 8320838.4762
15 | INSTALACION DE GAS
15.1 | Cañerias de distribucion, llaves y accesorios |  |  |  | gl
ITEM |  | UNIDAD | COSTO | RENDIMIENTO | COSTO
|  |  | UNITARIO | POR UNIDAD | PARCIAL
A - MATERIALES + TRANSPORTE |  |  |  |  | 1024353.8527
Caño Fusiogas TF 20mm x 4mm |  | Un | 24447.7865 | 5 | 122238.9327
Caño Fusiogas TF 25mm x 4mm |  | Un | 31688.3012 | 1 | 31688.3012
Caño Fusiogas TF 32mm x 4mm |  | Un | 48301.5673 | 2 | 96603.1346
Caño Fusiogas TF 40mm x 4mm |  | Un | 55732.5446 | 8 | 445860.3567
Codo 90° Fusiogas TF 20mm |  | Un | 2826.2157 | 8 | 22609.7255
Codo 90° Fusiogas TF 25mm |  | Un | 3125.1332 | 3 | 9375.3997
Codo 90° Fusiogas TF 32mm |  | Un | 4831.2447 | 4 | 19324.9787
Codo 90° Fusiogas TF 40mm |  | Un | 8234.6459 | 7 | 57642.5212
Tee red Fusiogas TF 40mm x 25mm |  | Un | 11934.3521 | 1 | 11934.3521
Buje red Fusiogas TF 25mm x 20mm |  | Un | 2020.9367 | 1 | 2020.9367
Tee red Fusiogas TF 40mm x 32mm |  | Un | 2015.0317 | 1 | 2015.0317
Tapa Fusiogas TF 25mm |  | Un | 2210.9877 | 1 | 2210.9877
Tapa Fusiogas TF 32mm |  | Un | 2377.2757 | 1 | 2377.2757
Llave de paso Fusiogas TF 20mm rosera y manivel cromada |  | Un | 31017.5664 | 1 | 31017.5664
Llave de paso Fusiogas TF 25mm roseta y manivela cromada |  | Un | 31050.3659 | 1 | 31050.3659
Llave de paso Fusiogas TF 32mm roseta y manivela cromada |  | Un | 68191.9931 | 2 | 136383.9862
B - MANO DE OBRA |  |  |  |  | 461069.8218
Oficial |  | Hora | 12718.0284 | 32 | 406976.9088
Ayudante |  | Hora | 10818.5826 | 5 | 54092.913
|  |  |  | COSTO - COSTO | 1485423.6745
15 | INSTALACION DE GAS
15.2 | Gabinete regulador, ventilacion y accesorios |  |  |  | gl
ITEM |  | UNIDAD | COSTO | RENDIMIENTO | COSTO
|  |  | UNITARIO | POR UNIDAD | PARCIAL
A - MATERIALES + TRANSPORTE |  |  |  |  | 292181.8659
Cinta teflón 3/4" rollo x 10m |  | Un | 4235.0558 | 2 | 8470.1117
Rejilla ventilacion aprobada 15x15 - 100cm2 |  | Un | 1708.3482 | 6 | 10250.0891
Sombrerete conico ø125 |  | Un | 27438.0892 | 2 | 54876.1785
Caño ventilacion ø125 x 1 mt chapa gal. Nº30 |  | m | 11335.676 | 4 | 45342.7041
Gabinete H° c/puerta de chapa 40x50x27 |  | Un | 66269.4371 | 1 | 66269.4371
Regulador de gas natural 6 m3 4 bar c/flexible incorp. |  | Un | 106973.3454 | 1 | 106973.3454
B - MANO DE OBRA |  |  |  |  | 235944.2022
Oficial |  | Hora | 12718.0284 | 16 | 203488.4544
Ayudante |  | Hora | 10818.5826 | 3 | 32455.7478
|  |  |  | COSTO - COSTO | 528126.0681
16 | CALEFACCION
16.1 | Instalacion de caños de calefaccion |  |  |  | gl
ITEM |  | UNIDAD | COSTO | RENDIMIENTO | COSTO
|  |  | UNITARIO | POR UNIDAD | PARCIAL
A - MATERIALES + TRANSPORTE |  |  |  |  | 1062648.4713
Caño PN 25 magnum de 20 x m |  | m | 3124.3459 | 44.1 | 137783.654
Caño PN 25 magnum de 25 x m |  | m | 4521.6803 | 43.6 | 197145.2597
Caño PN 25 magnum de 32 x m |  | m | 7039.5304 | 34.7 | 244271.7062
Codo a 90° c/RH 20 x 3/4" |  | Un | 4775.5231 | 6 | 28653.1385
Codo a 90° c/RH 20 x 1/2" |  | Un | 3003.2579 | 12 | 36039.0948
Codo normal a 90° 20mm |  | Un | 617.1605 | 24 | 14811.8517
Codo normal a 90° 25mm |  | Un | 957.2161 | 12 | 11486.5932
Codo normal a 90° 32mm |  | Un | 1457.1716 | 8 | 11657.3725
Codo normal a 45° 25mm |  | Un | 1347.2315 | 6 | 8083.3888
Tee normal 20 |  | Un | 859.3902 | 12 | 10312.682
Tee reducción externa 20 E 20 |  | Un | 867.1024 | 6 | 5202.6146
Tee reducción externa 20 E 25 |  | Un | 1789.4612 | 6 | 10736.7673
Tee reducción externa 20 E 32 |  | Un | 3095.8051 | 8 | 24766.441
Tee reducción central 32x20 |  | Un | 2718.1723 | 4 | 10872.6894
Tee reducción central 32x25 |  | Un | 3629.5801 | 2 | 7259.1601
Buje de reducción 32x25 |  | Un | 1435.1442 | 2 | 2870.2884
Unión normal 20 |  | Un | 3353.1551 | 12 | 40237.8618
Unión normal 25 |  | Un | 4272.9372 | 10 | 42729.3721
Unión normal 32 |  | Un | 5122.5931 | 6 | 30735.5586
Tapa hembra 20 |  | Un | 537.5326 | 18 | 9675.5877
Tapa hembra 25 |  | Un | 915.6486 | 6 | 5493.8914
Covertor p/caño 20 |  | m | 1215.6755 | 44.1 | 53611.2912
Covertor p/caño 25 |  | m | 1334.6878 | 43.6 | 58192.3899
Covertor p/caño 32 |  | m | 1729.6777 | 34.7 | 60019.8166
B - MANO DE OBRA |  |  |  |  | 1565225.9238
Oficial |  | Hora | 12718.0284 | 95 | 1208212.698
Ayudante |  | Hora | 10818.5826 | 33 | 357013.2258
|  |  |  | COSTO - COSTO | 2627874.3951
16 | CALEFACCION
16.2 | Caldera |  |  |  | gl
ITEM |  | UNIDAD | COSTO | RENDIMIENTO | COSTO
|  |  | UNITARIO | POR UNIDAD | PARCIAL
A - MATERIALES + TRANSPORTE |  |  |  |  | 4461912.6856
Caldera A GAS NAT/ENV. Modelo DIVA DS 24 Ds F (24,000kcal/h-Tiro Forzado) |  | u | 3642316.6321 | 1 | 3642316.6321
Kit de conexiones |  | u | 310206.853 | 1 | 310206.853
Termostato de Ambientes |  | u | 220752.6343 | 1 | 220752.6343
Equipo presurizador JET S |  | u | 288636.5661 | 1 | 288636.5661
B - MANO DE OBRA |  |  |  |  | 391781.3424
Oficial |  | Hora | 12718.0284 | 24 | 305232.6816
Ayudante |  | Hora | 10818.5826 | 8 | 86548.6608
|  |  |  | COSTO - COSTO | 4853694.028
16 | CALEFACCION
16.3 | Radiadores |  |  |  | gl
ITEM |  | UNIDAD | COSTO | RENDIMIENTO | COSTO
|  |  | UNITARIO | POR UNIDAD | PARCIAL
A - MATERIALES + TRANSPORTE |  |  |  |  | 4055723.6162
Elementos radiantes aluminio fundido presión H - 500 |  | u | 67202.0491 | 51 | 3427304.5029
Cjtos. Tapones y guarniciones |  | u | 11366.6504 | 18 | 204599.7066
Mensulas regulables para radiador x 10 |  | u | 23545.5226 | 18 | 423819.4066
B - MANO DE OBRA |  |  |  |  | 746729.9532
Oficial |  | Hora | 12718.0284 | 40 | 508721.136
Ayudante |  | Hora | 10818.5826 | 22 | 238008.8172
|  |  |  | COSTO - COSTO | 4802453.5694
16 | CALEFACCION
16.4 | Accesorios varios |  |  |  | gl
ITEM |  | UNIDAD | COSTO | RENDIMIENTO | COSTO
|  |  | UNITARIO | POR UNIDAD | PARCIAL
A - MATERIALES + TRANSPORTE |  |  |  |  | 364741.7949
Conjuntos de válvulas de regulación, uniones dobles y grifos de purga de 1/2" |  | u | 24167.5323 | 9 | 217507.7909
Kit de niples y rosetas |  | u | 16359.3338 | 9 | 147234.004
B - MANO DE OBRA |  |  |  |  | 170454.6144
Oficial |  | Hora | 12718.0284 | 10 | 127180.284
Ayudante |  | Hora | 10818.5826 | 4 | 43274.3304
|  |  |  | COSTO - COSTO | 535196.4093
16 | CALEFACCION
16.5 | Prueba y ajuste de instalacion y puesta a punto |  |  |  | gl
ITEM |  | UNIDAD | COSTO | RENDIMIENTO | COSTO
|  |  | UNITARIO | POR UNIDAD | PARCIAL
A - MATERIALES + TRANSPORTE
B - MANO DE OBRA |  |  |  |  | 145018.5576
Oficial |  | Hora | 12718.0284 | 8 | 101744.2272
Ayudante |  | Hora | 10818.5826 | 4 | 43274.3304
|  |  |  | COSTO - COSTO | 145018.5576
17 | CUBIERTA DE TECHOS
17.1 | Cubierta de chapa trapezoidal T101 Nº25 prep. s/ estuct. met. c/lana de vid. |  |  |  | m2
ITEM |  | UNIDAD | COSTO | RENDIMIENTO | COSTO
|  |  | UNITARIO | POR UNIDAD | PARCIAL
A - MATERIALES + TRANSPORTE |  |  |  |  | 139529.1563
Chapa trapezoidal prepintada C25 |  | m2 | 43738.23 | 1.35 | 59046.6105
Tornillo Autoperforante 2" con arandela de goma |  | u | 271.9872 | 4 | 1087.9489
Electrodos 2,5mm |  | kg | 21741.0842 | 0.15 | 3261.1626
Atióxido rojo plata |  | l | 18426.5262 | 0.03 | 552.7958
Hierro Promedio |  | kg | 3126.762 | 1.8 | 5628.1716
Perfil C 100x50x15x2 |  | m | 22397.1937 | 2.28 | 51065.6017
Chapa lisa N° 25 prepintada |  | m2 | 33513.7769 | 0.15 | 5027.0665
Lana de Vidrio 50mm con aluminio |  | m2 | 12599.8169 | 1.1 | 13859.7986
B - MANO DE OBRA |  |  |  |  | 50975.3443
Oficial |  | Hora | 12718.0284 | 3.2 | 40697.6909
Ayudante |  | Hora | 10818.5826 | 0.95 | 10277.6535
|  |  |  | COSTO - COSTO | 190504.5006
17 | CUBIERTA DE TECHOS
17.2 | Cubierta de policarbonato sobre estructura metalica y madera |  |  |  | gl
ITEM |  | UNIDAD | COSTO | RENDIMIENTO | COSTO
|  |  | UNITARIO | POR UNIDAD | PARCIAL
A - MATERIALES + TRANSPORTE |  |  |  |  | 1253228.8309
Placa policarbonato alveolar 8mm |  | m2 | 34559.1668 | 27 | 933097.5039
Tornillo Autoperforante 2" con arandela de goma |  | u | 271.9872 | 180 | 48957.7007
Electrodos 2,5mm |  | kg | 21741.0842 | 1 | 21741.0842
Atióxido rojo plata |  | l | 18426.5262 | 2 | 36853.0523
Perfil C 100x50x15x2 |  | u | 22397.1937 | 3 | 67191.5811
CE 100x100x2 |  | u | 41513.8398 | 2 | 83027.6795
CE 80x40x2 |  | u | 20786.743 | 3 | 62360.2291
Listones madera dura cepillada 1"x2" |  | m | 1365.4296 | 360 | 491554.6401
B - MANO DE OBRA |  |  |  |  | 50975.3443
Oficial |  | Hora | 12718.0284 | 3.2 | 40697.6909
Ayudante |  | Hora | 10818.5826 | 0.95 | 10277.6535
|  |  |  | COSTO - COSTO | 1304204.1752
18 | ZINGUERIA
18.1 | Zinguería en general |  |  |  | gl
ITEM |  | UNIDAD | COSTO | RENDIMIENTO | COSTO
|  |  | UNITARIO | POR UNIDAD | PARCIAL
A - MATERIALES + TRANSPORTE |  |  |  |  | 2795743.6886
Canaleta de Zinc (0,30x0,15) |  | m | 45208.2673 | 38.67 | 1748203.6962
Caño de bajada Zinc (60x100) |  | m | 25833.293 | 26.3 | 679415.6069
Gargolas con plato de Zinc |  | Un | 45208.2673 | 1 | 45208.2673
Cumbrera chapa de zinc cal 27 |  | Un | 32291.6118 | 10 | 322916.1183
B - MANO DE OBRA |  |  |  |  | 499967.1684
Oficial |  | Hora | 12718.0284 | 24 | 305232.6816
Ayudante |  | Hora | 10818.5826 | 18 | 194734.4868
|  |  |  | COSTO - COSTO | 3295710.857
19 | REJAS y BARANDAS
19.1 | Rejas en general |  |  |  | gl
ITEM |  | UNIDAD | COSTO | RENDIMIENTO | COSTO
|  |  | UNITARIO | POR UNIDAD | PARCIAL
A - MATERIALES + TRANSPORTE |  |  |  |  | 1755134.3236
Electrodos 2,5mm |  | kg | 21741.0842 | 1 | 21741.0842
Atióxido rojo plata |  | l | 18426.5262 | 2 | 36853.0523
CE 30x10x1,6 |  | m | 19310.7948 | 84.11 | 1624230.9515
Planchuela 1"x1/8" |  | m | 4026.1267 | 17.96 | 72309.2355
B - MANO DE OBRA |  |  |  |  | 127246.3517
Oficial |  | Hora | 12718.0284 | 3.2 | 40697.6909
Ayudante |  | Hora | 10818.5826 | 8 | 86548.6608
|  |  |  | COSTO - COSTO | 1882380.6753
19 | REJAS y BARANDAS
19.2 | Barandas en general |  |  |  | 0
ITEM |  | UNIDAD | COSTO | RENDIMIENTO | COSTO
|  |  | UNITARIO | POR UNIDAD | PARCIAL
A - MATERIALES + TRANSPORTE |  |  |  |  | 656013.112
Electrodos 2,5mm |  | kg | 21741.0842 | 1 | 21741.0842
Atióxido rojo plata |  | l | 18426.5262 | 2 | 36853.0523
CE 60x30x1,6 |  | m2 | 19310.7948 | 14.76 | 285027.3314
CE 30x20x1,6 |  | m2 | 5129.5836 | 60.9 | 312391.6441
B - MANO DE OBRA |  |  |  |  | 127246.3517
Oficial |  | Hora | 12718.0284 | 3.2 | 40697.6909
Ayudante |  | Hora | 10818.5826 | 8 | 86548.6608
|  |  |  | COSTO - COSTO | 783259.4637
20 | ESPEJOS
20.1 | Espejo cristal 4mm |  |  |  | m2
ITEM |  | UNIDAD | COSTO | RENDIMIENTO | COSTO
|  |  | UNITARIO | POR UNIDAD | PARCIAL
A - MATERIALES + TRANSPORTE |  |  |  |  | 107123.1531
Espejo 3mm |  | m2 | 102022.0506 | 1.05 | 107123.1531
B - MANO DE OBRA |  |  |  |  | 86548.6608
Ayudante |  | Hora | 10818.5826 | 8 | 86548.6608
|  |  |  | COSTO - COSTO | 193671.8139
21 | PINTURA
21.1 | Pintura al latex en exteriores |  |  |  | m2
ITEM |  | UNIDAD | COSTO | RENDIMIENTO | COSTO
|  |  | UNITARIO | POR UNIDAD | PARCIAL
A - MATERIALES + TRANSPORTE |  |  |  |  | 5652.5399
Pintura latex exterior |  | l | 7523.827 | 0.15 | 1128.574
Enduído plástico |  | l | 5474.4587 | 0.34 | 1861.316
Fijador al agua |  | l | 18912.0413 | 0.12 | 2269.445
Papel lija |  | u | 1572.8198 | 0.25 | 393.205
B - MANO DE OBRA |  |  |  |  | 5789.1805
Oficial |  | Hora | 12718.0284 | 0.2 | 2543.6057
Ayudante |  | Hora | 10818.5826 | 0.3 | 3245.5748
|  |  |  | COSTO - COSTO | 11441.7204
21 | PINTURA
21.2 | Pintura al latex en interiores |  |  |  | m2
ITEM |  | UNIDAD | COSTO | RENDIMIENTO | COSTO
|  |  | UNITARIO | POR UNIDAD | PARCIAL
A - MATERIALES + TRANSPORTE |  |  |  |  | 5652.5399
Pintura latex interior |  | l | 7523.827 | 0.15 | 1128.574
Enduído plástico |  | l | 5474.4587 | 0.34 | 1861.316
Fijador al agua |  | l | 18912.0413 | 0.12 | 2269.445
Papel lija |  | u | 1572.8198 | 0.25 | 393.205
B - MANO DE OBRA |  |  |  |  | 5210.2624
Oficial |  | Hora | 12718.0284 | 0.18 | 2289.2451
Ayudante |  | Hora | 10818.5826 | 0.27 | 2921.0173
|  |  |  | COSTO - COSTO | 10862.8023
21 | PINTURA
21.3 | Pintura al latex en cielorrasos |  |  |  | m2
ITEM |  | UNIDAD | COSTO | RENDIMIENTO | COSTO
|  |  | UNITARIO | POR UNIDAD | PARCIAL
A - MATERIALES + TRANSPORTE |  |  |  |  | 7912.2081
Pintura latex cielorrasos |  | l | 16402.476 | 0.15 | 2460.3714
Enduído plástico |  | l | 5474.4587 | 0.34 | 1861.316
Fijador al aguarás |  | l | 26644.2981 | 0.12 | 3197.3158
Papel lija |  | u | 1572.8198 | 0.25 | 393.205
B - MANO DE OBRA |  |  |  |  | 6311.1151
Oficial |  | Hora | 12718.0284 | 0.19 | 2416.4254
Ayudante |  | Hora | 10818.5826 | 0.36 | 3894.6897
|  |  |  | COSTO - COSTO | 14223.3232
21 | PINTURA
21.4 | Esmalte sintetico |  |  |  | m2
ITEM |  | UNIDAD | COSTO | RENDIMIENTO | COSTO
|  |  | UNITARIO | POR UNIDAD | PARCIAL
A - MATERIALES + TRANSPORTE |  |  |  |  | 9521.5255
Esmalte sintético blanco |  | l | 40223.2067 | 0.15 | 6033.481
Aguarrás |  | l | 14364.5222 | 0.1 | 1436.4522
Atióxido rojo plata |  | l | 18426.5262 | 0.09 | 1658.3874
Papel lija |  | u | 1572.8198 | 0.25 | 393.205
B - MANO DE OBRA |  |  |  |  | 10357.7605
Oficial |  | Hora | 12718.0284 | 0.27 | 3433.8677
Ayudante |  | Hora | 10818.5826 | 0.64 | 6923.8929
|  |  |  | COSTO - COSTO | 19879.2861
21 | PINTURA
21.5 | Impregnante en carpinteria de madera |  |  |  | m2
ITEM |  | UNIDAD | COSTO | RENDIMIENTO | COSTO
|  |  | UNITARIO | POR UNIDAD | PARCIAL
A - MATERIALES + TRANSPORTE |  |  |  |  | 6633.704
Impregnante brillante para madera |  | l | 33599.7988 | 0.15 | 5039.9698
Aguarrás |  | l | 14364.5222 | 0.1 | 1436.4522
Papel lija |  | u | 1572.8198 | 0.1 | 157.282
B - MANO DE OBRA |  |  |  |  | 10211.5858
Oficial |  | Hora | 12718.0284 | 0.25 | 3179.5071
Ayudante |  | Hora | 10818.5826 | 0.65 | 7032.0787
|  |  |  | COSTO - COSTO | 16845.2898
22 | LIMPIEZA FINAL DE OBRA
22.1 | Limpieza final de obra |  |  |  | gl
ITEM |  | UNIDAD | COSTO | RENDIMIENTO | COSTO
|  |  | UNITARIO | POR UNIDAD | PARCIAL
A - MATERIALES + TRANSPORTE |  |  |  |  | 80522.534
Contenedores |  | un | 80522.534 | 1 | 80522.534
B - MANO DE OBRA |  |  |  |  | 173097.3216
Ayudante |  | Hora | 10818.5826 | 16 | 173097.3216
|  |  |  | COSTO - COSTO | 253619.8556

## Hierro Promedio
ANALISIS DE PRECIOS UNITARIOS
MODELO CAS 3 - VIVIENDA UNIFAMILIAR 220,92 m2 - OPCIÓN CONSTRUCCIÓN HÚMEDA
ø | Peso/KG ML | Precio/Barra | Precio/ML | Precio/Kg | Precio Promedio x Kg
ø6 | 0.22 | 4855.4 | 404.6167 | 1839.1667 | 1747.3902
ø8 | 0.4 | 8253.3 | 687.775 | 1719.4375
ø10 | 0.62 | 12857.9 | 1071.4917 | 1728.2124
ø12 | 0.89 | 18504.2 | 1542.0167 | 1732.603
ø16 | 1.58 | 32564.4 | 2713.7 | 1717.5316

## Mano de Obra
MANO DE OBRA MES SEPTIEMBRE 2026
MODELO CAS 3 - VIVIENDA UNIFAMILIAR 220,92 m2 - OPCIÓN CONSTRUCCIÓN HÚMEDA
Categoria | Valor Horario segun Convenio |  |  | Contribuciones Patronales |  |  |  | Costo laboral por Hora
| Valor Hora Basico | Presentismo 20% | Subtotal Valor Hora | Cont. Patronales, ANSES y Obras Sociales | Art.* Costo Estimado (Cada empresa tiene su contrato particular) | Prop. Vestimenta | SAC y VAC por hora
|  | 20% |  | 38.4% | 11.95% | 13.61% | 12.67%
Oficial Especializado | 7561 | 1512.2 | 9073.2 | 2903.424 | 903.5395 | 1029.0521 | 957.9787 | 14867.1943
Oficial | 6468 | 1293.6 | 7761.6 | 2483.712 | 772.926 | 880.2948 | 819.4956 | 12718.0284
Medio Oficial | 5977 | 1195.4 | 7172.4 | 2295.168 | 714.2515 | 813.4697 | 757.2859 | 11752.5751
Ayudante | 5502 | 1100.4 | 6602.4 | 2112.768 | 657.489 | 748.8222 | 697.1034 | 10818.5826

## Lista de Precios
LISTA DE PRECIOS DE MATERIALES
MES : SEPTIEMBRE 2026
MODELO CAS 3 - VIVIENDA UNIFAMILIAR 220,92 m2 - OPCIÓN CONSTRUCCIÓN HÚMEDA
N° | MATERIALES | un | $ SIN IVA | $ CON IVA
0.79
| TRABAJOS PRELIMINARES |  |  | 1.21
1 | Materiales de replanteo | Gl | 11508.8174 | 13925.669
2 | Construcción de obrador 16 m2 | Gl | 381098.5795 | 461129.2812
3 | Cartel de Obra | Gl | 35897.9462 | 43436.5149
4 | Contenedores | un | 80522.534 | 97432.2661
| MATERIALES GRUESOS |  | 0 | 0
5 | Cemento Portland | kg | 293.4241 | 355.0432
6 | Cal viva en terrones | kg | 1540.4311 | 1863.9216
7 | Cal hidratada en bolsa | kg | 371.5489 | 449.5741
8 | Tierra refractaria en bolsa | kg | 1002.0582 | 1212.4904
9 | Hidrófugo | l | 2496.0062 | 3020.1675
| Aridos |  | 0 | 0
10 | Arena Mediana Lavada | m3 | 28332.0027 | 34281.7233
11 | Arena Gruesa | m3 | 31314.3188 | 37890.3257
12 | Ripio Zarandeado 1/3 | m3 | 23858.5286 | 28868.8196
13 | Ripio Lavado 1/5 | m3 | 29226.6975 | 35364.304
| Hierros |  | 0 | 0
14 | Hierro Promedio | kg | 3126.762 | 3783.382
15 | Alambre Negro n°14 | kg | 5857.7459 | 7087.8726
16 | Clavos P.P 2 1/2" | kg | 5774.0025 | 6986.543
17 | Malla Sima Q131 15x15x5 6,00x2,40 | m2 | 3724.1041 | 4506.166
18 | Malla Sima Q100 15x15x4 6,00x2,40 | m2 | 4542.7056 | 5496.6738
19 | Chapa trapezoidal prepintada C25 | m2 | 43738.23 | 52923.2583
20 | Placa policarbonato alveolar 8mm | m2 | 34559.1668 | 41816.5918
21 | Chapa lisa N° 25 prepintada | m2 | 33513.7769 | 40551.67
22 | Tornillo Autoperforante 2" con arandela de goma | u | 271.9872 | 329.1045
23 | Electrodos 2,5mm | kg | 21741.0842 | 26306.7119
24 | Lana de Vidrio 50mm con aluminio | m2 | 12599.8169 | 15245.7785
25 | Perfil C 100x50x15x2 | m | 22397.1937 | 27100.6044
26 | CE 100x100x2 | m | 41513.8398 | 50231.7461
27 | CE 80x40x2 | m | 20786.743 | 25151.9591
28 | CE 60x30x1,6 | m | 19310.7948 | 23366.0617
29 | CE 30x10x1,6 | m | 4026.1267 | 4871.6133
30 | CE 30x20x1,6 | m | 5129.5836 | 6206.7962
31 | Planchuela 1"x1/8" | m | 3399.8403 | 4113.8068
| Maderas |  | 0 | 0
32 | Tabla madera 1ra. Pino Nacional | m2 | 39670.7684 | 48001.6298
33 | Tirante Pino 3"x3" s/cepillar | m | 3081.8658 | 3729.0576
34 | Listones madera dura cepillada 1"x2" | m | 1365.4296 | 1652.1698
| Ceramicos y otros |  | 0 | 0
35 | Ladrillo Ceramico Hueco 6T 8x18x30 | u | 692.4938 | 837.9175
36 | Ladrillo Ceramico Hueco 8T 12x18x30 | u | 923.3251 | 1117.2233
37 | Ladrillo Ceramico Hueco 9T 18x18x30 | u | 1211.4168 | 1465.8143
38 | Bovedilla Ceramica p/Viguetas 12,5x40x25 (Scac) | u | 2995.4383 | 3624.4803
39 | Ladrillo Común | u | 605.6547 | 732.8422
40 | Ladrillo tipo adobon | u | 703.3196 | 851.0167
41 | Viguetas Pretensadas | m | 4704.1264 | 5691.993
42 | Plástico 200 micrones | m2 | 590.4986 | 714.5033
43 | Poliestireno expandido 20mm | m2 | 6766.1833 | 8187.0818
44 | Alquitran | kg | 2684.0845 | 3247.7422
| PISOS, ZOCALOS Y ANTEPECHOS |  | 0 | 0
45 | Cerámico esmaltado de alto tránsito | m2 | 10777.4938 | 13040.7675
46 | Ceramico esmaltado | m2 | 13951.8711 | 16881.764
47 | Porcelanato | m2 | 34907.4132 | 42237.97
48 | Porcelanato Simil Madera | m2 | 51815.3559 | 62696.5807
49 | Pegamento para Ceramico | kg | 249.083 | 301.3905
50 | Pegamento para Ceramico impermeable | kg | 629.3283 | 761.4873
51 | Pegamento para Porcelanato | kg | 1669.7988 | 2020.4565
52 | Pastina para Ceramicos | kg | 3571.6217 | 4321.6623
53 | Pastina para Porcelanato | kg | 3571.6217 | 4321.6623
54 | Guardacanto Aluminio brillante | m | 8455.6176 | 10231.2973
55 | Piedra laja lince color oxido | m2 | 26840.8447 | 32477.422
56 | Tejuela refractaria | u | 1868.1228 | 2260.4286
| MARMOLERIA Y GRANITO |  | 0 | 0
57 | Mesada de Granito Natural tipo Negro Brasil e=2cm | m2 | 709856.9563 | 858926.9171
58 | Mesada de Granito Natural Tipo Galala e=2cm | m2 | 826400.6357 | 999944.7692
59 | Mesada de Granito Natural Tipo Gris Mara e=2cm | m2 | 427783.8585 | 517618.4688
| CONSTRUCCION EN SECO |  | 0 | 0
60 | Montante 35mm | u | 5818.2362 | 7040.0658
61 | Solera 35mm | u | 5132.0948 | 6209.8347
62 | Tornillo T1 | u | 37.8535 | 45.8027
63 | Tornillo T2 | u | 19.5083 | 23.6051
64 | Taco Fisher 8mm c/tornillo | u | 139.8941 | 169.2719
65 | Cinta tapajunta | m | 98.9946 | 119.7835
66 | Masilla tapajunta | kg | 1518.2837 | 1837.1233
67 | Placa de yeso tipo Durlock 9,5mm | u | 24551.3922 | 29707.1846
| CARPINTERIA |  | 0 | 0
68 | P01- Puerta tablero 1 hoja (1,00x2,05) | u | 1091527.6831 | 1320748.4965
69 | P02- Puerta tablero 1 hoja (0,90x2,05) | u | 873222.1465 | 1056598.7972
70 | P03- Puerta placa c/marco chapa 1 hoja (0,80x2,05) | u | 317201.5235 | 383813.8434
71 | PV1- Puerta aluminio vidriada DVH corrediza 3 hojas (3,25x2,40) | u | 11839333.5616 | 14325593.6096
72 | V01 A- Ventana aluminio DVH Banderola y PF (1,22x1,75) | u | 1907984.3866 | 2308661.1078
73 | V01 B- Ventana aluminio DVH Banderola y PF (2,70x1,75) | u | 4222588.3966 | 5109331.9599
74 | V02 A- Ventana aluminio DVH PF (1,95x4,80) | u | 8364746.5381 | 10121343.3111
75 | V02 B- Ventana aluminio DVH PF (1,08x4,80) | u | 4632782.698 | 5605667.0646
76 | V03 - Ventana aluminio DVH Banderola y PF (1,00x1,60) | u | 1429871.2031 | 1730144.1557
77 | V04 - Ventana aluminio DVH Banderola (0,80x0,60) | u | 428961.3609 | 519043.2467
78 | V05 - Ventana aluminio DVH 2 hojas corredizas (2,00x0,60) | u | 1072403.4023 | 1297608.1168
79 | V06 - Ventana aluminio DVH rebatible (0,80x1,10) | u | 786429.1617 | 951579.2857
80 | V07 - Ventana aluminio DVH 2 hojas corredizas (1,30x1,10) | u | 1277947.3878 | 1546316.3392
81 | V11 - Ventana aluminio DVH Banderola (0,80x1,00) | u | 714935.6015 | 865072.0779
82 | V12 - Ventana aluminio DVH rebatible (0,35x1,45) | u | 453537.2722 | 548780.0994
83 | V13 - Ventana aluminio DVH 2 hojas corredizas (1,65x1,45) | u | 2138104.2834 | 2587106.1829
84 | V14 A - Ventana aluminio DVH PF (1,15x1,45) | u | 1490193.8945 | 1803134.6123
85 | V14 B - Ventana aluminio DVH Banderola y PF (2,00x1,45) | u | 2591641.5556 | 3135886.2823
86 | V15 - Ventana aluminio DVH Banderola y PF (0,55x1,45) | u | 712701.4278 | 862368.7276
87 | V16 - Ventana aluminio DVH 3 hojas corredizas (3,60x2,05) | u | 6595280.9243 | 7980289.9184
88 | VF1 - Ventana aluminio DVH PF (2,65x1,80) | u | 4262803.5242 | 5157992.2643
| MUEBLES DE COCINA Y ASADOR, PLACARDS, VANITORYS Y VESTIDORES |  | 0 | 0
89 | Muebles de cocina línea Eclipse, despensa de cocina y muebles de asador | u | 5085542.3734 | 6153506.2719
90 | Vanitory en baño de planta alta y Vanitory de Suite | u | 1017108.4747 | 1230701.2544
91 | Vestidor 1 con puertas | u | 3151041.9412 | 3812760.7488
92 | Vestidor 2 con puertas | u | 3151041.9412 | 3812760.7488
93 | Vestidor Suite | u | 3908887.4713 | 4729753.8403
| INSTALACION ELECTRICA |  | 0 | 0
94 | Caja octogonal grande CH.20 | Un | 1616.4076 | 1955.8531
95 | Caja octogonal chica CH.20 | Un | 749.8151 | 907.2763
96 | Caja rectangular CH.20 | Un | 749.8151 | 907.2763
97 | Cuadrada 10x10 CH.20 | Un | 2073.9724 | 2509.5066
98 | Cuadrada 20x20 CH.20 | Un | 16261.5508 | 19676.4765
99 | Tapa CD CH 10x10 | Un | 1315.7776 | 1592.0909
100 | Tapa CD CH 20x20 | Un | 2092.4944 | 2531.9182
101 | Tubo PVC AWADUCT 40 | Un | 12152.765 | 14704.8457
102 | Caño PVC tipo tubelectric 20mm | m | 982.0922 | 1188.3316
103 | Caño PVC tipo tubelectric 22mm | m | 1321.9068 | 1599.5073
104 | Caño PVC tipo tubelectric 25mm | m | 1387.145 | 1678.4454
105 | Curva PVC tipo tubelectric 20mm | Un | 929.0869 | 1124.1951
106 | Curva PVC tipo tubelectric 22mm | Un | 1107.4711 | 1340.0401
107 | Curva PVC tipo tubelectric 25mm | Un | 1190.9104 | 1441.0016
108 | Conector PVC tipo tubelectric 20mm | Un | 416.051 | 503.4217
109 | Conector PVC tipo tubelectric 22mm | Un | 786.7588 | 951.9782
110 | Conector PVC tipo tubelectric 25mm | Un | 887.1078 | 1073.4005
111 | Union PVC tipo tubelectric 20mm | Un | 199.4973 | 241.3917
112 | Union PVC tipo tubelectric 22mm | Un | 265.3951 | 321.1281
113 | Union PVC tipo tubelectric 25mm | Un | 287.5657 | 347.9544
114 | Toma c/neutro 10A Jeluz Verona | Un | 1187.464 | 1436.8315
115 | Toma doble c/neutro 10A Jeluz Verona | Un | 3376.5478 | 4085.6229
116 | Toma c/neutro 20A Jeluz Verona | Un | 2366.3103 | 2863.2355
117 | Llave 1 Punto | Un | 2406.5931 | 2911.9776
118 | Llave 2 Punto | Un | 3420.0246 | 4138.2298
119 | Toma telefono de embutir | Un | 5972.8556 | 7227.1553
120 | Toma tv embutir | Un | 4661.0361 | 5639.8537
121 | Llave 1 combinacion embutir | Un | 2664.9112 | 3224.5425
122 | Cable 1x1,5mm | m | 701.3405 | 848.622
123 | Cable 1x2,5mm | m | 1116.1676 | 1350.5628
124 | Cable 1x4,0mm | m | 1768.2444 | 2139.5758
125 | Cable 1x6,0mm | m | 2673.1155 | 3234.4698
126 | Cable telefonico 2 pares | m | 659.4796 | 797.9703
127 | Cable subterraneo 4x4mm | m | 9536.0869 | 11538.6651
128 | Cable subterraneo 4x16mm + T | m | 42179.949 | 51037.7383
129 | Cable CU desnudo 1x16mm | m | 7581.159 | 9173.2024
130 | Llave TM. DIN 2x10A 4.5ka curva C | Un | 32953.5733 | 39873.8236
131 | Llave TM. DIN 2x16A 4.5ka curva C | Un | 32953.5733 | 39873.8236
132 | Llave TM. DIN 4x40A 4.5ka curva C | Un | 91644.9989 | 110890.4487
133 | Llave TM. DIN 4x25A 6ka curva D | Un | 154874.0572 | 187397.6092
134 | Llave TM. DIN 2x25A 6ka curva D | Un | 65906.896 | 79747.3442
135 | Interruptor diferencial 4x25A | Un | 250684.6371 | 303328.4109
136 | Interruptor diferencial 4x40A | Un | 263479.2669 | 318809.9129
137 | Interruptor diferencial 4x63A | Un | 500476.5655 | 605576.6443
138 | Tablero policarbonato 36 llaves bipolar DIN | Un | 125546.0808 | 151910.7578
139 | Tablero policarbonato 24 llaves bipolar DIN | Un | 87310.6087 | 105645.8365
140 | Pilar de medicón H° pref. Con caño 2" | Un | 282325.965 | 341614.4177
141 | Caja medidor policarbonato 380W | Un | 46464.0735 | 56221.5289
142 | Gabinete estanco 30x30x15 | Un | 43074.8496 | 52120.568
143 | Caja de inspeccion 25x25x10cm | Un | 16261.5508 | 19676.4765
144 | Bornera UKM 4mm | Un | 3180.5703 | 3848.4901
145 | Gel mejorador | Un | 4344.2981 | 5256.6007
146 | Tomacable p/jabalina 5/8" | Un | 9738.1018 | 11783.1032
147 | Jabalina 3/4" x 1,5m | Un | 46282.964 | 56002.3864
148 | Portalámpara | Un | 2128.1587 | 2575.072
149 | Florón | Un | 1630.0355 | 1972.343
| INSTALACION SANITARIA Y PLUVIALES |  | 0 | 0
150 | Tubo PVC Awaduct 40 (4m) | Un | 11336.9465 | 13717.7053
151 | Tubo PVC Awaduct 50 (4m) | Un | 14253.759 | 17247.0484
152 | Tubo PVC Awaduct 63 (4m) | Un | 17660.9179 | 21369.7107
153 | Tubo PVC Awaduct 110 (4m) | Un | 31850.241 | 38538.7916
154 | Codo c/base Awaduct 110 | Un | 5867.015 | 7099.0881
155 | Ramal simple a 45° H-HC 110 Awaduct | Un | 9147.6998 | 11068.7168
156 | Curva 90° 63 | Un | 2286.7684 | 2766.9898
157 | Codo 45° PVC 40 | Un | 1175.2711 | 1422.0781
158 | Codo 90° PVC 40 | Un | 768.2744 | 929.6121
159 | Codo 45° PVC 50 | Un | 1339.1613 | 1620.3852
160 | Codo 90° PVC 50 | Un | 1485.4976 | 1797.4521
161 | Codo 90° PVC 100 | Un | 3834.4473 | 4639.6812
162 | Manguito de reparación 110mm | Un | 3089.6854 | 3738.5194
163 | Manguito de reparación 63mm | Un | 1485.4976 | 1797.4521
164 | Manguito de reparación 40mm | Un | 803.5791 | 972.3307
165 | Ramal simple a 87° 30 MH 110x110 | Un | 6793.7041 | 8220.3819
166 | Ramal simple a 87° 30 MH 110x63 | Un | 5259.2309 | 6363.6694
167 | Tapa 110 H | Un | 2129.0874 | 2576.1957
168 | Sifon p/descarga pileta simple | Un | 8059.7867 | 9752.3419
169 | Sopapa crom. Pileta 50 c/torni. | Un | 7580.1229 | 9171.9488
170 | Adhesivos p/ PVC | Kg | 45306.5227 | 54820.8924
171 | Camara de inspección 60x60 | Un | 61358.0814 | 74243.2785
172 | Tapa camara de inspección 60x60 | Un | 39075.6711 | 47281.562
173 | Pileta de patio 5 E. 15x15 plastica c/tapa de bronce | Un | 8285.554 | 10025.5204
174 | Sombrerete PVC 110 | Un | 3331.8972 | 4031.5956
175 | Pileta de patio abierta H | Un | 17535.9648 | 21218.5174
176 | Reja 20x20 pesada hierro | Un | 9473.6372 | 11463.101
177 | Canaleta de Zinc (0,30x0,15) | m | 45208.2673 | 54702.0034
178 | Caño de bajada Zinc (60x100) | m | 25833.293 | 31258.2846
179 | Gargolas con plato de Zinc | Un | 45208.2673 | 54702.0034
180 | Adaptador caño rectangular a redondo | Un | 25833.293 | 31258.2846
181 | Cumbrera chapa de zinc cal 27 | Un | 32291.6118 | 39072.8503
182 | Tubo Polip.Hidro 3 1/2" OSN | Un | 11203.4401 | 13556.1626
183 | Tubo Polip.Hidro 3 3/4" OSN | Un | 16291.3907 | 19712.5827
184 | Tubo Polip.Hidro 3 1" OSN | Un | 25343.054 | 30665.0953
185 | Tubo Polip.Hidro 3 2" OSN | Un | 77110.8121 | 93304.0827
186 | Codo 90° Fusion-Fusion 1/2" | Un | 617.1605 | 746.7642
187 | Codo 90° Fusion-Fusion 3/4" | Un | 957.2161 | 1158.2315
188 | Codo 90° Fusion-Fusion 1" | Un | 1457.1716 | 1763.1776
189 | Codo 90° Fusion-Fusion 2" | Un | 9543.9423 | 11548.1702
190 | Codo Fusion rosca met. 1/2" | Un | 2976.5065 | 3601.5729
191 | Codo Fusion rosca met. 3/4" | Un | 4775.5231 | 5778.3829
192 | Te 90° Fusion-Fusion 1/2" | Un | 859.3902 | 1039.8621
193 | Te 90° Fusion-Fusion 3/4" | Un | 1380.1383 | 1669.9674
194 | Te 90° Fusion-Fusion 1" | Un | 2007.731 | 2429.3545
195 | Te red. Externa 1/2x1x1" | Un | 3736.8361 | 4521.5717
196 | Buje reducción 1" x 1/2" | Un | 1192.0019 | 1442.3223
197 | Buje reducción 1" x 3/4" | Un | 1435.1442 | 1736.5245
198 | Tapon Macho 1/2" | Un | 287.3044 | 347.6383
199 | Llave de paso Fusion 1/2" | Un | 22270.7972 | 26947.6646
200 | Llave de paso Fusion 3/4" | Un | 22613.4474 | 27362.2714
201 | Sobrepaso 1/2" | Un | 1871.7552 | 2264.8239
202 | Union dobre Fusion - rosca plastica 3/4" | Un | 4272.9372 | 5170.254
203 | Flotante mecanico | Un | 13169.2457 | 15934.7873
204 | Válvula exclusa bronce 1" | Un | 20261.6168 | 24516.5564
205 | Tanque Cisterna tricapa 850 lts | Un | 365696.2196 | 442492.4257
206 | Gabinete PVC Medidor de agua | Un | 20302.6654 | 24566.2252
207 | 1 Kit Medidor p/piso aprobado 3/4" tipo Elster | Un | 123086.8707 | 148935.1136
208 | Medidor Elster M170 3/4" c/vid. | Un | 121678.4958 | 147230.9799
209 | Bomba presurizadora 20 sfl | Un | 1006922.5671 | 1218376.3062
210 | Canilla cromo c/Manga 1/2" | Un | 17551.4431 | 21237.2461
211 | Griferia ducha cierre ceramico fv | Un | 651311.7592 | 788087.2286
212 | Monocomando cocina fv Arizona | Un | 144328.6436 | 174637.6588
213 | Monocomando lavadero fv B1 Arizona | Un | 156589.7562 | 189473.605
214 | Griferia lavatorio cierre ceramico fv Margot | Un | 439823.9402 | 532186.9677
215 | Griferia bidet fv Margot | Un | 497128.7678 | 601525.8091
216 | Conexión cristal de 50 x 1/2" | Un | 5318.1734 | 6434.9898
217 | Vanitory ferrum Venecia | Un | 363608.8608 | 439966.7215
218 | Bidet Ferrum Bari | Un | 263585.4511 | 318938.3958
219 | Inodoro con deposito Ferrum Bari | Un | 703172.1898 | 850838.3497
220 | Asiento MDF Bari | Un | 119610.4266 | 144728.6162
221 | Pileta de cocina Jhonson z52/18 | Un | 134380.9077 | 162600.8983
222 | Pileta de lavar acero inoxidable Jhonson Ln50 | Un | 217203.3084 | 262816.0031
223 | Bañera tipo Ferrum 1,70x0,70 | Un | 1475858.2486 | 1785788.4807
224 | Bacha lavatorio Ferrum Arianna | Un | 294446.1775 | 356279.8747
| INSTALACION DE GAS |  | 0 | 0
225 | Caño Fusiogas TF 20mm x 4mm | Un | 24447.7865 | 29581.8217
226 | Caño Fusiogas TF 25mm x 4mm | Un | 31688.3012 | 38342.8445
227 | Caño Fusiogas TF 32mm x 4mm | Un | 48301.5673 | 58444.8964
228 | Caño Fusiogas TF 40mm x 4mm | Un | 55732.5446 | 67436.379
229 | Codo 90° Fusiogas TF 20mm | Un | 2826.2157 | 3419.721
230 | Codo 90° Fusiogas TF 25mm | Un | 3125.1332 | 3781.4112
231 | Codo 90° Fusiogas TF 32mm | Un | 4831.2447 | 5845.8061
232 | Codo 90° Fusiogas TF 40mm | Un | 8234.6459 | 9963.9215
233 | Tee red Fusiogas TF 40mm x 25mm | Un | 11934.3521 | 14440.5661
234 | Buje red Fusiogas TF 25mm x 20mm | Un | 2020.9367 | 2445.3334
235 | Tee red Fusiogas TF 40mm x 32mm | Un | 12531.1136 | 15162.6474
236 | Tapa Fusiogas TF 20mm | Un | 2015.0317 | 2438.1883
237 | Tapa Fusiogas TF 25mm | Un | 2210.9877 | 2675.2952
238 | Tapa Fusiogas TF 32mm | Un | 2377.2757 | 2876.5036
239 | Llave de paso Fusiogas TF 20mm rosera y manivel cromada | Un | 31017.5664 | 37531.2553
240 | Llave de paso Fusiogas TF 25mm roseta y manivela cromada | Un | 31050.3659 | 37570.9428
241 | Llave de paso Fusiogas TF 32mm roseta y manivela cromada | Un | 68191.9931 | 82512.3117
242 | Cinta teflón 3/4" rollo x 10m | Un | 4235.0558 | 5124.4176
243 | Rejilla ventilacion aprobada 15x15 - 100cm2 | Un | 1708.3482 | 2067.1013
244 | Sombrerete conico ø125 | Un | 27438.0892 | 33200.088
245 | Caño ventilacion ø125 x 1 mt chapa gal. Nº30 | m | 11335.676 | 13716.168
246 | Gabinete H° c/puerta de chapa 40x50x27 | Un | 66269.4371 | 80186.0189
247 | Regulador de gas natural 6 m3 4 bar c/flexible incorp. | Un | 106973.3454 | 129437.7479
| CALEFACCION |  | 0 | 0
248 | Caño PN 25 magnum de 32 x m | m | 7039.5304 | 8517.8318
249 | Caño PN 25 magnum de 25 x m | m | 4521.6803 | 5471.2331
250 | Caño PN 25 magnum de 20 x m | m | 3124.3459 | 3780.4585
251 | Codo a 90° c/RH 20 x 3/4" | Un | 4775.5231 | 5778.3829
252 | Codo a 90° c/RH 20 x 1/2" | Un | 3003.2579 | 3633.9421
253 | Codo normal a 90° 20mm | Un | 617.1605 | 746.7642
254 | Codo normal a 90° 25mm | Un | 957.2161 | 1158.2315
255 | Codo normal a 90° 32mm | Un | 1457.1716 | 1763.1776
256 | Codo normal a 45° 25mm | Un | 1347.2315 | 1630.1501
257 | Tee normal 20 | Un | 859.3902 | 1039.8621
258 | Tee reducción externa 20 E 20 | Un | 867.1024 | 1049.1939
259 | Tee reducción externa 20 E 25 | Un | 1789.4612 | 2165.2481
260 | Tee reducción externa 20 E 32 | Un | 3095.8051 | 3745.9242
261 | Tee reducción central 32x20 | Un | 2718.1723 | 3288.9885
262 | Tee reducción central 32x25 | Un | 3629.5801 | 4391.7919
263 | Buje de reducción 32x25 | Un | 1435.1442 | 1736.5245
264 | Unión normal 20 | Un | 3353.1551 | 4057.3177
265 | Unión normal 25 | Un | 4272.9372 | 5170.254
266 | Unión normal 32 | Un | 5122.5931 | 6198.3376
267 | Tapa hembra 20 | Un | 537.5326 | 650.4145
268 | Tapa hembra 25 | Un | 915.6486 | 1107.9348
269 | Covertor p/caño 20 | m | 1215.6755 | 1470.9674
270 | Covertor p/caño 25 | m | 1334.6878 | 1614.9723
271 | Covertor p/caño 32 | m | 1729.6777 | 2092.91
272 | Caldera A GAS NAT/ENV. Modelo DIVA DS 24 Ds F (24,000kcal/h-Tiro Forzado) | u | 3642316.6321 | 4407203.1248
273 | Kit de conexiones | u | 310206.853 | 375350.2922
274 | Termostato de Ambientes | u | 220752.6343 | 267110.6875
275 | Equipo presurizador JET S | u | 288636.5661 | 349250.245
276 | Elementos radiantes aluminio fundido presión H - 500 | u | 67202.0491 | 81314.4794
277 | Cjtos. Tapones y guarniciones | u | 11366.6504 | 13753.6469
278 | Mensulas regulables para radiador x 10 | u | 23545.5226 | 28490.0823
279 | Conjuntos de válvulas de regulación, uniones dobles y grifos de purga de 1/2" | u | 24167.5323 | 29242.7141
280 | Kit de niples y rosetas | u | 16359.3338 | 19794.7939
| ESPEJOS |  | 0 | 0
281 | Espejo 3mm | m2 | 102022.0506 | 123446.6812
| PINTURA |  | 0 | 0
282 | Aguarrás | l | 14364.5222 | 17381.0719
283 | Atióxido rojo plata | l | 18426.5262 | 22296.0967
284 | Impregnante brillante para madera | l | 33599.7988 | 40655.7566
285 | Esmalte sintético blanco | l | 40223.2067 | 48670.0801
286 | Fijador al agua | l | 18912.0413 | 22883.5699
287 | Fijador al aguarás | l | 26644.2981 | 32239.6007
288 | Enduído plástico | l | 5474.4587 | 6624.095
289 | Pintura latex exterior | l | 7523.827 | 9103.8306
290 | Pintura latex interior | l | 7523.827 | 9103.8306
291 | Pintura latex cielorrasos | l | 16402.476 | 19846.9959
292 | Pintura asfaltica secado rapido | l | 9707.743 | 11746.3691
293 | Papel lija | u | 1572.8198 | 1903.112

## % Mat y MO
Materiales | 280668035.9732 | 66.62% | 1270451.0048
Mano de Obra | 140633502.8043 | 33.38% | 636581.128
Total | 421301538.7775 | 100%