## Resumen por Rubros
RESUMEN POR RUBRO
MODELO CAS 3 - VIVIENDA UNIFAMILIAR 220,92 m2 - OPCIÓN CONSTRUCCIÓN EN SECO |  |  |  |  | TASAS
Cod. | Rubro | Precio ($) | %
1 | TRABAJOS PRELIMINARES | 4406560.3896 | 1.454% |  | 24.82% | ESTRUCTURAS
2 | MOVIMIENTOS DE SUELO | 1663140.3445 | 0.5488% |  | 4.478% | INST.ELEC.
3 | HORMIGON ARMADO | 26497506.9599 | 8.743% |  | 6.862% | INST.SANITARIA
4 | TABIQUES ESTRUCTURALES, TABIQUES SIMPLES, ENTREPISO Y ESCALERA | 94118716.5247 | 31.06% |  | 0.535% | INST.GAS
5 | CONTRAPISOS | 1221349.346 | 0.403%
6 | PISOS, ZOCALOS Y ANTEPECHOS | 9752384.2086 | 3.218%
7 | REVESTIMIENTOS | 4381828.9057 | 1.446%
8 | MARMOLERIA Y GRANITO | 3729487.6786 | 1.231%
9 | CIELORRASOS | 9186087.3465 | 3.031%
10 | CARPINTERIA | 39374985.2013 | 12.99%
11 | MUEBLES DE COCINA Y ASADOR, PLACARDS, VANITORYS Y VESTIDORES | 16962570.3073 | 5.597%
12 | INSTALACION ELECTRICA | 13571268.3982 | 4.478%
13 | INSTALACION SANITARIA Y PLUVIALES | 20796369.4191 | 6.862%
14 | INSTALACION DE GAS | 1621466.1376 | 0.535%
15 | CALEFACCION | 11146282.1651 | 3.678%
16 | CUBIERTA DE TECHOS | 25686203.0007 | 8.476%
17 | ZINGUERIA | 3207610.7826 | 1.058%
18 | REJAS y BARANDAS | 2592936.9094 | 0.8556%
19 | ESPEJOS | 529291.176 | 0.1746%
20 | PINTURA | 12366526.2825 | 4.081%
21 | LIMPIEZA FINAL DE OBRA | 248110.0506 | 0.08187%
SUBTOTAL 1 |  |  | 303060681.5342
Gastos Generales |  | 10% | 30306068.1534
Beneficios |  | 10% | 30306068.1534
SUBTOTAL 2 |  |  | 363672817.8411
IVA |  | 10.5% | 38185645.8733
SUBTOTAL 3 |  |  | 401858463.7144
Proyecto y Direccion Tecnica |  | 6.591% | 26487507.82 | 6.184%
TOTAL |  |  | 428345971.5344
PRECIO x m2 AGOSTO 2026 |  |  | 1938918.9369
1849351.9595
|  | dif $ | 89566.9774
|  | dif % | 4.843%

## Presupuesto
COMPUTO Y PRESUPUESTO
MODELO CAS 3 - VIVIENDA UNIFAMILIAR 220,92 m2 - OPCIÓN CONSTRUCCIÓN EN SECO
Cod | Resumen | Ud | Cantidad | Materiales | Mano de Obra | Precio $ | Importe $ | %
1 | TRABAJOS PRELIMINARES | [5 empty] | 4406560.3896 | 1.454%
1.1 | Replanteo | m2 | 220.92 | 11184.4678 | 3278.117 | 14462.5849 | 3195074.246 | 1.054% | 2470872.6285 | 724201.6176
1.2 | Instalación del Obrador | gl | 1 | 370358.1919 | 304713.5784 | 675071.7703 | 675071.7703 | 0.2228% | 370358.1919 | 304713.5784
1.3 | Cartel de Obra | gl | 1 | 34886.2451 | 5308.0269 | 40194.2719 | 40194.2719 | 0.01326% | 34886.2451 | 5308.0269
1.4 | Limpieza preliminar y periódica de obra | gl | 1 | 156506.3829 | 339713.7184 | 496220.1013 | 496220.1013 | 0.1637% | 156506.3829 | 339713.7184
1 | [6 empty] | 4406560.3896 | 1.454% | 0 | 0
2 | MOVIMIENTOS DE SUELO | [5 empty] | 1663140.3445 | 0.5488% | 0 | 0
2.1 | Nivelación, relleno y compactado del terreno | m3 | 31.62 | 28403.0102 | 22879.2376 | 51282.2478 | 1621544.6758 | 0.5351% | 898103.1834 | 723441.4924
2.2 | Excavación para bases y cimientos | m3 | 1.2 |  | 34663.0572 | 34663.0572 | 41595.6686 | 0.01373% | 0 | 41595.6686
2 | [6 empty] | 1663140.3445 | 0.5488% | 0 | 0
3 | HORMIGON ARMADO | [5 empty] | 26497506.9599 | 8.743% | 0 | 0
3.1 | Hormigón pobre bajo fundaciones | m3 | 0.9 | 78957.1803 | 37400.7957 | 116357.976 | 104722.1784 | 0.03455% | 71061.4623 | 33660.7161
3.2 | Hormigón armado para bases | m3 | 1.2 | 462684.9137 | 230819.8278 | 693504.7415 | 832205.6898 | 0.2746% | 555221.8965 | 276983.7933
3.3 | Hormigón armado para vigas de fundacion | m3 | 6.84 | 739477.3988 | 360147.9996 | 1099625.3984 | 7521437.7249 | 2.482% | 5058025.4078 | 2463412.3171
3.4 | Hormigón armado para columnas resistentes | m3 | 0.1 | 701428.6693 | 431632.3445 | 1133061.0138 | 113306.1014 | 0.03739% | 70142.8669 | 43163.2345
3.5 | Hormigón armado para platea de fundación | m3 | 16.878 | 484502.8819 | 350622.5542 | 835125.4361 | 14095247.1099 | 4.651% | 8177439.6406 | 5917807.4693
3.6 | Hormigón para capa de compresión sobre entrepiso metálico | m3 | 4.21 | 468040.9802 | 441837.4415 | 909878.4217 | 3830588.1555 | 1.264% | 1970452.5268 | 1860135.6287
3 | [6 empty] | 26497506.9599 | 8.743% | 0 | 0
4 | TABIQUES ESTRUCTURALES, TABIQUES SIMPLES, ENTREPISO Y ESCALERA | [5 empty] | 94118716.5247 | 31.06% | 0 | 0
4.1 | Tabique estructural Steel Frame terminación EIFS | m2 | 327.6 | 142945.3269 | 42580.2265 | 185525.5534 | 60778171.2985 | 20.05% | 46828889.0971 | 13949282.2014
4.2 | Tabique simple Steel Frame, ambas caras emplacadas y aislación térmica | m2 | 75.85 | 102895.3013 | 26282.9422 | 129178.2435 | 9798169.7684 | 3.233% | 7804608.6018 | 1993561.1666
4.3 | Tabique simple Drywall | m2 | 82.69 | 58218.5297 | 8521.8459 | 66740.3756 | 5518761.6579 | 1.821% | 4814090.2217 | 704671.4362
4.4 | Entrepiso Steel Frame | m2 | 83.1 | 173559.2603 | 34087.3835 | 207646.6439 | 17255436.105 | 5.694% | 14422774.5328 | 2832661.5722
4.5 | Escalera Steel Frame | m2 | 5.45 | 117694.3107 | 23255.725 | 140950.0357 | 768177.6948 | 0.2535% | 641433.9933 | 126743.7015
4 | [6 empty] | 94118716.5247 | 31.06% | 0 | 0
5 | CONTRAPISOS | [5 empty] | 1221349.346 | 0.403% | 0 | 0
5.1 | Contrapiso sobre terreno natural de Hº simple e=10cm | m2 | 68.25 | 9904.1853 | 7991.0432 | 17895.2285 | 1221349.346 | 0.403% | 675960.6476 | 545388.6984
5 | [6 empty] | 1221349.346 | 0.403% | 0 | 0
6 | PISOS, ZOCALOS Y ANTEPECHOS | [5 empty] | 9752384.2086 | 3.218% | 0 | 0
6.1 | Piso cerámico esmaltado | m2 | 109.88 | 12772.9206 | 19026.7053 | 31799.626 | 3494142.9013 | 1.153% | 1403488.5208 | 2090654.3806
6.2 | Piso porcelanato | m2 | 85.84 | 44269.0042 | 25250.3398 | 69519.344 | 5967540.4859 | 1.969% | 3800051.3204 | 2167489.1654
6.3 | Zocalo cerámico 10cm | m | 10.99 | 2116.6793 | 2933.9162 | 5050.5955 | 55506.0445 | 0.01832% | 23262.3052 | 32243.7394
6.4 | Zocalo porcelanato 10cm | m | 8.53 | 5248.4358 | 2933.9162 | 8182.352 | 69795.4624 | 0.02303% | 44769.157 | 25026.3054
6.5 | Antepecho Cerámico | m2 | 5.11 | 17234.9698 | 15132.8021 | 32367.7719 | 165399.3144 | 0.05458% | 88070.6956 | 77328.6188
6 | [5 empty] | 0 | 9752384.2086 | 3.218% | 0 | 0
7 | REVESTIMIENTOS | [5 empty] | 4381828.9057 | 1.446% | 0 | 0
7.1 | Revestimiento ceramico esmaltado | m2 | 32.75 | 17224.2665 | 25611.9423 | 42836.2088 | 1402885.8392 | 0.4629% | 564094.7277 | 838791.1115
7.2 | Revestimiento porcelanato | m2 | 11.29 | 44269.0042 | 25250.3398 | 69519.344 | 784873.3934 | 0.259% | 499797.0574 | 285076.3359
7.3 | Guardacanto de aluminio | m | 32.85 | 8566.0812 | 4806.2271 | 13372.3083 | 439280.3288 | 0.1449% | 281395.7689 | 157884.5599
7.4 | Revestimiento piedra laja | m2 | 25.16 | 36875.9383 | 27815.5944 | 64691.5327 | 1627638.9628 | 0.5371% | 927798.6075 | 699840.3553
7.5 | Revestimiento tejuela refractaria | m2 | 4.35 | 2481.7843 | 26748.1885 | 29229.9728 | 127150.3815 | 0.04196% | 10795.7618 | 116354.6198
7 | [6 empty] | 4381828.9057 | 1.446% | 0 | 0
8 | MARMOLERIA Y GRANITO | [5 empty] | 3729487.6786 | 1.231% | 0 | 0
8.1 | Mesada de Granito Natural tipo Negro Brasil e=2cm | m2 | 2.34 | 726880.7666 | 34647.1891 | 761527.9558 | 1781975.4165 | 0.588% | 1700900.9939 | 81074.4226
8.2 | Mesada de Granito Natural tipo Galala e=2cm | m2 | 1.1 | 805647.3668 | 34647.1891 | 840294.556 | 924324.0116 | 0.305% | 886212.1035 | 38111.9081
8.3 | Mesada de Granito Natural tipo Gris Mara e=2cm | m2 | 2.16 | 439051.075 | 34647.1891 | 473698.2641 | 1023188.2505 | 0.3376% | 948350.322 | 74837.9286
8 | [6 empty] | 3729487.6786 | 1.231% | 0 | 0
9 | CIELORRASOS | [5 empty] | 9186087.3465 | 3.031% | 0 | 0
9.1 | Cielorraso suspendido de placas de yeso 9mm | m2 | 221.95 | 21159.5856 | 20228.5079 | 41388.0935 | 9186087.3465 | 3.031% | 4696370.0225 | 4489717.324
9 | [6 empty] | 9186087.3465 | 3.031% | 0 | 0
10 | CARPINTERIA | [5 empty] | 39374985.2013 | 12.99% | 0 | 0
10.1 | Carpintería de aluminio linea ROTONDA 640 de HYDRO - DVH y puertas placa con marco de madera | gl | 1 | 39213298.3186 | 161686.8827 | 39374985.2013 | 39374985.2013 | 12.99% | 39213298.3186 | 161686.8827
10 | [6 empty] | 39374985.2013 | 12.99% | 0 | 0
11 | MUEBLES DE COCINA Y ASADOR, PLACARDS, VANITORYS Y VESTIDORES | [5 empty] | 16962570.3073 | 5.597% | 0 | 0
11.1 | Muebles y despensa de cocina, muebles de asador, vanitorys de baños, vestidores y puertas de vestidores | gl | 1 | 15853860.2545 | 1108710.0528 | 16962570.3073 | 16962570.3073 | 5.597% | 15853860.2545 | 1108710.0528
11 | [6 empty] | 16962570.3073 | 5.597% | 0 | 0
12 | INSTALACION ELECTRICA | [5 empty] | 13571268.3982 | 4.478% | 0 | 0
12.1 | Cajas y accesorios | gl | 1 | 225112.5678 | 484480.5896 | 709593.1574 | 709593.1574 | 0.2341% | 225112.5678 | 484480.5896
12.2 | Caños y accesorios | gl | 1 | 731569.3317 | 729229.8832 | 1460799.2149 | 1460799.2149 | 0.482% | 731569.3317 | 729229.8832
12.3 | Llaves y tomacorrientes | gl | 1 | 377213.0874 | 755934.2035 | 1133147.2909 | 1133147.2909 | 0.3739% | 377213.0874 | 755934.2035
12.4 | Cableado | gl | 1 | 4025991.6071 | 815835.5667 | 4841827.1738 | 4841827.1738 | 1.598% | 4025991.6071 | 815835.5667
12.5 | Tableros generales y seccionales, disyuntor, elementos de comando | gl | 1 | 4485152.4469 | 220945.2658 | 4706097.7127 | 4706097.7127 | 1.553% | 4485152.4469 | 220945.2658
12.6 | Puesta a tierra | gl | 1 | 113106.3456 | 48062.2709 | 161168.6165 | 161168.6165 | 0.05318% | 113106.3456 | 48062.2709
12.7 | Colocación de artefactos de iluminacion | gl | 1 | 186266.1864 | 372369.0456 | 558635.232 | 558635.232 | 0.1843% | 186266.1864 | 372369.0456
12 | [6 empty] | 13571268.3982 | 4.478% | 0 | 0
13 | INSTALACION SANITARIA Y PLUVIALES | [5 empty] | 20796369.4191 | 6.862% | 0 | 0
13.1 | Base Sanitaria | gl | 1 | 1003352.0217 | 1284392.0757 | 2287744.0975 | 2287744.0975 | 0.7549% | 1003352.0217 | 1284392.0757
13.2 | Desagües pluviales | gl | 1 | 491330.5042 | 16857.0899 | 508187.5941 | 508187.5941 | 0.1677% | 491330.5042 | 16857.0899
13.3 | Distribución de agua caliente y fria | gl | 1 | 3276226.6445 | 961245.418 | 4237472.0625 | 4237472.0625 | 1.398% | 3276226.6445 | 961245.418
13.4 | Grifería | gl | 1 | 5516007.6622 | 391672.2128 | 5907679.875 | 5907679.875 | 1.949% | 5516007.6622 | 391672.2128
13.5 | Artefactos sanitarios y accesorios | gl | 1 | 7619639.4822 | 235646.3078 | 7855285.79 | 7855285.79 | 2.592% | 7619639.4822 | 235646.3078
13 | [6 empty] | 20796369.4191 | 6.862% | 0 | 0
14 | INSTALACION DE GAS | [5 empty] | 1621466.1376 | 0.535% | 0 | 0
14.1 | Cañerías de distribucion, llaves y accesorios | gl | 1 | 995484.7937 | 226253.2926 | 1221738.0863 | 1221738.0863 | 0.4031% | 995484.7937 | 226253.2926
14.2 | Gabinete regulador, ventilacion y accesorios | gl | 1 | 283947.3916 | 115780.6597 | 399728.0513 | 399728.0513 | 0.1319% | 283947.3916 | 115780.6597
14 | [6 empty] | 1621466.1376 | 0.535% | 0 | 0
15 | CALEFACCION | [5 empty] | 11146282.1651 | 3.678% | 0 | 0
15.1 | Instalación de caños de calefaccion | gl | 1 | 1032700.1665 | 768063.325 | 1800763.4915 | 1800763.4915 | 0.5942% | 1032700.1665 | 768063.325
15.2 | Caldera | gl | 1 | 4336163.9316 | 192249.0836 | 4528413.0152 | 4528413.0152 | 1.494% | 4336163.9316 | 192249.0836
15.3 | Radiadores | gl | 1 | 3941422.3675 | 366418.0387 | 4307840.4062 | 4307840.4062 | 1.421% | 3941422.3675 | 366418.0387
15.4 | Accesorios varios | gl | 1 | 354462.3857 | 83642.4694 | 438104.8551 | 438104.8551 | 0.1446% | 354462.3857 | 83642.4694
15.5 | Prueba y ajuste de instalacion y puesta a punto | gl | 1 |  | 71160.397 | 71160.397 | 71160.397 | 0.02348% | 0 | 71160.397
15 | [6 empty] | 11146282.1651 | 3.678% | 0 | 0
16 | CUBIERTA DE TECHOS | [5 empty] | 25686203.0007 | 8.476% | 0 | 0
16.1 | Cubierta de chapa acanalada sobre estructura metálica Steel Frame c/aislación de lana de vidrio | m2 | 134.79 | 152690.5434 | 37219.5028 | 189910.0462 | 25597975.1292 | 8.446% | 20581158.3454 | 5016816.7838
16.2 | Cubierta de policarbonato sobre estructura metalica y madera | gl | 1 | 61965.9687 | 26261.9028 | 88227.8715 | 88227.8715 | 0.02911% | 61965.9687 | 26261.9028
16 | [6 empty] | 25686203.0007 | 8.476% | 0 | 0
17 | ZINGUERIA | [5 empty] | 3207610.7826 | 1.058% | 0 | 0
17.1 | Zinguería en general | gl | 1 | 2716952.0784 | 490658.7042 | 3207610.7826 | 3207610.7826 | 1.058% | 2716952.0784 | 490658.7042
17 | [6 empty] | 3207610.7826 | 1.058% | 0 | 0
18 | REJAS y BARANDAS | [5 empty] | 2592936.9094 | 0.8556% | 0 | 0
18.1 | Rejas en general | gl | 1 | 1705669.8966 | 124871.0613 | 1830540.9579 | 1830540.9579 | 0.604% | 1705669.8966 | 124871.0613
18.2 | Barandas en general | gl | 1 | 637524.8902 | 124871.0613 | 762395.9515 | 762395.9515 | 0.2516% | 637524.8902 | 124871.0613
18 | [6 empty] | 2592936.9094 | 0.8556% | 0 | 0
19 | ESPEJOS | [5 empty] | 529291.176 | 0.1746% | 0 | 0
19.1 | Espejo cristal 4mm | m2 | 2.8 | 104104.1332 | 84928.4296 | 189032.5628 | 529291.176 | 0.1746% | 291491.5731 | 237799.6029
19 | [6 empty] | 529291.176 | 0.1746% | 0 | 0
20 | PINTURA | [5 empty] | 12366526.2825 | 4.081% | 0 | 0
20.1 | Pintura al látex en exteriores | m2 | 415.91 | 5493.2361 | 5681.2306 | 11174.4666 | 4647572.4215 | 1.534% | 2284691.8068 | 2362880.6147
20.2 | Pintura al látex en interiores | m2 | 395.55 | 5493.2361 | 5113.1075 | 10606.3436 | 4195339.2047 | 1.384% | 2172849.5208 | 2022489.6839
20.3 | Pintura al látex en cielorrasos | m2 | 221.95 | 7689.2207 | 6193.3731 | 13882.5938 | 3081241.6851 | 1.017% | 1706622.5282 | 1374619.1569
20.4 | Esmalte sintético | m2 | 8 | 9253.1832 | 10164.4339 | 19417.6171 | 155340.9371 | 0.05126% | 74025.4657 | 81315.4713
20.5 | Impregnante en carpintería de madera | m2 | 17.43 | 6446.7483 | 10020.953 | 16467.7013 | 287032.0341 | 0.09471% | 112366.8232 | 174665.2109
20 | [6 empty] | 12366526.2825 | 4.081% | 0 | 0
21 | LIMPIEZA FINAL DE OBRA | [5 empty] | 248110.0506 | 0.08187% | 0 | 0
21.1 | Limpieza final de obra | gl | 1 | 78253.1914 | 169856.8592 | 248110.0506 | 248110.0506 | 0.08187% | 78253.1914 | 169856.8592
21 | [6 empty] | 248110.0506 | 0.08187% | 0 | 0
#REF!
|  |  |  | SUBTOTAL 1 |  |  | 303060681.5342 |  | 237382064.4773 | 65678617.0569
|  |  |  | Gastos Generales |  | 10% | 30306068.1534 |  | 23738206.4477 | 6567861.7057
|  |  |  | Beneficios |  | 10% | 30306068.1534 |  | 23738206.4477 | 6567861.7057
|  |  |  | SUBTOTAL 2 |  |  | 363672817.8411 |  | 284858477.3727 | 78814340.4683
|  |  |  | IVA |  | 10.5% | 38185645.8733 |  | 18775742.7759 | 5194852.5364
|  |  |  | SUBTOTAL 3 |  |  | 401858463.7144 |  | 303634220.1486 | 84009193.0047
|  |  |  | Proyecto y Direccion Tecnica |  | 6.591% | 26487507.82 |  | 31881593.1156 | 8820965.2655
|  |  |  | TOTAL |  |  | 428345971.5344 |  | 335515813.2642 | 92830158.2702 | 428345971.5344

## Computo
COMPUTO
MODELO CAS 3 - VIVIENDA UNIFAMILIAR 220,92 m2 - OPCIÓN CONSTRUCCIÓN EN SECO
Nº | DESCRIPCION DE ITEMS | PARTES IGUALES | DIMENSIONES |  |  |  | CANTIDAD
|  |  | LARGO | ANCHO | ALTO | UNIDAD | PARCIAL | TOTAL
|  |  | m | m | m
1 | TRABAJOS PRELIMINARES
1.1 | Replanteo |  |  |  |  | m2
0
0
|  | 220.92 |  |  |  |  | 220.92 | 220.92
1.2 | Instalación del Obrador |  |  |  |  | gl
0
0
|  | 1 |  |  |  |  | 1 | 1
1.3 | Cartel de Obra |  |  |  |  | gl
0
0
|  | 1 |  |  |  |  | 1 | 1
1.4 | Limpieza preliminar y periódica de obra |  |  |  |  | gl
0
0
|  | 1 |  |  |  |  | 1 | 1
2 | MOVIMIENTOS DE SUELO
2.1 | Nivelación, relleno y compactado del terreno |  |  |  |  | m3
0
0
|  | 31.62 |  |  |  |  | 31.62 | 31.62
2.2 | Excavación para bases y cimientos |  |  |  |  | m3
0
0
|  | 1 | 1 | 1 | 1.2 |  | 1.2 | 1.2
3 | HORMIGON ARMADO
3.1 | Hormigón pobre bajo fundaciones |  |  |  |  | m3
0
0
|  | 0.9 |  |  |  |  | 0.9 | 0.9
3.2 | Hormigón armado para bases |  |  |  |  | m3
0
0
|  | 1 | 1 | 1 | 1.2 |  | 1.2 | 1.2
3.3 | Hormigón armado para vigas de fundacion |  |  |  |  | m3
0
0
|  | 6.84 |  |  |  |  | 6.84 | 6.84
3.4 | Hormigón armado para columnas resistentes |  |  |  |  | m3
0
0
|  | 0.1 |  |  |  |  | 0.1 | 0.1
3.5 | Hormigón armado para platea de fundación |  |  |  |  | m3
0
0
|  | 16.878 |  |  |  |  | 16.878 | 16.878
3.6 | Hormigón para capa de compresión sobre entrepiso metálico |  |  |  |  | m3
0
0
|  | 4.21 |  |  |  |  | 4.21 | 4.21
4 | TABIQUES ESTRUCTURALES, TABIQUES SIMPLES, ENTREPISO Y ESCALERA
4.1 | Tabique estructural Steel Frame terminación EIFS |  |  |  |  | m2
0
0
|  | 327.6 |  |  |  |  | 327.6 | 327.6
4.2 | Tabique simple Steel Frame, ambas caras emplacadas y aislación térmica |  |  |  |  | m2
0
0
|  | 75.85 |  |  |  |  | 75.85 | 75.85
4.3 | Tabique simple Drywall |  |  |  |  | m2
0
0
|  | 82.69 |  |  |  |  | 82.69 | 82.69
4.4 | Entrepiso Steel Frame |  |  |  |  | m2
0
0
|  | 83.1 |  |  |  |  | 0 | 83.1
4.5 | Escalera Steel Frame |  |  |  |  | m2
0
0
|  | 5.45 |  |  |  |  | 0 | 5.45
5 | CONTRAPISOS
5.1 | Contrapiso sobre terreno natural de Hº simple e=10cm |  |  |  |  | m2
0
0
|  | 68.25 |  |  |  |  | 68.25 | 68.25
6 | PISOS, ZOCALOS Y ANTEPECHOS
6.1 | Piso cerámico esmaltado |  |  |  |  | m2
0
0
|  | 109.88 |  |  |  |  | 109.88 | 109.88
6.2 | Piso porcelanato |  |  |  |  | m2
0
0
|  | 85.84 |  |  |  |  | 85.84 | 85.84
6.3 | Zocalo cerámico 10cm |  |  |  |  | m
0
0
|  | 10.99 |  |  |  |  | 10.99 | 10.99
6.4 | Zocalo porcelanato 10cm |  |  |  |  | 0
0
0
|  | 8.53 |  |  |  |  | 8.53 | 8.53
6.5 | Antepecho Cerámico |  |  |  |  | m
0
0
|  | 5.11 |  |  |  |  | 5.11 | 5.11
7 | REVESTIMIENTOS
7.1 | Revestimiento ceramico esmaltado |  |  |  |  | m2
0
0
|  | 32.75 |  |  |  |  | 32.75 | 32.75
7.2 | Revestimiento porcelanato |  |  |  |  | m2
0
0
|  | 11.29 |  |  |  |  | 11.29 | 11.29
7.3 | Guardacanto de aluminio |  |  |  |  | m
0
0
|  | 32.85 |  |  |  |  | 32.85 | 32.85
7.4 | Revestimiento piedra laja |  |  |  |  | m2
0
0
|  | 25.16 |  |  |  |  | 25.16 | 25.16
7.5 | Revestimiento tejuela refractaria |  |  |  |  | m2
0
0
|  | 4.35 |  |  |  |  | 4.35 | 4.35
8 | MARMOLERIA Y GRANITO
8.1 | Mesada de Granito Natural tipo Negro Brasil e=2cm |  |  |  |  | m2
0
0
|  | 2.34 |  |  |  |  | 2.34 | 2.34
8.2 | Mesada de Granito Natural tipo Galala e=2cm |  |  |  |  | m2
0
0
|  | 1.1 |  |  |  |  | 1.1 | 1.1
8.3 | Mesada de Granito Natural tipo Gris Mara e=2cm |  |  |  |  | m2
0
0
|  | 2.16 |  |  |  |  | 2.16 | 2.16
9 | CIELORRASOS
9.1 | Cielorraso suspendido de placas de yeso 9mm |  |  |  |  | m2
0
0
|  | 221.95 |  |  |  |  | 221.95 | 221.95
10 | CARPINTERIA
10.1 | Carpintería de aluminio linea ROTONDA 640 de HYDRO - DVH y puertas placa con marco de madera |  |  |  |  | gl
0
0
|  | 1 |  |  |  |  | 1
1
11 | MUEBLES DE COCINA Y ASADOR, PLACARDS, VANITORYS Y VESTIDORES
11.1 | [5 empty] | gl
0
0
|  | 1 |  |  |  |  | 1 | 1
12 | INSTALACION ELECTRICA
12.1 | Cajas y accesorios |  |  |  |  | gl
0
0
|  | 1 |  |  |  |  | 1 | 1
12.2 | Caños y accesorios |  |  |  |  | gl
0
0
|  | 1 |  |  |  |  | 1 | 1
12.3 | Llaves y tomacorrientes |  |  |  |  | gl
0
0
|  | 1 |  |  |  |  | 1 | 1
12.4 | Cableado |  |  |  |  | gl
0
0
|  | 1 |  |  |  |  | 1 | 1
12.5 | Tableros generales y seccionales, disyuntor, elementos de comando |  |  |  |  | gl
0
0
|  | 1 |  |  |  |  | 1 | 1
12.6 | Puesta a tierra |  |  |  |  | gl
0
0
|  | 1 |  |  |  |  | 1 | 1
12.7 | Colocación de artefactos de iluminacion |  |  |  |  | gl
0
0
|  | 1 |  |  |  |  | 1 | 1
13 | INSTALACION SANITARIA Y PLUVIALES
13.1 | Base Sanitaria |  |  |  |  | gl
0
0
|  | 1 |  |  |  |  | 1 | 1
13.2 | Desagües pluviales |  |  |  |  | gl
0
0
|  | 1 |  |  |  |  | 1 | 1
13.3 | Distribución de agua caliente y fria |  |  |  |  | gl
0
0
|  | 1 |  |  |  |  | 1 | 1
13.4 | Grifería |  |  |  |  | gl
0
0
|  | 1 |  |  |  |  | 1 | 1
13.5 | Artefactos sanitarios y accesorios |  |  |  |  | gl
0
0
|  | 1 |  |  |  |  | 1 | 1
14 | INSTALACION DE GAS
14.1 | Cañerías de distribucion, llaves y accesorios |  |  |  |  | gl
0
0
|  | 1 |  |  |  |  | 1 | 1
14.2 | Gabinete regulador, ventilacion y accesorios |  |  |  |  | gl
0
0
|  | 1 |  |  |  |  | 1 | 1
15 | CALEFACCION
15.1 | Instalación de caños de calefaccion |  |  |  |  | gl
0
0
|  | 1 |  |  |  |  | 1 | 1
15.2 | Caldera |  |  |  |  | gl
0
0
|  | 1 |  |  |  |  | 1 | 1
15.3 | Radiadores |  |  |  |  | gl
0
0
|  | 1 |  |  |  |  | 1 | 1
15.4 | Accesorios varios |  |  |  |  | gl
0
0
|  | 1 |  |  |  |  | 1 | 1
15.5 | Prueba y ajuste de instalacion y puesta a punto |  |  |  |  | gl
0
0
|  | 1 |  |  |  |  | 1 | 1
16 | CUBIERTA DE TECHOS
16.1 | Cubierta de chapa acanalada sobre estructura metálica Steel Frame c/aislación de lana de vidrio |  |  |  |  | m2
0
0
|  | 134.79 |  |  |  |  | 134.79 | 134.79
16.2 | Cubierta de policarbonato sobre estructura metalica y madera |  |  |  |  | gl
0
0
|  | 1 |  |  |  |  | 1 | 1
17 | ZINGUERIA
17.1 | Zinguería en general |  |  |  |  | gl
0
0
|  | 1 |  |  |  |  | 1 | 1
18 | REJAS y BARANDAS
18.1 | Rejas en general |  |  |  |  | gl
0
0
|  | 1 |  |  |  |  | 1 | 1
18.2 | Barandas en general |  |  |  |  | 0
0
0
|  | 1 |  |  |  |  | 1 | 1
19 | ESPEJOS
19.1 | Espejo cristal 4mm |  |  |  |  | m2
0
0
|  | 2.8 |  |  |  |  | 2.8 | 2.8
20 | PINTURA
20.1 | Pintura al látex en exteriores |  |  |  |  | m2
0
0
|  | 415.91 |  |  |  |  | 415.91 | 415.91
20.2 | Pintura al látex en interiores |  |  |  |  | m2
0
0
|  | 395.55 |  |  |  |  | 395.55 | 395.55
20.3 | Pintura al látex en cielorrasos |  |  |  |  | m2
0
0
|  | 221.95 |  |  |  |  | 221.95 | 221.95
20.4 | Esmalte sintético |  |  |  |  | m2
0
0
|  | 8 |  |  |  |  | 8 | 8
20.5 | Impregnante en carpintería de madera |  |  |  |  | m2
0
0
|  | 17.43 |  |  |  |  | 17.43 | 17.43
21 | LIMPIEZA FINAL DE OBRA
21.1 | Limpieza final de obra |  |  |  |  | gl
0
0
|  | 1 |  |  |  |  | 1 | 1

## Analisis de Precios
ANALISIS DE PRECIOS UNITARIOS
MODELO CAS 3 - VIVIENDA UNIFAMILIAR 220,92 m2 - OPCIÓN CONSTRUCCIÓN EN SECO
1 | TRABAJOS PRELIMINARES
1.1 | Replanteo |  |  |  | m2
ITEM |  | UNIDAD | COSTO | RENDIMIENTO | COSTO
|  |  | UNITARIO | POR UNIDAD | PARCIAL
A - MATERIALES + TRANSPORTE |  |  |  |  | 11184.4678
Materiales de replanteo |  | Gl | 11184.4678 | 1 | 11184.4678
B - MANO DE OBRA |  |  |  |  | 3278.117
Oficial |  | Hora | 12482.0724 | 0.05 | 624.1036
Ayudante |  | Hora | 10616.0537 | 0.25 | 2654.0134
|  |  |  | COSTO - COSTO | 14462.5849
1 | TRABAJOS PRELIMINARES
1.2 | Instalación del Obrador |  |  |  | gl
ITEM |  | UNIDAD | COSTO | RENDIMIENTO | COSTO
|  |  | UNITARIO | POR UNIDAD | PARCIAL
A - MATERIALES + TRANSPORTE |  |  |  |  | 370358.1919
Construcción de obrador 16 m2 |  | Gl | 370358.1919 | 1 | 370358.1919
B - MANO DE OBRA |  |  |  |  | 304713.5784
Oficial |  | Hora | 12482.0724 | 4 | 49928.2896
Ayudante |  | Hora | 10616.0537 | 24 | 254785.2888
|  |  |  | COSTO - COSTO | 675071.7703
1 | TRABAJOS PRELIMINARES
1.3 | Cartel de Obra |  |  |  | gl
ITEM |  | UNIDAD | COSTO | RENDIMIENTO | COSTO
|  |  | UNITARIO | POR UNIDAD | PARCIAL
A - MATERIALES + TRANSPORTE |  |  |  |  | 34886.2451
Cartel de Obra |  | Gl | 34886.2451 | 1 | 34886.2451
B - MANO DE OBRA |  |  |  |  | 5308.0269
Oficial |  | Hora | 12482.0724 | 0 | 0
Ayudante |  | Hora | 10616.0537 | 0.5 | 5308.0269
|  |  |  | COSTO - COSTO | 40194.2719
1 | TRABAJOS PRELIMINARES
1.4 | Limpieza preliminar y periódica de obra |  |  |  | gl
ITEM |  | UNIDAD | COSTO | RENDIMIENTO | COSTO
|  |  | UNITARIO | POR UNIDAD | PARCIAL
A - MATERIALES + TRANSPORTE |  |  |  |  | 156506.3829
Contenedores |  | un | 78253.1914 | 2 | 156506.3829
B - MANO DE OBRA |  |  |  |  | 339713.7184
Ayudante |  | Hora | 10616.0537 | 32 | 339713.7184
|  |  |  | COSTO - COSTO | 496220.1013
2 | MOVIMIENTOS DE SUELO
2.1 | Nivelación, relleno y compactado del terreno |  |  |  | m3
ITEM |  | UNIDAD | COSTO | RENDIMIENTO | COSTO
|  |  | UNITARIO | POR UNIDAD | PARCIAL
A - MATERIALES + TRANSPORTE |  |  |  |  | 28403.0102
Ripio Lavado 1/5 |  | m3 | 28403.0102 | 1 | 28403.0102
B - MANO DE OBRA |  |  |  |  | 22879.2376
Oficial |  | Hora | 12482.0724 | 0.2 | 2496.4145
Ayudante |  | Hora | 10616.0537 | 1.92 | 20382.8231
|  |  |  | COSTO - COSTO | 51282.2478
2 | MOVIMIENTOS DE SUELO
2.2 | Excavación para bases y cimientos |  |  |  | m3
ITEM |  | UNIDAD | COSTO | RENDIMIENTO | COSTO
|  |  | UNITARIO | POR UNIDAD | PARCIAL
A - MATERIALES + TRANSPORTE |  |  |  |  | 0
|  | Nº |  |  | 0
B - MANO DE OBRA |  |  |  |  | 34663.0572
Oficial |  | Hora | 12482.0724 | 0.2 | 2496.4145
Ayudante |  | Hora | 10616.0537 | 3.03 | 32166.6427
|  |  |  | COSTO - COSTO | 34663.0572
3 | HORMIGON ARMADO
3.1 | Hormigón pobre bajo fundaciones |  |  |  | m3
ITEM |  | UNIDAD | COSTO | RENDIMIENTO | COSTO
|  |  | UNITARIO | POR UNIDAD | PARCIAL
A - MATERIALES + TRANSPORTE |  |  |  |  | 78957.1803
Ripio Zarandeado 1/3 |  | m3 | 23186.1308 | 0.6 | 13911.6785
Arena Mediana Lavada |  | m3 | 27533.5303 | 0.55 | 15143.4417
Cemento Portland |  | kg | 285.1546 | 175 | 49902.0602
B - MANO DE OBRA |  |  |  |  | 37400.7957
Oficial |  | Hora | 12482.0724 | 0.7 | 8737.4507
Ayudante |  | Hora | 10616.0537 | 2.7 | 28663.345
|  |  |  | COSTO - COSTO | 116357.976
3 | HORMIGON ARMADO
3.2 | Hormigón armado para bases |  |  |  | m3
ITEM |  | UNIDAD | COSTO | RENDIMIENTO | COSTO
|  |  | UNITARIO | POR UNIDAD | PARCIAL
A - MATERIALES + TRANSPORTE |  |  |  |  | 462684.9137
Alambre Negro n°14 |  | kg | 5692.6588 | 0.25 | 1423.1647
Hierro Promedio |  | kg | 3038.6414 | 117.56 | 357222.6819
Arena Mediana Lavada |  | m3 | 27533.5303 | 0.6 | 16520.1182
Ripio Zarandeado 1/3 |  | m3 | 23186.1308 | 0.7 | 16230.2916
Cemento Portland |  | kg | 285.1546 | 250 | 71288.6574
B - MANO DE OBRA |  |  |  |  | 230819.8278
Oficial |  | Hora | 12482.0724 | 6.5 | 81133.4706
Ayudante |  | Hora | 10616.0537 | 14.1 | 149686.3572
|  |  |  | COSTO - COSTO | 693504.7415
3 | HORMIGON ARMADO
3.3 | Hormigón armado para vigas de fundacion |  |  |  | m3
ITEM |  | UNIDAD | COSTO | RENDIMIENTO | COSTO
|  |  | UNITARIO | POR UNIDAD | PARCIAL
A - MATERIALES + TRANSPORTE |  |  |  |  | 739477.3988
Alambre Negro n°14 |  | kg | 5692.6588 | 0.5 | 2846.3294
Hierro Promedio |  | kg | 3038.6414 | 175 | 531762.2434
Clavos P.P 2 1/2" |  | kg | 5611.2755 | 1 | 5611.2755
Arena Mediana Lavada |  | m3 | 27533.5303 | 0.6 | 16520.1182
Ripio Zarandeado 1/3 |  | m3 | 23186.1308 | 0.7 | 16230.2916
Cemento Portland |  | kg | 285.1546 | 300 | 85546.3889
Tabla madera 1ra. Pino Nacional |  | m2 | 38552.739 | 2.1 | 80960.7519
B - MANO DE OBRA |  |  |  |  | 360147.9996
Oficial |  | Hora | 12482.0724 | 19.2 | 239655.7901
Ayudante |  | Hora | 10616.0537 | 11.35 | 120492.2095
|  |  |  | COSTO - COSTO | 1099625.3984
3 | HORMIGON ARMADO
3.4 | Hormigón armado para columnas resistentes |  |  |  | m3
ITEM |  | UNIDAD | COSTO | RENDIMIENTO | COSTO
|  |  | UNITARIO | POR UNIDAD | PARCIAL
A - MATERIALES + TRANSPORTE |  |  |  |  | 701428.6693
Alambre Negro n°14 |  | kg | 5692.6588 | 0.6 | 3415.5953
Hierro Promedio |  | kg | 3038.6414 | 149 | 452757.5672
Clavos P.P 2 1/2" |  | kg | 5611.2755 | 2 | 11222.551
Arena Mediana Lavada |  | m3 | 27533.5303 | 0.6 | 16520.1182
Ripio Zarandeado 1/3 |  | m3 | 23186.1308 | 0.7 | 16230.2916
Cemento Portland |  | kg | 285.1546 | 315 | 89823.7083
Tabla madera 1ra. Pino Nacional |  | m2 | 38552.739 | 2.86 | 110260.8335
Tirante Pino 3"x3" s/cepillar |  | m | 2995.0105 | 0.4 | 1198.0042
B - MANO DE OBRA |  |  |  |  | 431632.3445
Oficial |  | Hora | 12482.0724 | 17.4 | 217188.0598
Ayudante |  | Hora | 10616.0537 | 20.2 | 214444.2847
|  |  |  | COSTO - COSTO | 1133061.0138
3 | HORMIGON ARMADO
3.5 | Hormigón armado para platea de fundación |  |  |  | m3
ITEM |  | UNIDAD | COSTO | RENDIMIENTO | COSTO
|  |  | UNITARIO | POR UNIDAD | PARCIAL
A - MATERIALES + TRANSPORTE |  |  |  |  | 484502.8819
Alambre Negro n°14 |  | kg | 5692.6588 | 0.4 | 2277.0635
Malla Sima Q131 15x15x5 6,00x2,40 |  | kg | 3619.1488 | 72.375 | 261935.8967
Clavos P.P 2 1/2" |  | kg | 5611.2755 | 1 | 5611.2755
Arena Mediana Lavada |  | m3 | 27533.5303 | 0.6 | 16520.1182
Ripio Zarandeado 1/3 |  | m3 | 23186.1308 | 0.7 | 16230.2916
Cemento Portland |  | kg | 285.1546 | 300 | 85546.3889
Tabla madera 1ra. Pino Nacional |  | m | 38552.739 | 2.5 | 96381.8475
B - MANO DE OBRA |  |  |  |  | 350622.5542
Oficial |  | Hora | 12482.0724 | 19.5 | 243400.4118
Ayudante |  | Hora | 10616.0537 | 10.1 | 107222.1424
|  |  |  | COSTO - COSTO | 835125.4361
3 | HORMIGON ARMADO
3.6 | Hormigón para capa de compresión sobre entrepiso metálico |  |  |  | m3
ITEM |  | UNIDAD | COSTO | RENDIMIENTO | COSTO
|  |  | UNITARIO | POR UNIDAD | PARCIAL
A - MATERIALES + TRANSPORTE |  |  |  |  | 468040.9802
Alambre Negro n°14 |  | kg | 5692.6588 | 0.84 | 4781.8334
Malla Sima Q131 15x15x5 6,00x2,40 |  | kg | 3619.1488 | 48.25 | 174623.9312
Clavos P.P 2 1/2" |  | kg | 5611.2755 | 1.5 | 8416.9133
Arena Mediana Lavada |  | m3 | 27533.5303 | 0.6 | 16520.1182
Ripio Zarandeado 1/3 |  | m3 | 23186.1308 | 0.7 | 16230.2916
Cemento Portland |  | kg | 285.1546 | 300 | 85546.3889
Tabla madera 1ra. Pino Nacional |  | m2 | 38552.739 | 4.2 | 161921.5037
B - MANO DE OBRA |  |  |  |  | 441837.4415
Oficial |  | Hora | 12482.0724 | 22.3 | 278350.2145
Ayudante |  | Hora | 10616.0537 | 15.4 | 163487.227
|  |  |  | COSTO - COSTO | 909878.4217
4 | TABIQUES ESTRUCTURALES, TABIQUES SIMPLES, ENTREPISO Y ESCALERA
4.1 | Tabique estructural Steel Frame terminación EIFS |  |  |  | m2
ITEM |  | UNIDAD | COSTO | RENDIMIENTO | COSTO
|  |  | UNITARIO | POR UNIDAD | PARCIAL
A - MATERIALES + TRANSPORTE |  |  |  |  | 142945.3269
Perfil PGC 100x09 |  | m | 7510.7935 | 6 | 45064.7609
Perfil PGU 100x09 |  | m | 6382.8172 | 2 | 12765.6344
Placa OSB estructural de 11,1 mm |  | m2 | 18781.3335 | 1 | 18781.3335
Banda acústica para bajo solera |  | m | 1832.4811 | 1 | 1832.4811
Barrera de Agua y Viento |  | m2 | 2097.0114 | 1 | 2097.0114
Placa EPS de 30 mm |  | m2 | 9863.2409 | 1 | 9863.2409
Malla Fibrada |  | m2 | 2096.3547 | 1 | 2096.3547
Base Coat |  | kg | 1554.8898 | 5 | 7774.4488
Placa de Yeso tipo Durlock de 12,5 mm |  | m2 | 8247.5845 | 1 | 8247.5845
Lana de Vidrio Rolac Muro de 50 mm |  | m2 | 12244.7201 | 1 | 12244.7201
Cantonera de PVC |  | m | 3060.5693 | 2 | 6121.1385
Cantonera Metálica |  | m | 1323.1344 | 2 | 2646.2688
Tornillo cabeza Hexagonal |  | u | 81.3707 | 10 | 813.7075
Tornillo T1 |  | u | 36.7867 | 24 | 882.8805
Tornillo T2 |  | u | 18.9585 | 54 | 1023.7607
Tornillo T4 punta aguja |  | u | 51.464 | 16 | 823.4245
Taco Fisher 8mm c/tornillo |  | u | 135.9515 | 4 | 543.8061
Arandela Washer |  | u | 46.2911 | 16 | 740.6578
Anclaje expansivo |  | u | 6914.2085 | 1 | 6914.2085
Cinta tapajunta |  | m | 96.2047 | 2 | 192.4094
Masilla tapajunta |  | kg | 1475.4944 | 1 | 1475.4944
B - MANO DE OBRA |  |  |  |  | 42580.2265
Oficial |  | Hora | 12482.0724 | 1.2 | 14978.4869
Ayudante |  | Hora | 10616.0537 | 2.6 | 27601.7396
|  |  |  | COSTO - COSTO | 185525.5534
4 | TABIQUES ESTRUCTURALES, TABIQUES SIMPLES, ENTREPISO Y ESCALERA
4.2 | Tabique simple Steel Frame, ambas caras emplacadas y aislación térmica |  |  |  | gl
ITEM |  | UNIDAD | COSTO | RENDIMIENTO | COSTO
|  |  | UNITARIO | POR UNIDAD | PARCIAL
A - MATERIALES + TRANSPORTE |  |  |  |  | 102895.3013
Perfil PGC 100x09 |  | m | 7510.7935 | 6 | 45064.7609
Perfil PGU 100x09 |  | m | 6382.8172 | 2 | 12765.6344
Banda acústica para bajo solera |  | m | 1832.4811 | 1 | 1832.4811
Placa de Yeso tipo Durlock de 12,5 mm |  | m2 | 8247.5845 | 2 | 16495.169
Lana de Vidrio Rolac Muro de 50 mm |  | m2 | 12244.7201 | 1 | 12244.7201
Cantonera Metálica |  | m | 1323.1344 | 2 | 2646.2688
Tornillo cabeza Hexagonal |  | u | 81.3707 | 10 | 813.7075
Tornillo T1 |  | u | 36.7867 | 24 | 882.8805
Tornillo T2 |  | u | 18.9585 | 54 | 1023.7607
Taco Fisher 8mm c/tornillo |  | u | 135.9515 | 4 | 543.8061
Anclaje expansivo |  | u | 6914.2085 | 1 | 6914.2085
Cinta tapajunta |  | m | 96.2047 | 2 | 192.4094
Masilla tapajunta |  | kg | 1475.4944 | 1 | 1475.4944
B - MANO DE OBRA |  |  |  |  | 26282.9422
Oficial |  | Hora | 12482.0724 | 1 | 12482.0724
Ayudante |  | Hora | 10616.0537 | 1.3 | 13800.8698
|  |  |  | COSTO - COSTO | 129178.2435
4 | TABIQUES ESTRUCTURALES, TABIQUES SIMPLES, ENTREPISO Y ESCALERA
4.3 | Tabique simple Drywall |  |  |  | m2
ITEM |  | UNIDAD | COSTO | RENDIMIENTO | COSTO
|  |  | UNITARIO | POR UNIDAD | PARCIAL
A - MATERIALES + TRANSPORTE |  |  |  |  | 58218.5297
Montante de 70 mm |  | u | 7575.5523 | 2 | 15151.1047
Solera de 70 mm |  | u | 6865.0308 | 1 | 6865.0308
Placa de Yeso tipo Durlock de 12,5 mm |  | m2 | 8247.5845 | 2 | 16495.169
Tornillo T1 |  | u | 36.7867 | 10 | 367.8669
Tornillo T2 |  | u | 18.9585 | 30 | 568.7559
Masilla tapajunta |  | kg | 1475.4944 | 2 | 2950.9887
Taco Fisher 8mm c/tornillo |  | u | 135.9515 | 4 | 543.8061
Lana de Vidrio Rolac Muro de 50 mm |  | m2 | 12244.7201 | 1 | 12244.7201
Cinta tapajunta |  | m | 96.2047 | 4 | 384.8188
Cantonera Metálica |  | m | 1323.1344 | 2 | 2646.2688
B - MANO DE OBRA |  |  |  |  | 8521.8459
Oficial |  | Hora | 12482.0724 | 0.3 | 3744.6217
Ayudante |  | Hora | 10616.0537 | 0.45 | 4777.2242
|  |  |  | COSTO - COSTO | 66740.3756
4 | TABIQUES ESTRUCTURALES, TABIQUES SIMPLES, ENTREPISO Y ESCALERA
4.4 | Entrepiso Steel Frame |  |  |  | 0
ITEM |  | UNIDAD | COSTO | RENDIMIENTO | COSTO
|  |  | UNITARIO | POR UNIDAD | PARCIAL
A - MATERIALES + TRANSPORTE |  |  |  |  | 173559.2603
Perfil PGC 200x1,6 |  | m | 17234.3333 | 7 | 120640.3333
Perfil PGU 200x1,6 |  | m | 15528.6781 | 2 | 31057.3562
Tornillo cabeza Hexagonal |  | u | 81.3707 | 10 | 813.7075
Tornillo T1 |  | u | 36.7867 | 24 | 882.8805
Chapa acanalada CAL 27 para entrepiso húmedo |  | m2 | 18184.7896 | 1 | 18184.7896
Fleje metálico 50x0,9 |  | m | 1980.1932 | 1 | 1980.1932
B - MANO DE OBRA |  |  |  |  | 34087.3835
Oficial |  | Hora | 12482.0724 | 1.2 | 14978.4869
Ayudante |  | Hora | 10616.0537 | 1.8 | 19108.8967
|  |  |  | COSTO - COSTO | 207646.6439
4 | TABIQUES ESTRUCTURALES, TABIQUES SIMPLES, ENTREPISO Y ESCALERA
4.5 | Escalera Steel Frame |  |  |  | 0
ITEM |  | UNIDAD | COSTO | RENDIMIENTO | COSTO
|  |  | UNITARIO | POR UNIDAD | PARCIAL
A - MATERIALES + TRANSPORTE |  |  |  |  | 117694.3107
Perfil PGC 100x09 |  | m | 7510.7935 | 7 | 52575.5544
Perfil PGU 100x09 |  | m | 6382.8172 | 2 | 12765.6344
Tornillo cabeza Hexagonal |  | u | 81.3707 | 10 | 813.7075
Tornillo T1 |  | u | 36.7867 | 24 | 882.8805
Tornillo T2 punta mecha con alas |  | u | 109.5545 | 24 | 2629.3072
Placa OSB estructural de 11,1 mm |  | m2 | 18781.3335 | 1 | 18781.3335
Placa cementicia tipo Superboard de 6 mm |  | m2 | 26599.6244 | 1 | 26599.6244
Cantonera Metálica |  | m | 1323.1344 | 2 | 2646.2688
B - MANO DE OBRA |  |  |  |  | 23255.725
Oficial |  | Hora | 12482.0724 | 0.8 | 9985.6579
Ayudante |  | Hora | 10616.0537 | 1.25 | 13270.0671
|  |  |  | COSTO - COSTO | 140950.0357
5 | CONTRAPISOS
5.1 | Contrapiso sobre terreno natural de Hº simple e=10cm |  |  |  | m2
ITEM |  | UNIDAD | COSTO | RENDIMIENTO | COSTO
|  |  | UNITARIO | POR UNIDAD | PARCIAL
A - MATERIALES + TRANSPORTE |  |  |  |  | 9904.1853
Arena Mediana Lavada |  | m3 | 27533.5303 | 0.05 | 1376.6765
Ripio Zarandeado 1/3 |  | m3 | 23186.1308 | 0.08 | 1854.8905
Cemento Portland |  | kg | 285.1546 | 23.4 | 6672.6183
B - MANO DE OBRA |  |  |  |  | 7991.0432
Oficial |  | Hora | 12482.0724 | 0.3 | 3744.6217
Ayudante |  | Hora | 10616.0537 | 0.4 | 4246.4215
|  |  |  | COSTO - COSTO | 17895.2285
6 | PISOS, ZOCALOS Y ANTEPECHOS
6.1 | Piso cerámico esmaltado |  |  |  | m2
ITEM |  | UNIDAD | COSTO | RENDIMIENTO | COSTO
|  |  | UNITARIO | POR UNIDAD | PARCIAL
A - MATERIALES + TRANSPORTE |  |  |  |  | 12772.9206
Cerámico esmaltado de alto tránsito |  | m2 | 10473.7549 | 1.05 | 10997.4427
Pegamento para Ceramico |  | kg | 242.0632 | 3.75 | 907.737
Pastina para Ceramicos |  | kg | 3470.9638 | 0.25 | 867.7409
B - MANO DE OBRA |  |  |  |  | 19026.7053
Oficial |  | Hora | 12482.0724 | 0.98 | 12232.431
Ayudante |  | Hora | 10616.0537 | 0.64 | 6794.2744
|  |  |  | COSTO - COSTO | 31799.626
6 | PISOS, ZOCALOS Y ANTEPECHOS
6.2 | Piso porcelanato |  |  |  | m2
ITEM |  | UNIDAD | COSTO | RENDIMIENTO | COSTO
|  |  | UNITARIO | POR UNIDAD | PARCIAL
A - MATERIALES + TRANSPORTE |  |  |  |  | 44269.0042
Porcelanato |  | m2 | 33923.628 | 1.1 | 37315.9908
Pegamento para Porcelanato |  | kg | 1622.7393 | 3.75 | 6085.2725
Pastina para Porcelanato |  | kg | 3470.9638 | 0.25 | 867.7409
B - MANO DE OBRA |  |  |  |  | 25250.3398
Oficial |  | Hora | 12482.0724 | 1.3 | 16226.6941
Ayudante |  | Hora | 10616.0537 | 0.85 | 9023.6456
|  |  |  | COSTO - COSTO | 69519.344
6 | PISOS, ZOCALOS Y ANTEPECHOS
6.3 | Zocalo cerámico 10cm |  |  |  | m
ITEM |  | UNIDAD | COSTO | RENDIMIENTO | COSTO
|  |  | UNITARIO | POR UNIDAD | PARCIAL
A - MATERIALES + TRANSPORTE |  |  |  |  | 2116.6793
Cerámico esmaltado de alto tránsito |  | m2 | 10473.7549 | 0.11 | 1152.113
Pegamento para Ceramico |  | kg | 242.0632 | 0.4 | 96.8253
Pastina para Ceramicos |  | kg | 3470.9638 | 0.25 | 867.7409
B - MANO DE OBRA |  |  |  |  | 2933.9162
Oficial |  | Hora | 12482.0724 | 0.15 | 1872.3109
Ayudante |  | Hora | 10616.0537 | 0.1 | 1061.6054
|  |  |  | COSTO - COSTO | 5050.5955
6 | PISOS, ZOCALOS Y ANTEPECHOS
6.4 | Zocalo porcelanato 10cm |  |  |  | m
ITEM |  | UNIDAD | COSTO | RENDIMIENTO | COSTO
|  |  | UNITARIO | POR UNIDAD | PARCIAL
A - MATERIALES + TRANSPORTE |  |  |  |  | 5248.4358
Porcelanato |  | m2 | 33923.628 | 0.11 | 3731.5991
Pegamento para Porcelanato |  | kg | 1622.7393 | 0.4 | 649.0957
Pastina para Porcelanato |  | kg | 3470.9638 | 0.25 | 867.7409
B - MANO DE OBRA |  |  |  |  | 2933.9162
Oficial |  | Hora | 12482.0724 | 0.15 | 1872.3109
Ayudante |  | Hora | 10616.0537 | 0.1 | 1061.6054
|  |  |  | COSTO - COSTO | 8182.352
6 | PISOS, ZOCALOS Y ANTEPECHOS
6.5 | Antepecho Cerámico |  |  |  | m2
ITEM |  | UNIDAD | COSTO | RENDIMIENTO | COSTO
|  |  | UNITARIO | POR UNIDAD | PARCIAL
A - MATERIALES + TRANSPORTE |  |  |  |  | 17234.9698
Ceramico esmaltado |  | m2 | 13558.6696 | 1.2 | 16270.4036
Pegamento para Ceramico |  | kg | 242.0632 | 0.4 | 96.8253
Pastina para Ceramicos |  | kg | 3470.9638 | 0.25 | 867.7409
B - MANO DE OBRA |  |  |  |  | 15132.8021
Oficial |  | Hora | 12482.0724 | 0.6 | 7489.2434
Ayudante |  | Hora | 10616.0537 | 0.72 | 7643.5587
|  |  |  | COSTO - COSTO | 32367.7719
7 | REVESTIMIENTOS
7.1 | Revestimiento ceramico esmaltado |  |  |  | m2
ITEM |  | UNIDAD | COSTO | RENDIMIENTO | COSTO
|  |  | UNITARIO | POR UNIDAD | PARCIAL
A - MATERIALES + TRANSPORTE |  |  |  |  | 17224.2665
Ceramico esmaltado |  | m2 | 13558.6696 | 1.05 | 14236.6031
Pegamento para Ceramico impermeable |  | kg | 611.5922 | 3.75 | 2293.4706
Pastina para Ceramicos |  | kg | 3470.9638 | 0.2 | 694.1928
B - MANO DE OBRA |  |  |  |  | 25611.9423
Oficial |  | Hora | 12482.0724 | 1.38 | 17225.2599
Ayudante |  | Hora | 10616.0537 | 0.79 | 8386.6824
|  |  |  | COSTO - COSTO | 42836.2088
7 | REVESTIMIENTOS
7.2 | Revestimiento porcelanato |  |  |  | m2
ITEM |  | UNIDAD | COSTO | RENDIMIENTO | COSTO
|  |  | UNITARIO | POR UNIDAD | PARCIAL
A - MATERIALES + TRANSPORTE |  |  |  |  | 44269.0042
Porcelanato |  | m2 | 33923.628 | 1.1 | 37315.9908
Pegamento para Porcelanato |  | kg | 1622.7393 | 3.75 | 6085.2725
Pastina para Porcelanato |  | kg | 3470.9638 | 0.25 | 867.7409
B - MANO DE OBRA |  |  |  |  | 25250.3398
Oficial |  | Hora | 12482.0724 | 1.3 | 16226.6941
Ayudante |  | Hora | 10616.0537 | 0.85 | 9023.6456
|  |  |  | COSTO - COSTO | 69519.344
7 | REVESTIMIENTOS
7.3 | Guardacanto de aluminio |  |  |  | m
ITEM |  | UNIDAD | COSTO | RENDIMIENTO | COSTO
|  |  | UNITARIO | POR UNIDAD | PARCIAL
A - MATERIALES + TRANSPORTE |  |  |  |  | 8566.0812
Guardacanto Aluminio brillante |  | m | 8217.3155 | 1 | 8217.3155
Pegamento para Ceramico impermeable |  | kg | 611.5922 | 0.4 | 244.6369
Pastina para Ceramicos |  | kg | 3470.9638 | 0.03 | 104.1289
B - MANO DE OBRA |  |  |  |  | 4806.2271
Oficial |  | Hora | 12482.0724 | 0.3 | 3744.6217
Ayudante |  | Hora | 10616.0537 | 0.1 | 1061.6054
|  |  |  | COSTO - COSTO | 13372.3083
7 | REVESTIMIENTOS
7.4 | Revestimiento piedra laja |  |  |  | m2
ITEM |  | UNIDAD | COSTO | RENDIMIENTO | COSTO
|  |  | UNITARIO | POR UNIDAD | PARCIAL
A - MATERIALES + TRANSPORTE |  |  |  |  | 36875.9383
Piedra laja lince color oxido |  | m2 | 26084.3971 | 1.3 | 33909.7163
Pegamento para Ceramico impermeable |  | kg | 611.5922 | 4.85 | 2966.222
B - MANO DE OBRA |  |  |  |  | 27815.5944
Oficial |  | Hora | 12482.0724 | 1.48 | 18473.4672
Ayudante |  | Hora | 10616.0537 | 0.88 | 9342.1273
|  |  |  | COSTO - COSTO | 64691.5327
7 | REVESTIMIENTOS
7.5 | Revestimiento tejuela refractaria |  |  |  | m2
ITEM |  | UNIDAD | COSTO | RENDIMIENTO | COSTO
|  |  | UNITARIO | POR UNIDAD | PARCIAL
A - MATERIALES + TRANSPORTE |  |  |  |  | 2481.7843
Tejuela refractaria |  | u | 1815.474 | 1.1 | 1997.0214
Cemento Portland |  | kg | 285.1546 | 1.7 | 484.7629
Cal hidratada en bolsa |  | kg | 361.0776 | 3.1 | 1119.3406
Tierra refractaria en bolsa |  | kg | 973.8175 | 0.05 | 48.6909
B - MANO DE OBRA |  |  |  |  | 26748.1885
Oficial |  | Hora | 12482.0724 | 1.42 | 17724.5428
Ayudante |  | Hora | 10616.0537 | 0.85 | 9023.6456
|  |  |  | COSTO - COSTO | 29229.9728
8 | MARMOLERIA Y GRANITO
8.1 | Mesada de Granito Natural tipo Negro Brasil e=2cm |  |  |  | m2
ITEM |  | UNIDAD | COSTO | RENDIMIENTO | COSTO
|  |  | UNITARIO | POR UNIDAD | PARCIAL
A - MATERIALES + TRANSPORTE |  |  |  |  | 726880.7666
Mesada de Granito Natural tipo Negro Brasil e=2cm |  | m2 | 689851.2695 | 1.05 | 724343.833
Arena Mediana Lavada |  | m3 | 27533.5303 | 0.03 | 826.0059
Cemento Portland |  | kg | 285.1546 | 6 | 1710.9278
B - MANO DE OBRA |  |  |  |  | 34647.1891
Oficial |  | Hora | 12482.0724 | 1.5 | 18723.1086
Ayudante |  | Hora | 10616.0537 | 1.5 | 15924.0806
|  |  |  | COSTO - COSTO | 761527.9558
8 | MARMOLERIA Y GRANITO
8.2 | Mesada de Granito Natural tipo Galala e=2cm |  |  |  | m2
ITEM |  | UNIDAD | COSTO | RENDIMIENTO | COSTO
|  |  | UNITARIO | POR UNIDAD | PARCIAL
A - MATERIALES + TRANSPORTE |  |  |  |  | 805647.3668
Mesada de Granito Natural Tipo Galala e=2cm |  | m2 | 803110.4331 | 1 | 803110.4331
Arena Mediana Lavada |  | m3 | 27533.5303 | 0.03 | 826.0059
Cemento Portland |  | kg | 285.1546 | 6 | 1710.9278
B - MANO DE OBRA |  |  |  |  | 34647.1891
Oficial |  | Hora | 12482.0724 | 1.5 | 18723.1086
Ayudante |  | Hora | 10616.0537 | 1.5 | 15924.0806
|  |  |  | COSTO - COSTO | 840294.556
8 | MARMOLERIA Y GRANITO
8.3 | Mesada de Granito Natural tipo Gris Mara e=2cm |  |  |  | m2
ITEM |  | UNIDAD | COSTO | RENDIMIENTO | COSTO
|  |  | UNITARIO | POR UNIDAD | PARCIAL
A - MATERIALES + TRANSPORTE |  |  |  |  | 439051.075
Mesada de Granito Natural Tipo Gris Mara e=2cm |  | m2 | 415727.7536 | 1.05 | 436514.1413
Arena Mediana Lavada |  | m3 | 27533.5303 | 0.03 | 826.0059
Cemento Portland |  | kg | 285.1546 | 6 | 1710.9278
B - MANO DE OBRA |  |  |  |  | 34647.1891
Oficial |  | Hora | 12482.0724 | 1.5 | 18723.1086
Ayudante |  | Hora | 10616.0537 | 1.5 | 15924.0806
|  |  |  | COSTO - COSTO | 473698.2641
9 | CIELORRASOS
9.1 | Cielorraso suspendido de placas de yeso 9mm |  |  |  | m2
ITEM |  | UNIDAD | COSTO | RENDIMIENTO | COSTO
|  |  | UNITARIO | POR UNIDAD | PARCIAL
A - MATERIALES + TRANSPORTE |  |  |  |  | 21159.5856
Montante 35mm |  | u | 5654.2626 | 1.23 | 6954.743
Solera 35mm |  | u | 4987.4585 | 0.43 | 2144.6071
Tornillo T1 |  | u | 36.7867 | 16 | 588.587
Tornillo T2 |  | u | 18.9585 | 18 | 341.2536
Cinta tapajunta |  | m | 96.2047 | 1.65 | 158.7378
Masilla tapajunta |  | kg | 1475.4944 | 0.9 | 1327.9449
Taco Fisher 8mm c/tornillo |  | u | 135.9515 | 6 | 815.7092
Placa de yeso tipo Durlock 9,5mm |  | u | 23859.4676 | 0.37 | 8828.003
B - MANO DE OBRA |  |  |  |  | 20228.5079
Oficial |  | Hora | 12482.0724 | 0.6 | 7489.2434
Ayudante |  | Hora | 10616.0537 | 1.2 | 12739.2644
|  |  |  | COSTO - COSTO | 41388.0935
10 | CARPINTERIA
10.1 | Carpintería de aluminio linea ROTONDA 640 de HYDRO - DVH y puertas placa con marco de madera |  |  |  | gl
ITEM |  | UNIDAD | COSTO | RENDIMIENTO | COSTO
|  |  | UNITARIO | POR UNIDAD | PARCIAL
A - MATERIALES + TRANSPORTE |  |  |  |  | 39213298.3186
P01- Puerta tablero 1 hoja (1,00x2,05) |  | u | 1060765.484 | 2 | 2121530.9681
P02- Puerta tablero 1 hoja (0,90x2,05) |  | u | 848612.3872 | 1 | 848612.3872
P03- Puerta placa c/marco chapa 1 hoja (0,80x2,05) |  | u | 308261.9276 | 8 | 2466095.4207
PV1- Puerta aluminio vidriada DVH corrediza 3 hojas (3,25x2,40) |  | u | 11505669.1561 | 1 | 11505669.1561
V01 A- Ventana aluminio DVH Banderola y PF (1,22x1,75) |  | u | 1854212.2319 | 1 | 1854212.2319
V01 B- Ventana aluminio DVH Banderola y PF (2,70x1,75) |  | u | 4103584.4477 | 1 | 4103584.4477
V02 A- Ventana aluminio DVH PF (1,95x4,80) |  | u | 8129005.382 | 1 | 8129005.382
V02 B- Ventana aluminio DVH PF (1,08x4,80) |  | u | 4502218.3654 | 1 | 4502218.3654
V03 - Ventana aluminio DVH Banderola y PF (1,00x1,60) |  | u | 1389573.5696 | 1 | 1389573.5696
V04 - Ventana aluminio DVH Banderola (0,80x0,60) |  | u | 416872.0709 | 3 | 1250616.2126
V05 - Ventana aluminio DVH 2 hojas corredizas (2,00x0,60) |  | u | 1042180.1772 | 1 | 1042180.1772
V06 - Ventana aluminio DVH rebatible (0,80x1,10) |  | u | 764265.4633 | 1 | 764265.4633
V07 - Ventana aluminio DVH 2 hojas corredizas (1,30x1,10) |  | u | 1241931.3778 | 2 | 2483862.7556
V11 - Ventana aluminio DVH Banderola (0,80x1,00) |  | u | 694786.7848 | 1 | 694786.7848
V12 - Ventana aluminio DVH rebatible (0,35x1,45) |  | u | 440755.3666 | 1 | 440755.3666
V13 - Ventana aluminio DVH 2 hojas corredizas (1,65x1,45) |  | u | 2077846.7283 | 1 | 2077846.7283
V14 A - Ventana aluminio DVH PF (1,15x1,45) |  | u | 1448196.2045 | 1 | 1448196.2045
V14 B - Ventana aluminio DVH Banderola y PF (2,00x1,45) |  | u | 2518602.0949 | 1 | 2518602.0949
V15 - Ventana aluminio DVH Banderola y PF (0,55x1,45) |  | u | 692615.5761 | 1 | 692615.5761
V16 - Ventana aluminio DVH 3 hojas corredizas (3,60x2,05) |  | u | 6409408.0897 | 1 | 6409408.0897
VF1 - Ventana aluminio DVH PF (2,65x1,80) |  | u | 4142666.2043 | 1 | 4142666.2043
B - MANO DE OBRA |  |  |  |  | 161686.8827
Oficial |  | Hora | 12482.0724 | 7 | 87374.5068
Ayudante |  | Hora | 10616.0537 | 7 | 74312.3759
|  |  |  | COSTO - COSTO | 39374985.2013
11 | MUEBLES DE COCINA Y ASADOR, PLACARDS, VANITORYS Y VESTIDORES
11.1 | Muebles y despensa de cocina, muebles de asador, vanitorys de baños, vestidores y puertas de vestidores |  |  |  | gl
ITEM |  | UNIDAD | COSTO | RENDIMIENTO | COSTO
|  |  | UNITARIO | POR UNIDAD | PARCIAL
A - MATERIALES + TRANSPORTE |  |  |  |  | 15853860.2545
Muebles de cocina línea Eclipse, despensa de cocina y muebles de asador |  | u | 4942218.05 | 1 | 4942218.05
Vanitory en baño de planta alta y Vanitory de Suite |  | u | 988443.61 | 1 | 988443.61
Vestidor 1 con puertas |  | u | 3062237.0663 | 1 | 3062237.0663
Vestidor 2 con puertas |  | u | 3062237.0663 | 1 | 3062237.0663
Vestidor Suite |  | u | 3798724.462 | 1 | 3798724.462
B - MANO DE OBRA |  |  |  |  | 1108710.0528
Oficial |  | Hora | 12482.0724 | 48 | 599139.4752
Ayudante |  | Hora | 10616.0537 | 48 | 509570.5776
|  |  |  | COSTO - COSTO | 16962570.3073
12 | INSTALACION ELECTRICA
12.1 | Cajas y accesorios |  |  |  | gl
ITEM |  | UNIDAD | COSTO | RENDIMIENTO | COSTO
|  |  | UNITARIO | POR UNIDAD | PARCIAL
A - MATERIALES + TRANSPORTE |  |  |  |  | 225112.5678
Caja octogonal grande CH.20 |  | Un | 1570.8528 | 25 | 39271.3207
Caja octogonal chica CH.20 |  | Un | 728.6833 | 45 | 32790.7478
Caja rectangular CH.20 |  | Un | 728.6833 | 85 | 61938.0792
Cuadrada 10x10 CH.20 |  | Un | 2015.5222 | 6 | 12093.1334
Cuadrada 20x20 CH.20 |  | Un | 15803.2564 | 4 | 63213.0254
Tapa CD CH 10x10 |  | Un | 1278.6954 | 6 | 7672.1724
Tapa CD CH 20x20 |  | Un | 2033.5222 | 4 | 8134.0888
B - MANO DE OBRA |  |  |  |  | 484480.5896
Oficial |  | Hora | 12482.0724 | 15 | 187231.086
Ayudante |  | Hora | 10616.0537 | 28 | 297249.5036
|  |  |  | COSTO - COSTO | 709593.1574
12 | INSTALACION ELECTRICA
12.2 | Caños y accesorios |  |  |  | gl
ITEM |  | UNIDAD | COSTO | RENDIMIENTO | COSTO
|  |  | UNITARIO | POR UNIDAD | PARCIAL
A - MATERIALES + TRANSPORTE |  |  |  |  | 731569.3317
Tubo PVC AWADUCT 40 |  | Un | 11810.2673 | 10 | 118102.6728
Caño PVC tipo tubelectric 20mm |  | m | 954.4142 | 350 | 334044.963
Caño PVC tipo tubelectric 22mm |  | m | 1284.6519 | 20 | 25693.0384
Caño PVC tipo tubelectric 25mm |  | m | 1348.0515 | 12 | 16176.618
Curva PVC tipo tubelectric 20mm |  | Un | 902.9027 | 100 | 90290.2713
Curva PVC tipo tubelectric 22mm |  | Un | 1076.2596 | 9 | 9686.3365
Curva PVC tipo tubelectric 25mm |  | Un | 1157.3473 | 7 | 8101.4312
Conector PVC tipo tubelectric 20mm |  | Un | 404.3255 | 180 | 72778.5982
Conector PVC tipo tubelectric 22mm |  | Un | 764.5858 | 15 | 11468.7877
Conector PVC tipo tubelectric 25mm |  | Un | 862.1067 | 15 | 12931.6007
Union PVC tipo tubelectric 20mm |  | Un | 193.8749 | 125 | 24234.3613
Union PVC tipo tubelectric 22mm |  | Un | 257.9156 | 15 | 3868.7334
Union PVC tipo tubelectric 25mm |  | Un | 279.4613 | 15 | 4191.9191
B - MANO DE OBRA |  |  |  |  | 729229.8832
Oficial |  | Hora | 12482.0724 | 21 | 262123.5204
Ayudante |  | Hora | 10616.0537 | 44 | 467106.3628
|  |  |  | COSTO - COSTO | 1460799.2149
12 | INSTALACION ELECTRICA
12.3 | Llaves y tomacorrientes |  |  |  | gl
ITEM |  | UNIDAD | COSTO | RENDIMIENTO | COSTO
|  |  | UNITARIO | POR UNIDAD | PARCIAL
A - MATERIALES + TRANSPORTE |  |  |  |  | 377213.0874
Toma c/neutro 10A Jeluz Verona |  | Un | 1153.9981 | 35 | 40389.9326
Toma doble c/neutro 10A Jeluz Verona |  | Un | 3281.3876 | 32 | 105004.4032
Toma c/neutro 20A Jeluz Verona |  | Un | 2299.6213 | 10 | 22996.2132
Llave 1 Punto |  | Un | 2338.7688 | 30 | 70163.0635
Llave 2 Punto |  | Un | 3323.6391 | 18 | 59825.5039
Toma telefono de embutir |  | Un | 5804.5244 | 6 | 34827.1463
Toma tv embutir |  | Un | 4529.6756 | 8 | 36237.4044
Llave 1 combinacion embutir |  | Un | 2589.8068 | 3 | 7769.4203
B - MANO DE OBRA |  |  |  |  | 755934.2035
Oficial |  | Hora | 12482.0724 | 41 | 511764.9684
Ayudante |  | Hora | 10616.0537 | 23 | 244169.2351
|  |  |  | COSTO - COSTO | 1133147.2909
12 | INSTALACION ELECTRICA
12.4 | Cableado |  |  |  | gl
ITEM |  | UNIDAD | COSTO | RENDIMIENTO | COSTO
|  |  | UNITARIO | POR UNIDAD | PARCIAL
A - MATERIALES + TRANSPORTE |  |  |  |  | 4025991.6071
Cable 1x1,5mm |  | m | 681.5749 | 1140 | 776995.3447
Cable 1x2,5mm |  | m | 1084.711 | 720 | 780991.8917
Cable 1x4,0mm |  | m | 1718.4105 | 218 | 374613.4938
Cable 1x6,0mm |  | m | 2597.7799 | 32 | 83128.9565
Cable telefonico 2 pares |  | m | 640.8936 | 150 | 96134.0457
Cable subterraneo 4x4mm |  | m | 9267.3342 | 50 | 463366.7089
Cable subterraneo 4x16mm + T |  | m | 40991.2041 | 30 | 1229736.1222
Cable CU desnudo 1x16mm |  | m | 7367.5015 | 30 | 221025.0437
B - MANO DE OBRA |  |  |  |  | 815835.5667
Oficial |  | Hora | 12482.0724 | 47.5 | 592898.439
Ayudante |  | Hora | 10616.0537 | 21 | 222937.1277
|  |  |  | COSTO - COSTO | 4841827.1738
12 | INSTALACION ELECTRICA
12.5 | Tableros generales y seccionales, disyuntor, elementos de comando |  |  |  | gl
ITEM |  | UNIDAD | COSTO | RENDIMIENTO | COSTO
|  |  | UNITARIO | POR UNIDAD | PARCIAL
A - MATERIALES + TRANSPORTE |  |  |  |  | 4485152.4469
Llave TM. DIN 2x10A 4.5ka curva C |  | Un | 32024.8525 | 8 | 256198.8203
Llave TM. DIN 2x16A 4.5ka curva C |  | Un | 32024.8525 | 12 | 384298.2305
Llave TM. DIN 4x40A 4.5ka curva C |  | Un | 89062.1952 | 4 | 356248.7809
Llave TM. DIN 4x25A 6ka curva D |  | Un | 150509.2878 | 1 | 150509.2878
Llave TM. DIN 2x25A 6ka curva D |  | Un | 64049.4616 | 1 | 64049.4616
Interruptor diferencial 4x25A |  | Un | 243619.6667 | 4 | 974478.6669
Interruptor diferencial 4x40A |  | Un | 256053.7093 | 2 | 512107.4187
Interruptor diferencial 4x63A |  | Un | 486371.7838 | 2 | 972743.5676
Tablero policarbonato 36 llaves bipolar DIN |  | Un | 122007.8531 | 1 | 122007.8531
Tablero policarbonato 24 llaves bipolar DIN |  | Un | 84849.9598 | 2 | 169699.9197
Pilar de medicón H° pref. Con caño 2" |  | Un | 274369.2566 | 1 | 274369.2566
Caja medidor policarbonato 380W |  | Un | 45154.5903 | 1 | 45154.5903
Gabinete estanco 30x30x15 |  | Un | 41860.884 | 1 | 41860.884
Caja de inspeccion 25x25x10cm |  | Un | 15803.2564 | 2 | 31606.5127
Bornera UKM 4mm |  | Un | 3090.9332 | 42 | 129819.1962
B - MANO DE OBRA |  |  |  |  | 220945.2658
Oficial |  | Hora | 12482.0724 | 16 | 199713.1584
Ayudante |  | Hora | 10616.0537 | 2 | 21232.1074
|  |  |  | COSTO - COSTO | 4706097.7127
12 | INSTALACION ELECTRICA
12.6 | Puesta a tierra |  |  |  | gl
ITEM |  | UNIDAD | COSTO | RENDIMIENTO | COSTO
|  |  | UNITARIO | POR UNIDAD | PARCIAL
A - MATERIALES + TRANSPORTE |  |  |  |  | 113106.3456
Gel mejorador |  | Un | 4221.864 | 1 | 4221.864
Tomacable p/jabalina 5/8" |  | Un | 9463.6558 | 2 | 18927.3116
Jabalina 3/4" x 1,5m |  | Un | 44978.585 | 2 | 89957.17
B - MANO DE OBRA |  |  |  |  | 48062.2709
Oficial |  | Hora | 12482.0724 | 3 | 37446.2172
Ayudante |  | Hora | 10616.0537 | 1 | 10616.0537
|  |  |  | COSTO - COSTO | 161168.6165
12 | INSTALACION ELECTRICA
12.7 | Colocación de artefactos de iluminacion |  |  |  | gl
ITEM |  | UNIDAD | COSTO | RENDIMIENTO | COSTO
|  |  | UNITARIO | POR UNIDAD | PARCIAL
A - MATERIALES + TRANSPORTE |  |  |  |  | 186266.1864
Portalámpara |  | Un | 2068.1814 | 51 | 105477.2524
Florón |  | Un | 1584.0967 | 51 | 80788.9339
B - MANO DE OBRA |  |  |  |  | 372369.0456
Oficial |  | Hora | 12482.0724 | 17.5 | 218436.267
Ayudante |  | Hora | 10616.0537 | 14.5 | 153932.7786
|  |  |  | COSTO - COSTO | 558635.232
13 | INSTALACION SANITARIA Y PLUVIALES
13.1 | Base Sanitaria |  |  |  | gl
ITEM |  | UNIDAD | COSTO | RENDIMIENTO | COSTO
|  |  | UNITARIO | POR UNIDAD | PARCIAL
A - MATERIALES + TRANSPORTE |  |  |  |  | 1003352.0217
Tubo PVC Awaduct 40 (4m) |  | Un | 11017.4407 | 1 | 11017.4407
Tubo PVC Awaduct 50 (4m) |  | Un | 13852.0495 | 3 | 41556.1486
Tubo PVC Awaduct 63 (4m) |  | Un | 17163.1855 | 2 | 34326.3711
Tubo PVC Awaduct 110 (4m) |  | Un | 30952.6151 | 13 | 402383.9968
Codo c/base Awaduct 110 |  | Un | 5701.6666 | 4 | 22806.6666
Ramal simple a 45° H-HC 110 Awaduct |  | Un | 8889.893 | 4 | 35559.5718
Curva 90° 63 |  | Un | 2222.3211 | 2 | 4444.6422
Codo 45° PVC 40 |  | Un | 1142.1488 | 4 | 4568.5952
Codo 90° PVC 40 |  | Un | 746.6224 | 4 | 2986.4896
Codo 45° PVC 50 |  | Un | 1301.4201 | 4 | 5205.6805
Codo 90° PVC 50 |  | Un | 1443.6323 | 4 | 5774.5291
Manguito de reparación 110mm |  | Un | 3002.6097 | 2 | 6005.2195
Manguito de reparación 63mm |  | Un | 1443.6323 | 4 | 5774.5291
Manguito de reparación 40mm |  | Un | 780.9321 | 4 | 3123.7283
Ramal simple a 87° 30 MH 110x110 |  | Un | 6602.2392 | 3 | 19806.7175
Ramal simple a 87° 30 MH 110x63 |  | Un | 5111.0116 | 2 | 10222.0231
Tapa 110 H |  | Un | 2069.0839 | 2 | 4138.1679
Sifon p/descarga pileta simple |  | Un | 7832.6402 | 3 | 23497.9205
Sopapa crom. Pileta 50 c/torni. |  | Un | 7366.4946 | 3 | 22099.4838
Adhesivos p/ PVC |  | Kg | 44029.6625 | 2 | 88059.3249
Camara de inspección 60x60 |  | Un | 59628.8449 | 2 | 119257.6899
Tapa camara de inspección 60x60 |  | Un | 37974.4131 | 2 | 75948.8262
Pileta de patio 5 E. 15x15 plastica c/tapa de bronce |  | Un | 8052.0447 | 6 | 48312.2683
Sombrerete PVC 110 |  | Un | 3237.9953 | 2 | 6475.9907
B - MANO DE OBRA |  |  |  |  | 1284392.0757
Oficial |  | Hora | 12482.0724 | 62.5 | 780129.525
Ayudante |  | Hora | 10616.0537 | 47.5 | 504262.5507
|  |  |  | COSTO - COSTO | 2287744.0975
13 | INSTALACION SANITARIA Y PLUVIALES
13.2 | Desagües pluviales |  |  |  | gl
ITEM |  | UNIDAD | COSTO | RENDIMIENTO | COSTO
|  |  | UNITARIO | POR UNIDAD | PARCIAL
A - MATERIALES + TRANSPORTE |  |  |  |  | 491330.5042
Pileta de patio abierta H |  | Un | 17041.754 | 4 | 68167.0159
Reja 20x20 pesada hierro |  | Un | 9206.6445 | 4 | 36826.5779
Tubo PVC Awaduct 110 (4m) |  | Un | 30952.6151 | 12 | 371431.3816
Codo 90° PVC 100 |  | Un | 3726.3822 | 4 | 14905.5288
B - MANO DE OBRA |  |  |  |  | 16857.0899
Oficial |  | Hora | 12482.0724 | 0.5 | 6241.0362
Ayudante |  | Hora | 10616.0537 | 1 | 10616.0537
|  |  |  | COSTO - COSTO | 508187.5941
13 | INSTALACION SANITARIA Y PLUVIALES
13.3 | Distribución de agua caliente y fria |  |  |  | gl
ITEM |  | UNIDAD | COSTO | RENDIMIENTO | COSTO
|  |  | UNITARIO | POR UNIDAD | PARCIAL
A - MATERIALES + TRANSPORTE |  |  |  |  | 3276226.6445
Tubo Polip.Hidro 3 1/2" OSN |  | Un | 10887.6969 | 10 | 108876.9693
Tubo Polip.Hidro 3 3/4" OSN |  | Un | 15832.2553 | 16 | 253316.084
Tubo Polip.Hidro 3 1" OSN |  | Un | 24628.8182 | 1 | 24628.8182
Tubo Polip.Hidro 3 2" OSN |  | Un | 74937.6211 | 1 | 74937.6211
Codo 90° Fusion-Fusion 1/2" |  | Un | 599.7672 | 63 | 37785.336
Codo 90° Fusion-Fusion 3/4" |  | Un | 930.2392 | 38 | 35349.0881
Codo 90° Fusion-Fusion 1" |  | Un | 1416.1045 | 6 | 8496.6272
Codo 90° Fusion-Fusion 2" |  | Un | 9274.9682 | 4 | 37099.8728
Codo Fusion rosca met. 1/2" |  | Un | 2892.6205 | 38 | 109919.58
Codo Fusion rosca met. 3/4" |  | Un | 4640.9359 | 6 | 27845.6156
Te 90° Fusion-Fusion 1/2" |  | Un | 835.1702 | 24 | 20044.0855
Te 90° Fusion-Fusion 3/4" |  | Un | 1341.2423 | 12 | 16094.9077
Te 90° Fusion-Fusion 1" |  | Un | 1951.1477 | 2 | 3902.2954
Te red. Externa 1/2x1x1" |  | Un | 3631.5219 | 4 | 14526.0878
Buje reducción 1" x 1/2" |  | Un | 1158.4081 | 6 | 6950.4485
Buje reducción 1" x 3/4" |  | Un | 1394.6979 | 4 | 5578.7917
Tapon Macho 1/2" |  | Un | 279.2074 | 38 | 10609.8807
Llave de paso Fusion 1/2" |  | Un | 21643.146 | 12 | 259717.7516
Llave de paso Fusion 3/4" |  | Un | 21976.1394 | 6 | 131856.8363
Sobrepaso 1/2" |  | Un | 1819.0041 | 16 | 29104.0661
Union dobre Fusion - rosca plastica 3/4" |  | Un | 4152.5143 | 2 | 8305.0286
Flotante mecanico |  | Un | 12798.1008 | 2 | 25596.2016
Válvula exclusa bronce 1" |  | Un | 19690.5897 | 4 | 78762.3589
Tanque Cisterna tricapa 850 lts |  | Un | 355389.9121 | 2 | 710779.8243
Gabinete PVC Medidor de agua |  | Un | 19730.4815 | 1 | 19730.4815
1 Kit Medidor p/piso aprobado 3/4" tipo Elster |  | Un | 119617.9502 | 1 | 119617.9502
Medidor Elster M170 3/4" c/vid. |  | Un | 118249.2671 | 1 | 118249.2671
Bomba presurizadora 20 sfl |  | Un | 978544.7688 | 1 | 978544.7688
B - MANO DE OBRA |  |  |  |  | 961245.418
Oficial |  | Hora | 12482.0724 | 60 | 748924.344
Ayudante |  | Hora | 10616.0537 | 20 | 212321.074
|  |  |  | COSTO - COSTO | 4237472.0625
13 | INSTALACION SANITARIA Y PLUVIALES
13.4 | Grifería |  |  |  | gl
ITEM |  | UNIDAD | COSTO | RENDIMIENTO | COSTO
|  |  | UNITARIO | POR UNIDAD | PARCIAL
A - MATERIALES + TRANSPORTE |  |  |  |  | 5516007.6622
Canilla cromo c/Manga 1/2" |  | Un | 17056.796 | 3 | 51170.3879
Griferia ducha cierre ceramico fv |  | Un | 632956.0342 | 2 | 1265912.0683
Monocomando cocina fv Arizona |  | Un | 140261.0725 | 2 | 280522.145
Monocomando lavadero fv B1 Arizona |  | Un | 152176.6338 | 1 | 152176.6338
Griferia lavatorio cierre ceramico fv Margot |  | Un | 427428.5133 | 4 | 1709714.0534
Griferia bidet fv Margot |  | Un | 483118.3361 | 4 | 1932473.3443
Conexión cristal de 50 x 1/2" |  | Un | 5168.2929 | 24 | 124039.0294
B - MANO DE OBRA |  |  |  |  | 391672.2128
Oficial |  | Hora | 12482.0724 | 25 | 312051.81
Ayudante |  | Hora | 10616.0537 | 7.5 | 79620.4028
|  |  |  | COSTO - COSTO | 5907679.875
13 | INSTALACION SANITARIA Y PLUVIALES
13.5 | Artefactos sanitarios y accesorios |  |  |  | gl
ITEM |  | UNIDAD | COSTO | RENDIMIENTO | COSTO
|  |  | UNITARIO | POR UNIDAD | PARCIAL
A - MATERIALES + TRANSPORTE |  |  |  |  | 7619639.4822
Vanitory ferrum Venecia |  | Un | 353361.3807 | 2 | 706722.7615
Bidet Ferrum Bari |  | Un | 256156.9009 | 4 | 1024627.6038
Inodoro con deposito Ferrum Bari |  | Un | 683354.8978 | 4 | 2733419.5911
Asiento MDF Bari |  | Un | 116239.4817 | 4 | 464957.9267
Pileta de cocina Jhonson z52/18 |  | Un | 130593.6906 | 2 | 261187.3813
Pileta de lavar acero inoxidable Jhonson Ln50 |  | Un | 211081.9323 | 2 | 422163.8647
Bañera tipo Ferrum 1,70x0,70 |  | Un | 1434264.5759 | 1 | 1434264.5759
Bacha lavatorio Ferrum Arianna |  | Un | 286147.8887 | 2 | 572295.7774
B - MANO DE OBRA |  |  |  |  | 235646.3078
Oficial |  | Hora | 12482.0724 | 12.5 | 156025.905
Ayudante |  | Hora | 10616.0537 | 7.5 | 79620.4028
|  |  |  | COSTO - COSTO | 7855285.79
14 | INSTALACION DE GAS
14.1 | Cañerías de distribucion, llaves y accesorios |  |  |  | gl
ITEM |  | UNIDAD | COSTO | RENDIMIENTO | COSTO
|  |  | UNITARIO | POR UNIDAD | PARCIAL
A - MATERIALES + TRANSPORTE |  |  |  |  | 995484.7937
Caño Fusiogas TF 20mm x 4mm |  | Un | 23758.7819 | 5 | 118793.9093
Caño Fusiogas TF 25mm x 4mm |  | Un | 30795.2393 | 1 | 30795.2393
Caño Fusiogas TF 32mm x 4mm |  | Un | 46940.2986 | 2 | 93880.5972
Caño Fusiogas TF 40mm x 4mm |  | Un | 54161.8509 | 8 | 433294.8073
Codo 90° Fusiogas TF 20mm |  | Un | 2746.5653 | 8 | 21972.5223
Codo 90° Fusiogas TF 25mm |  | Un | 3037.0585 | 3 | 9111.1756
Codo 90° Fusiogas TF 32mm |  | Un | 4695.0871 | 4 | 18780.3486
Codo 90° Fusiogas TF 40mm |  | Un | 8002.5713 | 7 | 56017.9992
Tee red Fusiogas TF 40mm x 25mm |  | Un | 11598.0098 | 1 | 11598.0098
Buje red Fusiogas TF 25mm x 20mm |  | Un | 1963.9812 | 1 | 1963.9812
Tee red Fusiogas TF 40mm x 32mm |  | Un | 1958.2426 | 1 | 1958.2426
Tapa Fusiogas TF 25mm |  | Un | 2148.6761 | 1 | 2148.6761
Tapa Fusiogas TF 32mm |  | Un | 2310.2777 | 1 | 2310.2777
Llave de paso Fusiogas TF 20mm rosera y manivel cromada |  | Un | 30143.4076 | 1 | 30143.4076
Llave de paso Fusiogas TF 25mm roseta y manivela cromada |  | Un | 30175.2827 | 1 | 30175.2827
Llave de paso Fusiogas TF 32mm roseta y manivela cromada |  | Un | 66270.1585 | 2 | 132540.317
B - MANO DE OBRA |  |  |  |  | 226253.2926
Oficial |  | Hora | 12482.0724 | 16 | 199713.1584
Ayudante |  | Hora | 10616.0537 | 2.5 | 26540.1343
|  |  |  | COSTO - COSTO | 1221738.0863
14 | INSTALACION DE GAS
14.2 | Gabinete regulador, ventilacion y accesorios |  |  |  | gl
ITEM |  | UNIDAD | COSTO | RENDIMIENTO | COSTO
|  |  | UNITARIO | POR UNIDAD | PARCIAL
A - MATERIALES + TRANSPORTE |  |  |  |  | 283947.3916
Cinta teflón 3/4" rollo x 10m |  | Un | 4115.7005 | 2 | 8231.401
Rejilla ventilacion aprobada 15x15 - 100cm2 |  | Un | 1660.2023 | 6 | 9961.2139
Sombrerete conico ø125 |  | Un | 26664.8098 | 2 | 53329.6195
Caño ventilacion ø125 x 1 mt chapa gal. Nº30 |  | m | 11016.2061 | 4 | 44064.8242
Gabinete H° c/puerta de chapa 40x50x27 |  | Un | 64401.7853 | 1 | 64401.7853
Regulador de gas natural 6 m3 4 bar c/flexible incorp. |  | Un | 103958.5475 | 1 | 103958.5475
B - MANO DE OBRA |  |  |  |  | 115780.6597
Oficial |  | Hora | 12482.0724 | 8 | 99856.5792
Ayudante |  | Hora | 10616.0537 | 1.5 | 15924.0806
|  |  |  | COSTO - COSTO | 399728.0513
15 | CALEFACCION
15.1 | Instalación de caños de calefaccion |  |  |  | gl
ITEM |  | UNIDAD | COSTO | RENDIMIENTO | COSTO
|  |  | UNITARIO | POR UNIDAD | PARCIAL
A - MATERIALES + TRANSPORTE |  |  |  |  | 1032700.1665
Caño PN 25 magnum de 20 x m |  | m | 3036.2934 | 44.1 | 133900.5383
Caño PN 25 magnum de 25 x m |  | m | 4394.2471 | 43.6 | 191589.1737
Caño PN 25 magnum de 32 x m |  | m | 6841.1375 | 34.7 | 237387.4695
Codo a 90° c/RH 20 x 3/4" |  | Un | 4640.9359 | 6 | 27845.6156
Codo a 90° c/RH 20 x 1/2" |  | Un | 2918.618 | 12 | 35023.4157
Codo normal a 90° 20mm |  | Un | 599.7672 | 24 | 14394.4137
Codo normal a 90° 25mm |  | Un | 930.2392 | 12 | 11162.8699
Codo normal a 90° 32mm |  | Un | 1416.1045 | 8 | 11328.8363
Codo normal a 45° 25mm |  | Un | 1309.2628 | 6 | 7855.577
Tee normal 20 |  | Un | 835.1702 | 12 | 10022.0427
Tee reducción externa 20 E 20 |  | Un | 842.6651 | 6 | 5055.9909
Tee reducción externa 20 E 25 |  | Un | 1739.0294 | 6 | 10434.1762
Tee reducción externa 20 E 32 |  | Un | 3008.557 | 8 | 24068.4558
Tee reducción central 32x20 |  | Un | 2641.5669 | 4 | 10566.2676
Tee reducción central 32x25 |  | Un | 3527.2887 | 2 | 7054.5774
Buje de reducción 32x25 |  | Un | 1394.6979 | 2 | 2789.3959
Unión normal 20 |  | Un | 3258.6542 | 12 | 39103.8501
Unión normal 25 |  | Un | 4152.5143 | 10 | 41525.143
Unión normal 32 |  | Un | 4978.2246 | 6 | 29869.3475
Tapa hembra 20 |  | Un | 522.3835 | 18 | 9402.9035
Tapa hembra 25 |  | Un | 889.8431 | 6 | 5339.0587
Covertor p/caño 20 |  | m | 1181.4145 | 44.1 | 52100.3801
Covertor p/caño 25 |  | m | 1297.0727 | 43.6 | 56552.3711
Covertor p/caño 32 |  | m | 1680.9307 | 34.7 | 58328.296
B - MANO DE OBRA |  |  |  |  | 768063.325
Oficial |  | Hora | 12482.0724 | 47.5 | 592898.439
Ayudante |  | Hora | 10616.0537 | 16.5 | 175164.8861
|  |  |  | COSTO - COSTO | 1800763.4915
15 | CALEFACCION
15.2 | Caldera |  |  |  | gl
ITEM |  | UNIDAD | COSTO | RENDIMIENTO | COSTO
|  |  | UNITARIO | POR UNIDAD | PARCIAL
A - MATERIALES + TRANSPORTE |  |  |  |  | 4336163.9316
Caldera A GAS NAT/ENV. Modelo DIVA DS 24 Ds F (24,000kcal/h-Tiro Forzado) |  | u | 3539666.3091 | 1 | 3539666.3091
Kit de conexiones |  | u | 301464.3859 | 1 | 301464.3859
Termostato de Ambientes |  | u | 214531.2287 | 1 | 214531.2287
Equipo presurizador JET S |  | u | 280502.0079 | 1 | 280502.0079
B - MANO DE OBRA |  |  |  |  | 192249.0836
Oficial |  | Hora | 12482.0724 | 12 | 149784.8688
Ayudante |  | Hora | 10616.0537 | 4 | 42464.2148
|  |  |  | COSTO - COSTO | 4528413.0152
15 | CALEFACCION
15.3 | Radiadores |  |  |  | gl
ITEM |  | UNIDAD | COSTO | RENDIMIENTO | COSTO
|  |  | UNITARIO | POR UNIDAD | PARCIAL
A - MATERIALES + TRANSPORTE |  |  |  |  | 3941422.3675
Elementos radiantes aluminio fundido presión H - 500 |  | u | 65308.1138 | 51 | 3330713.8026
Cjtos. Tapones y guarniciones |  | u | 11046.3075 | 18 | 198833.5341
Mensulas regulables para radiador x 10 |  | u | 22881.9462 | 18 | 411875.0307
B - MANO DE OBRA |  |  |  |  | 366418.0387
Oficial |  | Hora | 12482.0724 | 20 | 249641.448
Ayudante |  | Hora | 10616.0537 | 11 | 116776.5907
|  |  |  | COSTO - COSTO | 4307840.4062
15 | CALEFACCION
15.4 | Accesorios varios |  |  |  | gl
ITEM |  | UNIDAD | COSTO | RENDIMIENTO | COSTO
|  |  | UNITARIO | POR UNIDAD | PARCIAL
A - MATERIALES + TRANSPORTE |  |  |  |  | 354462.3857
Conjuntos de válvulas de regulación, uniones dobles y grifos de purga de 1/2" |  | u | 23486.426 | 9 | 211377.8337
Kit de niples y rosetas |  | u | 15898.2836 | 9 | 143084.552
B - MANO DE OBRA |  |  |  |  | 83642.4694
Oficial |  | Hora | 12482.0724 | 5 | 62410.362
Ayudante |  | Hora | 10616.0537 | 2 | 21232.1074
|  |  |  | COSTO - COSTO | 438104.8551
15 | CALEFACCION
15.5 | Prueba y ajuste de instalacion y puesta a punto |  |  |  | gl
ITEM |  | UNIDAD | COSTO | RENDIMIENTO | COSTO
|  |  | UNITARIO | POR UNIDAD | PARCIAL
A - MATERIALES + TRANSPORTE
B - MANO DE OBRA |  |  |  |  | 71160.397
Oficial |  | Hora | 12482.0724 | 4 | 49928.2896
Ayudante |  | Hora | 10616.0537 | 2 | 21232.1074
|  |  |  | COSTO - COSTO | 71160.397
16 | CUBIERTA DE TECHOS
16.1 | Cubierta de chapa acanalada sobre estructura metálica Steel Frame c/aislación de lana de vidrio |  |  |  | m2
ITEM |  | UNIDAD | COSTO | RENDIMIENTO | COSTO
|  |  | UNITARIO | POR UNIDAD | PARCIAL
A - MATERIALES + TRANSPORTE |  |  |  |  | 152690.5434
Perfil PGC 150x1,6 |  | m | 10327.6614 | 6 | 61965.9687
Perfil PGU 150x1,6 |  | m | 9084.9556 | 2 | 18169.9111
Perfil PGC 100x09 |  | m | 7510.7935 | 2 | 15021.587
Placa OSB estructural de 11,1 mm |  | m2 | 18781.3335 | 1 | 18781.3335
Barrera de Agua y Viento |  | m2 | 2097.0114 | 1 | 2097.0114
Lana de vidrio Rolac Techo de 50 mm |  | m2 | 12244.7201 | 1 | 12244.7201
Tornillo cabeza Hexagonal |  | u | 81.3707 | 10 | 813.7075
Tornillo T1 |  | u | 36.7867 | 24 | 882.8805
Tornillo T2 |  | u | 18.9585 | 27 | 511.8803
Chapa acanalada CAL 25 |  | m2 | 20086.9682 | 1 | 20086.9682
Tornillo autoperforante para chapa |  | u | 264.3219 | 8 | 2114.5751
B - MANO DE OBRA |  |  |  |  | 37219.5028
Oficial |  | Hora | 14589.946 | 1.8 | 26261.9028
Ayudante |  | Hora | 11534.3158 | 0.95 | 10957.6
|  |  |  | COSTO - COSTO | 189910.0462
16 | CUBIERTA DE TECHOS
16.2 | Cubierta de policarbonato sobre estructura metalica y madera |  |  |  | gl
ITEM |  | UNIDAD | COSTO | RENDIMIENTO | COSTO
|  |  | UNITARIO | POR UNIDAD | PARCIAL
A - MATERIALES + TRANSPORTE |  |  |  |  | 1217909.4566
Placa policarbonato alveolar 8mm |  | m2 | 33585.1961 | 27 | 906800.2954
Tornillo Autoperforante 2" con arandela de goma |  | u | 264.3219 | 180 | 47577.9404
Electrodos 2,5mm |  | kg | 21128.3617 | 1 | 21128.3617
Atióxido rojo plata |  | l | 17907.2169 | 2 | 35814.4338
Perfil C 100x50x15x2 |  | u | 21765.9803 | 3 | 65297.9409
CE 100x100x2 |  | u | 40343.8676 | 2 | 80687.7352
CE 80x40x2 |  | u | 20200.9165 | 3 | 60602.7494
Listones madera dura cepillada 1"x2" |  | m | 1326.9481 | 360 | 477701.3024
B - MANO DE OBRA |  |  |  |  | 50027.8827
Oficial |  | Hora | 12482.0724 | 3.2 | 39942.6317
Ayudante |  | Hora | 10616.0537 | 0.95 | 10085.251
|  |  |  | COSTO - COSTO | 1267937.3393
17 | ZINGUERIA
17.1 | Zinguería en general |  |  |  | gl
ITEM |  | UNIDAD | COSTO | RENDIMIENTO | COSTO
|  |  | UNITARIO | POR UNIDAD | PARCIAL
A - MATERIALES + TRANSPORTE |  |  |  |  | 2716952.0784
Canaleta de Zinc (0,30x0,15) |  | m | 43934.1762 | 38.67 | 1698934.593
Caño de bajada Zinc (60x100) |  | m | 25105.241 | 26.3 | 660267.8396
Gargolas con plato de Zinc |  | Un | 43934.1762 | 1 | 43934.1762
Cumbrera chapa de zinc cal 27 |  | Un | 31381.547 | 10 | 313815.4696
B - MANO DE OBRA |  |  |  |  | 490658.7042
Oficial |  | Hora | 12482.0724 | 24 | 299569.7376
Ayudante |  | Hora | 10616.0537 | 18 | 191088.9666
|  |  |  | COSTO - COSTO | 3207610.7826
18 | REJAS y BARANDAS
18.1 | Rejas en general |  |  |  | gl
ITEM |  | UNIDAD | COSTO | RENDIMIENTO | COSTO
|  |  | UNITARIO | POR UNIDAD | PARCIAL
A - MATERIALES + TRANSPORTE |  |  |  |  | 1705669.8966
Electrodos 2,5mm |  | kg | 21128.3617 | 1 | 21128.3617
Atióxido rojo plata |  | l | 17907.2169 | 2 | 35814.4338
CE 30x10x1,6 |  | m | 18766.5644 | 84.11 | 1578455.7352
Planchuela 1"x1/8" |  | m | 3912.6596 | 17.96 | 70271.3659
B - MANO DE OBRA |  |  |  |  | 124871.0613
Oficial |  | Hora | 12482.0724 | 3.2 | 39942.6317
Ayudante |  | Hora | 10616.0537 | 8 | 84928.4296
|  |  |  | COSTO - COSTO | 1830540.9579
18 | REJAS y BARANDAS
18.2 | Barandas en general |  |  |  | 0
ITEM |  | UNIDAD | COSTO | RENDIMIENTO | COSTO
|  |  | UNITARIO | POR UNIDAD | PARCIAL
A - MATERIALES + TRANSPORTE |  |  |  |  | 637524.8902
Electrodos 2,5mm |  | kg | 21128.3617 | 1 | 21128.3617
Atióxido rojo plata |  | l | 17907.2169 | 2 | 35814.4338
CE 60x30x1,6 |  | m2 | 18766.5644 | 14.76 | 276994.4912
CE 30x20x1,6 |  | m2 | 4985.0181 | 60.9 | 303587.6036
B - MANO DE OBRA |  |  |  |  | 124871.0613
Oficial |  | Hora | 12482.0724 | 3.2 | 39942.6317
Ayudante |  | Hora | 10616.0537 | 8 | 84928.4296
|  |  |  | COSTO - COSTO | 762395.9515
19 | ESPEJOS
19.1 | Espejo cristal 4mm |  |  |  | m2
ITEM |  | UNIDAD | COSTO | RENDIMIENTO | COSTO
|  |  | UNITARIO | POR UNIDAD | PARCIAL
A - MATERIALES + TRANSPORTE |  |  |  |  | 104104.1332
Espejo 3mm |  | m2 | 99146.7936 | 1.05 | 104104.1332
B - MANO DE OBRA |  |  |  |  | 84928.4296
Ayudante |  | Hora | 10616.0537 | 8 | 84928.4296
|  |  |  | COSTO - COSTO | 189032.5628
20 | PINTURA
20.1 | Pintura al látex en exteriores |  |  |  | m2
ITEM |  | UNIDAD | COSTO | RENDIMIENTO | COSTO
|  |  | UNITARIO | POR UNIDAD | PARCIAL
A - MATERIALES + TRANSPORTE |  |  |  |  | 5493.2361
Pintura latex exterior |  | l | 7311.7852 | 0.15 | 1096.7678
Enduído plástico |  | l | 5320.1736 | 0.34 | 1808.859
Fijador al agua |  | l | 18379.0488 | 0.12 | 2205.4859
Papel lija |  | u | 1528.4935 | 0.25 | 382.1234
B - MANO DE OBRA |  |  |  |  | 5681.2306
Oficial |  | Hora | 12482.0724 | 0.2 | 2496.4145
Ayudante |  | Hora | 10616.0537 | 0.3 | 3184.8161
|  |  |  | COSTO - COSTO | 11174.4666
20 | PINTURA
20.2 | Pintura al látex en interiores |  |  |  | m2
ITEM |  | UNIDAD | COSTO | RENDIMIENTO | COSTO
|  |  | UNITARIO | POR UNIDAD | PARCIAL
A - MATERIALES + TRANSPORTE |  |  |  |  | 5493.2361
Pintura latex interior |  | l | 7311.7852 | 0.15 | 1096.7678
Enduído plástico |  | l | 5320.1736 | 0.34 | 1808.859
Fijador al agua |  | l | 18379.0488 | 0.12 | 2205.4859
Papel lija |  | u | 1528.4935 | 0.25 | 382.1234
B - MANO DE OBRA |  |  |  |  | 5113.1075
Oficial |  | Hora | 12482.0724 | 0.18 | 2246.773
Ayudante |  | Hora | 10616.0537 | 0.27 | 2866.3345
|  |  |  | COSTO - COSTO | 10606.3436
20 | PINTURA
20.3 | Pintura al látex en cielorrasos |  |  |  | m2
ITEM |  | UNIDAD | COSTO | RENDIMIENTO | COSTO
|  |  | UNITARIO | POR UNIDAD | PARCIAL
A - MATERIALES + TRANSPORTE |  |  |  |  | 7689.2207
Pintura latex cielorrasos |  | l | 15940.2099 | 0.15 | 2391.0315
Enduído plástico |  | l | 5320.1736 | 0.34 | 1808.859
Fijador al aguarás |  | l | 25893.3898 | 0.12 | 3107.2068
Papel lija |  | u | 1528.4935 | 0.25 | 382.1234
B - MANO DE OBRA |  |  |  |  | 6193.3731
Oficial |  | Hora | 12482.0724 | 0.19 | 2371.5938
Ayudante |  | Hora | 10616.0537 | 0.36 | 3821.7793
|  |  |  | COSTO - COSTO | 13882.5938
20 | PINTURA
20.4 | Esmalte sintético |  |  |  | m2
ITEM |  | UNIDAD | COSTO | RENDIMIENTO | COSTO
|  |  | UNITARIO | POR UNIDAD | PARCIAL
A - MATERIALES + TRANSPORTE |  |  |  |  | 9253.1832
Esmalte sintético blanco |  | l | 39089.608 | 0.15 | 5863.4412
Aguarrás |  | l | 13959.6912 | 0.1 | 1395.9691
Atióxido rojo plata |  | l | 17907.2169 | 0.09 | 1611.6495
Papel lija |  | u | 1528.4935 | 0.25 | 382.1234
B - MANO DE OBRA |  |  |  |  | 10164.4339
Oficial |  | Hora | 12482.0724 | 0.27 | 3370.1595
Ayudante |  | Hora | 10616.0537 | 0.64 | 6794.2744
|  |  |  | COSTO - COSTO | 19417.6171
20 | PINTURA
20.5 | Impregnante en carpintería de madera |  |  |  | m2
ITEM |  | UNIDAD | COSTO | RENDIMIENTO | COSTO
|  |  | UNITARIO | POR UNIDAD | PARCIAL
A - MATERIALES + TRANSPORTE |  |  |  |  | 6446.7483
Impregnante brillante para madera |  | l | 32652.8657 | 0.15 | 4897.9299
Aguarrás |  | l | 13959.6912 | 0.1 | 1395.9691
Papel lija |  | u | 1528.4935 | 0.1 | 152.8494
B - MANO DE OBRA |  |  |  |  | 10020.953
Oficial |  | Hora | 12482.0724 | 0.25 | 3120.5181
Ayudante |  | Hora | 10616.0537 | 0.65 | 6900.4349
|  |  |  | COSTO - COSTO | 16467.7013
21 | LIMPIEZA FINAL DE OBRA
21.1 | Limpieza final de obra |  |  |  | gl
ITEM |  | UNIDAD | COSTO | RENDIMIENTO | COSTO
|  |  | UNITARIO | POR UNIDAD | PARCIAL
A - MATERIALES + TRANSPORTE |  |  |  |  | 78253.1914
Contenedores |  | un | 78253.1914 | 1 | 78253.1914
B - MANO DE OBRA |  |  |  |  | 169856.8592
Ayudante |  | Hora | 10616.0537 | 16 | 169856.8592
|  |  |  | COSTO - COSTO | 248110.0506

## Hierro Promedio
ANALISIS DE PRECIOS UNITARIOS
MODELO CAS 3 - VIVIENDA UNIFAMILIAR 220,92 m2 - OPCIÓN CONSTRUCCIÓN EN SECO
ø | Peso/KG ML | Precio/Barra | Precio/ML | Precio/Kg | Precio Promedio x Kg
ø6 | 0.22 | 4855.4 | 404.6167 | 1839.1667 | 1747.3902
ø8 | 0.4 | 8253.3 | 687.775 | 1719.4375
ø10 | 0.62 | 12857.9 | 1071.4917 | 1728.2124
ø12 | 0.89 | 18504.2 | 1542.0167 | 1732.603
ø16 | 1.58 | 32564.4 | 2713.7 | 1717.5316

## Mano de Obra
MANO DE OBRA MES AGOSTO 2026
MODELO CAS 3 - VIVIENDA UNIFAMILIAR 220,92 m2 - OPCIÓN CONSTRUCCIÓN EN SECO
Categoria | Valor Horario segun Convenio |  |  | Contribuciones Patronales |  |  |  | Costo laboral por Hora
| Valor Hora Basico | Presentismo 20% | Subtotal Valor Hora | Cont. Patronales, ANSES y Obras Sociales | Art.* Costo Estimado (Cada empresa tiene su contrato particular) | Prop. Vestimenta | SAC y VAC por hora
|  | 20% |  | 38.4% | 11.95% | 13.61% | 12.67%
Oficial Especializado | 7420 | 1484 | 8904 | 2849.28 | 886.69 | 1009.862 | 940.114 | 14589.946
Oficial | 6348 | 1269.6 | 7617.6 | 2437.632 | 758.586 | 863.9628 | 804.2916 | 12482.0724
Medio Oficial | 5866 | 1173.2 | 7039.2 | 2252.544 | 700.987 | 798.3626 | 743.2222 | 11534.3158
Ayudante | 5399 | 1079.8 | 6478.8 | 2073.216 | 645.1805 | 734.8039 | 684.0533 | 10616.0537

## Lista de Precios
LISTA DE PRECIOS DE MATERIALES
MES : AGOSTO 2026
MODELO CAS 3 - VIVIENDA UNIFAMILIAR 220,92 m2 - OPCIÓN CONSTRUCCIÓN EN SECO
N° | MATERIALES | un | $ SIN IVA | $ CON IVA
0.79
| TRABAJOS PRELIMINARES |  |  | 1.21
1 | Materiales de replanteo | Gl | 11184.4678 | 13533.206
2 | Construcción de obrador 16 m2 | Gl | 370358.1919 | 448133.4122
3 | Cartel de Obra | Gl | 34886.2451 | 42212.3565
4 | Contenedores | un | 78253.1914 | 94686.3616
| MATERIALES GRUESOS |  | 0 | 0
5 | Cemento Portland | kg | 285.1546 | 345.0371 |  | 17251.8551
6 | Cal viva en terrones | kg | 1497.0176 | 1811.3913
7 | Cal hidratada en bolsa | kg | 361.0776 | 436.9039
8 | Tierra refractaria en bolsa | kg | 973.8175 | 1178.3192
9 | Hidrófugo | l | 2425.662 | 2935.051
| Aridos |  | 0 | 0
10 | Arena Mediana Lavada | m3 | 27533.5303 | 33315.5717
11 | Arena Gruesa | m3 | 30431.7967 | 36822.474
12 | Ripio Zarandeado 1/3 | m3 | 23186.1308 | 28055.2183
13 | Ripio Lavado 1/5 | m3 | 28403.0102 | 34367.6424
| Hierros |  | 0 | 0
14 | Hierro Promedio | kg | 3038.6414 | 3676.7561
15 | Alambre Negro n°14 | kg | 5692.6588 | 6888.1172
16 | Clavos P.P 2 1/2" | kg | 5611.2755 | 6789.6434
17 | Malla Sima Q131 15x15x5 6,00x2,40 | kg | 3619.1488 | 4379.1701
18 | Malla Sima Q100 15x15x4 6,00x2,40 | m2 | 4414.6799 | 5341.7627
19 | Chapa trapezoidal prepintada C25 | m2 | 42505.5685 | 51431.7379
20 | Placa policarbonato alveolar 8mm | m2 | 33585.1961 | 40638.0873
21 | Chapa lisa N° 25 prepintada | m2 | 32569.2681 | 39408.8144
22 | Tornillo Autoperforante 2" con arandela de goma | u | 264.3219 | 319.8295
23 | Electrodos 2,5mm | kg | 21128.3617 | 25565.3176
24 | Lana de Vidrio 50mm con aluminio | m2 | 12244.7201 | 14816.1113
25 | Perfil C 100x50x15x2 | m | 21765.9803 | 26336.8361
26 | CE 100x100x2 | m | 40343.8676 | 48816.0798
27 | CE 80x40x2 | m | 20200.9165 | 24443.1089
28 | CE 60x30x1,6 | m | 18766.5644 | 22707.543
29 | CE 30x10x1,6 | m | 3912.6596 | 4734.3181
30 | CE 30x20x1,6 | m | 4985.0181 | 6031.8719
31 | Planchuela 1"x1/8" | m | 3304.0236 | 3997.8686
| Maderas |  | 0 | 0
32 | Tabla madera 1ra. Pino Nacional | m2 | 38552.739 | 46648.8142
33 | Tirante Pino 3"x3" s/cepillar | m | 2995.0105 | 3623.9627
34 | Listones madera dura cepillada 1"x2" | m | 1326.9481 | 1605.6072
| Ceramicos y otros |  | 0 | 0
35 | Ladrillo Ceramico Hueco 6T 8x18x30 | u | 672.9774 | 814.3027
36 | Ladrillo Ceramico Hueco 8T 12x18x30 | u | 897.3033 | 1085.7369
37 | Ladrillo Ceramico Hueco 9T 18x18x30 | u | 1177.2758 | 1424.5037
38 | Bovedilla Ceramica p/Viguetas 12,5x40x25 (Scac) | u | 2911.0187 | 3522.3327
39 | Ladrillo Común | u | 588.5857 | 712.1887
40 | Ladrillo tipo adobon | u | 683.4982 | 827.0328
41 | Viguetas Pretensadas | m | 4571.5514 | 5531.5772
42 | Plástico 200 micrones | m2 | 573.8567 | 694.3667
43 | Poliestireno expandido 20mm | m2 | 6575.494 | 7956.3477
44 | Alquitran | kg | 2608.4397 | 3156.2121
| PISOS, ZOCALOS Y ANTEPECHOS |  | 0 | 0
45 | Cerámico esmaltado de alto tránsito | m2 | 10473.7549 | 12673.2435
46 | Ceramico esmaltado | m2 | 13558.6696 | 16405.9903
47 | Porcelanato | m2 | 33923.628 | 41047.5898
48 | Porcelanato Simil Madera | m2 | 50355.0592 | 60929.6217
49 | Pegamento para Ceramico | kg | 242.0632 | 292.8965
50 | Pegamento para Ceramico impermeable | kg | 611.5922 | 740.0265
51 | Pegamento para Porcelanato | kg | 1622.7393 | 1963.5146
52 | Pastina para Ceramicos | kg | 3470.9638 | 4199.8662
53 | Pastina para Porcelanato | kg | 3470.9638 | 4199.8662
54 | Guardacanto Aluminio brillante | m | 8217.3155 | 9942.9517
55 | Piedra laja lince color oxido | m2 | 26084.3971 | 31562.1205
56 | Tejuela refractaria | u | 1815.474 | 2196.7236
| MARMOLERIA Y GRANITO |  | 0 | 0
57 | Mesada de Granito Natural tipo Negro Brasil e=2cm | m2 | 689851.2695 | 834720.0361
58 | Mesada de Granito Natural Tipo Galala e=2cm | m2 | 803110.4331 | 971763.6241
59 | Mesada de Granito Natural Tipo Gris Mara e=2cm | m2 | 415727.7536 | 503030.5819
| CONSTRUCCION EN SECO |  | 0 | 0
60 | Montante 35mm | u | 5654.2626 | 6841.6577
61 | Solera 35mm | u | 4987.4585 | 6034.8247
62 | Tornillo T1 | u | 36.7867 | 44.5119
63 | Tornillo T2 | u | 18.9585 | 22.9398
64 | Taco Fisher 8mm c/tornillo | u | 135.9515 | 164.5014
65 | Cinta tapajunta | m | 96.2047 | 116.4077
66 | Masilla tapajunta | kg | 1475.4944 | 1785.3482
67 | Placa de yeso tipo Durlock 9,5mm | u | 23859.4676 | 28869.9558
68 | Perfil PGC 100x09 | m | 7510.7935 | 9088.0601
69 | Perfil PGU 100x09 | m | 6382.8172 | 7723.2088
70 | Placa OSB estructural de 11,1 mm | m2 | 18781.3335 | 22725.4136
71 | Banda acústica para bajo solera | m | 1832.4811 | 2217.3021
72 | Barrera de Agua y Viento | m2 | 2097.0114 | 2537.3838
73 | Placa EPS de 30 mm | m2 | 9863.2409 | 11934.5215
74 | Malla Fibrada | m2 | 2096.3547 | 2536.5891
75 | Base Coat | kg | 1554.8898 | 1881.4166
76 | Placa de Yeso tipo Durlock de 12,5 mm | m2 | 8247.5845 | 9979.5772
77 | Lana de Vidrio Rolac Muro de 50 mm | m2 | 12244.7201 | 14816.1113
78 | Cantonera de PVC | m | 3060.5693 | 3703.2888
79 | Cantonera Metálica | m | 1323.1344 | 1600.9926
80 | Tornillo cabeza Hexagonal | u | 81.3707 | 98.4586
81 | Tornillo T4 punta aguja | u | 51.464 | 62.2715
82 | Arandela Washer | u | 46.2911 | 56.0122
83 | Anclaje expansivo | u | 6914.2085 | 8366.1923
84 | Montante de 70 mm | u | 7575.5523 | 9166.4183
85 | Solera de 70 mm | u | 6865.0308 | 8306.6872
86 | Perfil PGC 200x1,6 | m | 17234.3333 | 20853.5433
87 | Perfil PGU 200x1,6 | m | 15528.6781 | 18789.7005
88 | Chapa acanalada CAL 27 para entrepiso húmedo | m2 | 18184.7896 | 22003.5955
89 | Fleje metálico 50x0,9 | m | 1980.1932 | 2396.0338
90 | Perfil PGC 150x1,6 | m | 10327.6614 | 12496.4703
91 | Perfil PGU 150x1,6 | m | 9084.9556 | 10992.7962
92 | Tornillo T2 punta mecha con alas | u | 109.5545 | 132.5609
93 | Placa cementicia tipo Superboard de 6 mm | m2 | 26599.6244 | 32185.5455
94 | Sellador poliuretánico | u | 39996.0756 | 48395.2515
95 | Lana de vidrio Rolac Techo de 50 mm | m2 | 8053.929 | 9745.254
96 | Chapa acanalada CAL 25 | m2 | 20086.9682 | 24305.2315
97 | Tornillo autoperforante para chapa | u | 264.3219 | 319.8295
| CARPINTERIA |  | 0 | 0
98 | P01- Puerta tablero 1 hoja (1,00x2,05) | u | 1060765.484 | 1283526.2357
99 | P02- Puerta tablero 1 hoja (0,90x2,05) | u | 848612.3872 | 1026820.9886 |  | referencia x m2
100 | P03- Puerta placa c/marco chapa 1 hoja (0,80x2,05) | u | 308261.9276 | 372996.9324 |  | 499427
101 | PV1- Puerta aluminio vidriada DVH corrediza 3 hojas (3,25x2,40) | u | 11505669.1561 | 13921859.6789 | 13.248
102 | V01 A- Ventana aluminio DVH Banderola y PF (1,22x1,75) | u | 1854212.2319 | 2243596.8006 | 2.135
103 | V01 B- Ventana aluminio DVH Banderola y PF (2,70x1,75) | u | 4103584.4477 | 4965337.1817 | 4.725
104 | V02 A- Ventana aluminio DVH PF (1,95x4,80) | u | 8129005.382 | 9836096.5123 | 9.36
105 | V02 B- Ventana aluminio DVH PF (1,08x4,80) | u | 4502218.3654 | 5447684.2222 | 5.184
106 | V03 - Ventana aluminio DVH Banderola y PF (1,00x1,60) | u | 1389573.5696 | 1681384.0192 | 1.6
107 | V04 - Ventana aluminio DVH Banderola (0,80x0,60) | u | 416872.0709 | 504415.2058 | 0.48
108 | V05 - Ventana aluminio DVH 2 hojas corredizas (2,00x0,60) | u | 1042180.1772 | 1261038.0144 | 1.2
109 | V06 - Ventana aluminio DVH rebatible (0,80x1,10) | u | 764265.4633 | 924761.2106 | 0.88
110 | V07 - Ventana aluminio DVH 2 hojas corredizas (1,30x1,10) | u | 1241931.3778 | 1502736.9672 | 1.43
111 | V11 - Ventana aluminio DVH Banderola (0,80x1,00) | u | 694786.7848 | 840692.0096 | 0.8
112 | V12 - Ventana aluminio DVH rebatible (0,35x1,45) | u | 440755.3666 | 533313.9936 | 0.5075
113 | V13 - Ventana aluminio DVH 2 hojas corredizas (1,65x1,45) | u | 2077846.7283 | 2514194.5412 | 2.3925
114 | V14 A - Ventana aluminio DVH PF (1,15x1,45) | u | 1448196.2045 | 1752317.4075 | 1.6675
115 | V14 B - Ventana aluminio DVH Banderola y PF (2,00x1,45) | u | 2518602.0949 | 3047508.5348 | 2.9
116 | V15 - Ventana aluminio DVH Banderola y PF (0,55x1,45) | u | 692615.5761 | 838064.8471 | 0.7975
117 | V16 - Ventana aluminio DVH 3 hojas corredizas (3,60x2,05) | u | 6409408.0897 | 7755383.7885 | 7.38
118 | VF1 - Ventana aluminio DVH PF (2,65x1,80) | u | 4142666.2043 | 5012626.1072 | 4.77
| MUEBLES DE COCINA Y ASADOR, PLACARDS, VANITORYS Y VESTIDORES |  | 0 | 0
119 | Muebles de cocina línea Eclipse, despensa de cocina y muebles de asador | u | 4942218.05 | 5980083.8405 | 1.544
120 | Vanitory en baño de planta alta y Vanitory de Suite | u | 988443.61 | 1196016.7681
121 | Vestidor 1 con puertas | u | 3062237.0663 | 3705306.8502
122 | Vestidor 2 con puertas | u | 3062237.0663 | 3705306.8502
123 | Vestidor Suite | u | 3798724.462 | 4596456.599
| INSTALACION ELECTRICA |  | 0 | 0
124 | Caja octogonal grande CH.20 | Un | 1570.8528 | 1900.7319
125 | Caja octogonal chica CH.20 | Un | 728.6833 | 881.7068
126 | Caja rectangular CH.20 | Un | 728.6833 | 881.7068
127 | Cuadrada 10x10 CH.20 | Un | 2015.5222 | 2438.7819
128 | Cuadrada 20x20 CH.20 | Un | 15803.2564 | 19121.9402
129 | Tapa CD CH 10x10 | Un | 1278.6954 | 1547.2214
130 | Tapa CD CH 20x20 | Un | 2033.5222 | 2460.5619
131 | Tubo PVC AWADUCT 40 | Un | 11810.2673 | 14290.4234
132 | Caño PVC tipo tubelectric 20mm | m | 954.4142 | 1154.8412
133 | Caño PVC tipo tubelectric 22mm | m | 1284.6519 | 1554.4288
134 | Caño PVC tipo tubelectric 25mm | m | 1348.0515 | 1631.1423
135 | Curva PVC tipo tubelectric 20mm | Un | 902.9027 | 1092.5123
136 | Curva PVC tipo tubelectric 22mm | Un | 1076.2596 | 1302.2741
137 | Curva PVC tipo tubelectric 25mm | Un | 1157.3473 | 1400.3902
138 | Conector PVC tipo tubelectric 20mm | Un | 404.3255 | 489.2339
139 | Conector PVC tipo tubelectric 22mm | Un | 764.5858 | 925.1489
140 | Conector PVC tipo tubelectric 25mm | Un | 862.1067 | 1043.1491
141 | Union PVC tipo tubelectric 20mm | Un | 193.8749 | 234.5886
142 | Union PVC tipo tubelectric 22mm | Un | 257.9156 | 312.0778
143 | Union PVC tipo tubelectric 25mm | Un | 279.4613 | 338.1481
144 | Toma c/neutro 10A Jeluz Verona | Un | 1153.9981 | 1396.3377
145 | Toma doble c/neutro 10A Jeluz Verona | Un | 3281.3876 | 3970.479
146 | Toma c/neutro 20A Jeluz Verona | Un | 2299.6213 | 2782.5418
147 | Llave 1 Punto | Un | 2338.7688 | 2829.9102
148 | Llave 2 Punto | Un | 3323.6391 | 4021.6033
149 | Toma telefono de embutir | Un | 5804.5244 | 7023.4745
150 | Toma tv embutir | Un | 4529.6756 | 5480.9074
151 | Llave 1 combinacion embutir | Un | 2589.8068 | 3133.6662
152 | Cable 1x1,5mm | m | 681.5749 | 824.7056
153 | Cable 1x2,5mm | m | 1084.711 | 1312.5003
154 | Cable 1x4,0mm | m | 1718.4105 | 2079.2767
155 | Cable 1x6,0mm | m | 2597.7799 | 3143.3137
156 | Cable telefonico 2 pares | m | 640.8936 | 775.4813
157 | Cable subterraneo 4x4mm | m | 9267.3342 | 11213.4744
158 | Cable subterraneo 4x16mm + T | m | 40991.2041 | 49599.3569
159 | Cable CU desnudo 1x16mm | m | 7367.5015 | 8914.6768
160 | Llave TM. DIN 2x10A 4.5ka curva C | Un | 32024.8525 | 38750.0716
161 | Llave TM. DIN 2x16A 4.5ka curva C | Un | 32024.8525 | 38750.0716
162 | Llave TM. DIN 4x40A 4.5ka curva C | Un | 89062.1952 | 107765.2562
163 | Llave TM. DIN 4x25A 6ka curva D | Un | 150509.2878 | 182116.2383
164 | Llave TM. DIN 2x25A 6ka curva D | Un | 64049.4616 | 77499.8486
165 | Interruptor diferencial 4x25A | Un | 243619.6667 | 294779.7967
166 | Interruptor diferencial 4x40A | Un | 256053.7093 | 309824.9883
167 | Interruptor diferencial 4x63A | Un | 486371.7838 | 588509.8584
168 | Tablero policarbonato 36 llaves bipolar DIN | Un | 122007.8531 | 147629.5022
169 | Tablero policarbonato 24 llaves bipolar DIN | Un | 84849.9598 | 102668.4514
170 | Pilar de medicón H° pref. Con caño 2" | Un | 274369.2566 | 331986.8005
171 | Caja medidor policarbonato 380W | Un | 45154.5903 | 54637.0543
172 | Gabinete estanco 30x30x15 | Un | 41860.884 | 50651.6696
173 | Caja de inspeccion 25x25x10cm | Un | 15803.2564 | 19121.9402
174 | Bornera UKM 4mm | Un | 3090.9332 | 3740.0292
175 | Gel mejorador | Un | 4221.864 | 5108.4555
176 | Tomacable p/jabalina 5/8" | Un | 9463.6558 | 11451.0235
177 | Jabalina 3/4" x 1,5m | Un | 44978.585 | 54424.0879
178 | Portalámpara | Un | 2068.1814 | 2502.4995
179 | Florón | Un | 1584.0967 | 1916.7571
| INSTALACION SANITARIA Y PLUVIALES |  | 0 | 0
180 | Tubo PVC Awaduct 40 (4m) | Un | 11017.4407 | 13331.1033
181 | Tubo PVC Awaduct 50 (4m) | Un | 13852.0495 | 16760.98
182 | Tubo PVC Awaduct 63 (4m) | Un | 17163.1855 | 20767.4545
183 | Tubo PVC Awaduct 110 (4m) | Un | 30952.6151 | 37452.6643
184 | Codo c/base Awaduct 110 | Un | 5701.6666 | 6899.0166
185 | Ramal simple a 45° H-HC 110 Awaduct | Un | 8889.893 | 10756.7705
186 | Curva 90° 63 | Un | 2222.3211 | 2689.0085
187 | Codo 45° PVC 40 | Un | 1142.1488 | 1382.0001
188 | Codo 90° PVC 40 | Un | 746.6224 | 903.4131
189 | Codo 45° PVC 50 | Un | 1301.4201 | 1574.7184
190 | Codo 90° PVC 50 | Un | 1443.6323 | 1746.795
191 | Codo 90° PVC 100 | Un | 3726.3822 | 4508.9225
192 | Manguito de reparación 110mm | Un | 3002.6097 | 3633.1578
193 | Manguito de reparación 63mm | Un | 1443.6323 | 1746.795
194 | Manguito de reparación 40mm | Un | 780.9321 | 944.9278
195 | Ramal simple a 87° 30 MH 110x110 | Un | 6602.2392 | 7988.7094
196 | Ramal simple a 87° 30 MH 110x63 | Un | 5111.0116 | 6184.324
197 | Tapa 110 H | Un | 2069.0839 | 2503.5916
198 | Sifon p/descarga pileta simple | Un | 7832.6402 | 9477.4946
199 | Sopapa crom. Pileta 50 c/torni. | Un | 7366.4946 | 8913.4585
200 | Adhesivos p/ PVC | Kg | 44029.6625 | 53275.8916
201 | Camara de inspección 60x60 | Un | 59628.8449 | 72150.9024
202 | Tapa camara de inspección 60x60 | Un | 37974.4131 | 45949.0399
203 | Pileta de patio 5 E. 15x15 plastica c/tapa de bronce | Un | 8052.0447 | 9742.9741
204 | Sombrerete PVC 110 | Un | 3237.9953 | 3917.9744
205 | Pileta de patio abierta H | Un | 17041.754 | 20620.5223
206 | Reja 20x20 pesada hierro | Un | 9206.6445 | 11140.0398
207 | Canaleta de Zinc (0,30x0,15) | m | 43934.1762 | 53160.3532
208 | Caño de bajada Zinc (60x100) | m | 25105.241 | 30377.3417
209 | Gargolas con plato de Zinc | Un | 43934.1762 | 53160.3532
210 | Adaptador caño rectangular a redondo | Un | 25105.241 | 30377.3417
211 | Cumbrera chapa de zinc cal 27 | Un | 31381.547 | 37971.6718
212 | Tubo Polip.Hidro 3 1/2" OSN | Un | 10887.6969 | 13174.1133
213 | Tubo Polip.Hidro 3 3/4" OSN | Un | 15832.2553 | 19157.0289
214 | Tubo Polip.Hidro 3 1" OSN | Un | 24628.8182 | 29800.8701
215 | Tubo Polip.Hidro 3 2" OSN | Un | 74937.6211 | 90674.5215
216 | Codo 90° Fusion-Fusion 1/2" | Un | 599.7672 | 725.7184
217 | Codo 90° Fusion-Fusion 3/4" | Un | 930.2392 | 1125.5894
218 | Codo 90° Fusion-Fusion 1" | Un | 1416.1045 | 1713.4865
219 | Codo 90° Fusion-Fusion 2" | Un | 9274.9682 | 11222.7115
220 | Codo Fusion rosca met. 1/2" | Un | 2892.6205 | 3500.0708
221 | Codo Fusion rosca met. 3/4" | Un | 4640.9359 | 5615.5325
222 | Te 90° Fusion-Fusion 1/2" | Un | 835.1702 | 1010.556
223 | Te 90° Fusion-Fusion 3/4" | Un | 1341.2423 | 1622.9032
224 | Te 90° Fusion-Fusion 1" | Un | 1951.1477 | 2360.8887
225 | Te red. Externa 1/2x1x1" | Un | 3631.5219 | 4394.1415
226 | Buje reducción 1" x 1/2" | Un | 1158.4081 | 1401.6738
227 | Buje reducción 1" x 3/4" | Un | 1394.6979 | 1687.5845
228 | Tapon Macho 1/2" | Un | 279.2074 | 337.8409
229 | Llave de paso Fusion 1/2" | Un | 21643.146 | 26188.2066
230 | Llave de paso Fusion 3/4" | Un | 21976.1394 | 26591.1286
231 | Sobrepaso 1/2" | Un | 1819.0041 | 2200.995
232 | Union dobre Fusion - rosca plastica 3/4" | Un | 4152.5143 | 5024.5423
233 | Flotante mecanico | Un | 12798.1008 | 15485.702
234 | Válvula exclusa bronce 1" | Un | 19690.5897 | 23825.6136
235 | Tanque Cisterna tricapa 850 lts | Un | 355389.9121 | 430021.7937
236 | Gabinete PVC Medidor de agua | Un | 19730.4815 | 23873.8826
237 | 1 Kit Medidor p/piso aprobado 3/4" tipo Elster | Un | 119617.9502 | 144737.7197
238 | Medidor Elster M170 3/4" c/vid. | Un | 118249.2671 | 143081.6132
239 | Bomba presurizadora 20 sfl | Un | 978544.7688 | 1184039.1703
240 | Canilla cromo c/Manga 1/2" | Un | 17056.796 | 20638.7231
241 | Griferia ducha cierre ceramico fv | Un | 632956.0342 | 765876.8013
242 | Monocomando cocina fv Arizona | Un | 140261.0725 | 169715.8977
243 | Monocomando lavadero fv B1 Arizona | Un | 152176.6338 | 184133.7269
244 | Griferia lavatorio cierre ceramico fv Margot | Un | 427428.5133 | 517188.5012
245 | Griferia bidet fv Margot | Un | 483118.3361 | 584573.1867
246 | Conexión cristal de 50 x 1/2" | Un | 5168.2929 | 6253.6344
247 | Vanitory ferrum Venecia | Un | 353361.3807 | 427567.2707
248 | Bidet Ferrum Bari | Un | 256156.9009 | 309949.8501
249 | Inodoro con deposito Ferrum Bari | Un | 683354.8978 | 826859.4263
250 | Asiento MDF Bari | Un | 116239.4817 | 140649.7728
251 | Pileta de cocina Jhonson z52/18 | Un | 130593.6906 | 158018.3657
252 | Pileta de lavar acero inoxidable Jhonson Ln50 | Un | 211081.9323 | 255409.1381
253 | Bañera tipo Ferrum 1,70x0,70 | Un | 1434264.5759 | 1735460.1368
254 | Bacha lavatorio Ferrum Arianna | Un | 286147.8887 | 346238.9453
| INSTALACION DE GAS |  | 0 | 0
255 | Caño Fusiogas TF 20mm x 4mm | Un | 23758.7819 | 28748.126
256 | Caño Fusiogas TF 25mm x 4mm | Un | 30795.2393 | 37262.2395
257 | Caño Fusiogas TF 32mm x 4mm | Un | 46940.2986 | 56797.7613
258 | Caño Fusiogas TF 40mm x 4mm | Un | 54161.8509 | 65535.8396
259 | Codo 90° Fusiogas TF 20mm | Un | 2746.5653 | 3323.344
260 | Codo 90° Fusiogas TF 25mm | Un | 3037.0585 | 3674.8408
261 | Codo 90° Fusiogas TF 32mm | Un | 4695.0871 | 5681.0555
262 | Codo 90° Fusiogas TF 40mm | Un | 8002.5713 | 9683.1113
263 | Tee red Fusiogas TF 40mm x 25mm | Un | 11598.0098 | 14033.5919
264 | Buje red Fusiogas TF 25mm x 20mm | Un | 1963.9812 | 2376.4173
265 | Tee red Fusiogas TF 40mm x 32mm | Un | 12177.9529 | 14735.3231
266 | Tapa Fusiogas TF 20mm | Un | 1958.2426 | 2369.4736
267 | Tapa Fusiogas TF 25mm | Un | 2148.6761 | 2599.8981
268 | Tapa Fusiogas TF 32mm | Un | 2310.2777 | 2795.436
269 | Llave de paso Fusiogas TF 20mm rosera y manivel cromada | Un | 30143.4076 | 36473.5232
270 | Llave de paso Fusiogas TF 25mm roseta y manivela cromada | Un | 30175.2827 | 36512.0921
271 | Llave de paso Fusiogas TF 32mm roseta y manivela cromada | Un | 66270.1585 | 80186.8918
272 | Cinta teflón 3/4" rollo x 10m | Un | 4115.7005 | 4979.9976
273 | Rejilla ventilacion aprobada 15x15 - 100cm2 | Un | 1660.2023 | 2008.8448
274 | Sombrerete conico ø125 | Un | 26664.8098 | 32264.4198
275 | Caño ventilacion ø125 x 1 mt chapa gal. Nº30 | m | 11016.2061 | 13329.6093
276 | Gabinete H° c/puerta de chapa 40x50x27 | Un | 64401.7853 | 77926.1602
277 | Regulador de gas natural 6 m3 4 bar c/flexible incorp. | Un | 103958.5475 | 125789.8425
| CALEFACCION |  | 0 | 0
278 | Caño PN 25 magnum de 32 x m | m | 6841.1375 | 8277.7763
279 | Caño PN 25 magnum de 25 x m | m | 4394.2471 | 5317.039
280 | Caño PN 25 magnum de 20 x m | m | 3036.2934 | 3673.915
281 | Codo a 90° c/RH 20 x 3/4" | Un | 4640.9359 | 5615.5325
282 | Codo a 90° c/RH 20 x 1/2" | Un | 2918.618 | 3531.5278
283 | Codo normal a 90° 20mm | Un | 599.7672 | 725.7184
284 | Codo normal a 90° 25mm | Un | 930.2392 | 1125.5894
285 | Codo normal a 90° 32mm | Un | 1416.1045 | 1713.4865
286 | Codo normal a 45° 25mm | Un | 1309.2628 | 1584.208
287 | Tee normal 20 | Un | 835.1702 | 1010.556
288 | Tee reducción externa 20 E 20 | Un | 842.6651 | 1019.6248
289 | Tee reducción externa 20 E 25 | Un | 1739.0294 | 2104.2255
290 | Tee reducción externa 20 E 32 | Un | 3008.557 | 3640.3539
291 | Tee reducción central 32x20 | Un | 2641.5669 | 3196.2959
292 | Tee reducción central 32x25 | Un | 3527.2887 | 4268.0193
293 | Buje de reducción 32x25 | Un | 1394.6979 | 1687.5845
294 | Unión normal 20 | Un | 3258.6542 | 3942.9716
295 | Unión normal 25 | Un | 4152.5143 | 5024.5423
296 | Unión normal 32 | Un | 4978.2246 | 6023.6517
297 | Tapa hembra 20 | Un | 522.3835 | 632.0841
298 | Tapa hembra 25 | Un | 889.8431 | 1076.7102
299 | Covertor p/caño 20 | m | 1181.4145 | 1429.5116
300 | Covertor p/caño 25 | m | 1297.0727 | 1569.458
301 | Covertor p/caño 32 | m | 1680.9307 | 2033.9262
302 | Caldera A GAS NAT/ENV. Modelo DIVA DS 24 Ds F (24,000kcal/h-Tiro Forzado) | u | 3539666.3091 | 4282996.2341
303 | Kit de conexiones | u | 301464.3859 | 364771.9069
304 | Termostato de Ambientes | u | 214531.2287 | 259582.7867
305 | Equipo presurizador JET S | u | 280502.0079 | 339407.4295
306 | Elementos radiantes aluminio fundido presión H - 500 | u | 65308.1138 | 79022.8177
307 | Cjtos. Tapones y guarniciones | u | 11046.3075 | 13366.032
308 | Mensulas regulables para radiador x 10 | u | 22881.9462 | 27687.1548
309 | Conjuntos de válvulas de regulación, uniones dobles y grifos de purga de 1/2" | u | 23486.426 | 28418.5754
310 | Kit de niples y rosetas | u | 15898.2836 | 19236.9231
| ESPEJOS |  | 0 | 0
311 | Espejo 3mm | m2 | 99146.7936 | 119967.6202
| PINTURA |  | 0 | 0
312 | Aguarrás | l | 13959.6912 | 16891.2263
313 | Atióxido rojo plata | l | 17907.2169 | 21667.7324
314 | Impregnante brillante para madera | l | 32652.8657 | 39509.9675
315 | Esmalte sintético blanco | l | 39089.608 | 47298.4257
316 | Fijador al agua | l | 18379.0488 | 22238.6491
317 | Fijador al aguarás | l | 25893.3898 | 31331.0017
318 | Enduído plástico | l | 5320.1736 | 6437.4101
319 | Pintura latex exterior | l | 7311.7852 | 8847.2601
320 | Pintura latex interior | l | 7311.7852 | 8847.2601
321 | Pintura latex cielorrasos | l | 15940.2099 | 19287.654
322 | Pintura asfaltica secado rapido | l | 9434.1526 | 11415.3246
323 | Papel lija | u | 1528.4935 | 1849.4771

## % Mat y MO
|  |  |  | 8.476% | 35614.2966
Materiales | 335515813.2642 | 78.33% |  | 3.031% | 12736.6446
|  |  |  | 31.06% | 130496.9787
Mano de Obra | 92830158.2702 | 21.67% | 420198.0729 | 42.56% | 178847.92
Total | 428345971.5344 | 100%