## Resumen por Rubros
RESUMEN POR RUBRO
MODELO CAS 3 - VIVIENDA UNIFAMILIAR 220,92 m2 - OPCIÓN CONSTRUCCIÓN EN SECO
Cod. | Rubro | Precio ($) | %
1 | TRABAJOS PRELIMINARES | 4186868.5156 | 1.443%
2 | MOVIMIENTOS DE SUELO | 1561724.1194 | 0.5383%
3 | HORMIGON ARMADO | 25000706.3986 | 8.618%
4 | TABIQUES ESTRUCTURALES, TABIQUES SIMPLES, ENTREPISO Y ESCALERA | 90156878.5288 | 31.08%
5 | CONTRAPISOS | 1148084.9665 | 0.3957%
6 | PISOS, ZOCALOS Y ANTEPECHOS | 9164450.5249 | 3.159%
7 | REVESTIMIENTOS | 4108324.5763 | 1.416%
8 | MARMOLERIA Y GRANITO | 3616265.327 | 1.247%
9 | CIELORRASOS | 8605977.5413 | 2.966%
10 | CARPINTERIA | 38321321.2181 | 13.21%
11 | MUEBLES DE COCINA Y ASADOR, PLACARDS, VANITORYS Y VESTIDORES | 16430616.6097 | 5.664%
12 | INSTALACION ELECTRICA | 12954894.3459 | 4.465%
13 | INSTALACION SANITARIA Y PLUVIALES | 20029187.1619 | 6.904%
14 | INSTALACION DE GAS | 1552875.0168 | 0.5353%
15 | CALEFACCION | 10740143.1028 | 3.702%
16 | CUBIERTA DE TECHOS | 24627723.2232 | 8.489%
17 | ZINGUERIA | 3085909.9128 | 1.064%
18 | REJAS y BARANDAS | 2505598.9148 | 0.8637%
19 | ESPEJOS | 497444.114 | 0.1715%
20 | PINTURA | 11587653.0465 | 3.994%
21 | LIMPIEZA FINAL DE OBRA | 228799.6322 | 0.07887%
SUBTOTAL 1 |  |  | 290111446.7971
Gastos Generales |  | 10% | 29011144.6797
Beneficios |  | 10% | 29011144.6797
SUBTOTAL 2 |  |  | 348133736.1566
IVA |  | 10.5% | 36554042.2964
SUBTOTAL 3 |  |  | 384687778.453
Proyecto y Direccion Tecnica |  | 6.618% | 25457266.71 | 6.207%
TOTAL |  |  | 410145045.163
PRECIO x m2 JUNIO 2026 |  |  | 1856531.9806
1759228.7885
|  | dif $ | 97303.1921
|  | dif % | 5.531%

## Presupuesto
COMPUTO Y PRESUPUESTO
MODELO CAS 3 - VIVIENDA UNIFAMILIAR 220,92 m2 - OPCIÓN CONSTRUCCIÓN EN SECO
Cod | Resumen | Ud | Cantidad | Materiales | Mano de Obra | Precio $ | Importe $ | %
1 | TRABAJOS PRELIMINARES | [5 empty] | 4186868.5156 | 1.443%
1.1 | Replanteo | m2 | 220.92 | 10888.6239 | 2945.3208 | 13833.9447 | 3056195.0561 | 1.053% | 2405514.7916 | 650680.2645
1.2 | Instalación del Obrador | gl | 1 | 360561.7297 | 273779.7468 | 634341.4765 | 634341.4765 | 0.2187% | 360561.7297 | 273779.7468
1.3 | Cartel de Obra | gl | 1 | 33963.4579 | 4769.2607 | 38732.7186 | 38732.7186 | 0.01335% | 33963.4579 | 4769.2607
1.4 | Limpieza preliminar y periódica de obra | gl | 1 | 152366.5828 | 305232.6816 | 457599.2644 | 457599.2644 | 0.1577% | 152366.5828 | 305232.6816
1 | [6 empty] | 4186868.5156 | 1.443% | 0 | 0
2 | MOVIMIENTOS DE SUELO | [5 empty] | 1561724.1194 | 0.5383% | 0 | 0
2.1 | Nivelación, relleno y compactado del terreno | m3 | 31.62 | 27651.7132 | 20556.7227 | 48208.4359 | 1524350.7418 | 0.5254% | 874347.1708 | 650003.571
2.2 | Excavación para bases y cimientos | m3 | 1.2 |  | 31144.4813 | 31144.4813 | 37373.3776 | 0.01288% | 0 | 37373.3776
2 | [6 empty] | 1561724.1194 | 0.5383% | 0 | 0
3 | HORMIGON ARMADO | [5 empty] | 25000706.3986 | 8.618% | 0 | 0
3.1 | Hormigón pobre bajo fundaciones | m3 | 0.9 | 76868.6589 | 33603.6737 | 110472.3326 | 99425.0994 | 0.03427% | 69181.793 | 30243.3064
3.2 | Hormigón armado para bases | m3 | 1.2 | 450446.2881 | 207382.9082 | 657829.1963 | 789395.0355 | 0.2721% | 540535.5457 | 248859.4898
3.3 | Hormigón armado para vigas de fundacion | m3 | 6.84 | 719917.2472 | 323567.3476 | 1043484.5948 | 7137434.6286 | 2.46% | 4924233.9708 | 2213200.6578
3.4 | Hormigón armado para columnas resistentes | m3 | 0.1 | 682874.9567 | 387798.4051 | 1070673.3619 | 107067.3362 | 0.03691% | 68287.4957 | 38779.8405
3.5 | Hormigón armado para platea de fundación | m3 | 16.878 | 471687.1422 | 315008.3387 | 786695.4809 | 13277846.327 | 4.577% | 7961135.5867 | 5316710.7402
3.6 | Hormigón para capa de compresión sobre entrepiso metálico | m3 | 4.21 | 455660.6796 | 396961.1665 | 852621.8461 | 3589537.9719 | 1.237% | 1918331.461 | 1671206.5109
3 | [6 empty] | 25000706.3986 | 8.618% | 0 | 0
4 | TABIQUES ESTRUCTURALES, TABIQUES SIMPLES, ENTREPISO Y ESCALERA | [5 empty] | 90156878.5288 | 31.08% | 0 | 0
4.1 | Tabique estructural Steel Frame terminación EIFS | m2 | 327.6 | 139164.2347 | 38256.7261 | 177420.9607 | 58123106.7314 | 20.03% | 45590203.2742 | 12532903.4573
4.2 | Tabique simple Steel Frame, ambas caras emplacadas y aislación térmica | m2 | 75.85 | 100173.585 | 23613.8866 | 123787.4716 | 9389279.718 | 3.236% | 7598166.4201 | 1791113.2979
4.3 | Tabique simple Drywall | m2 | 82.69 | 56678.5729 | 7656.4773 | 64335.0501 | 5319865.296 | 1.834% | 4686751.1918 | 633114.1042
4.4 | Entrepiso Steel Frame | m2 | 83.1 | 168968.3892 | 30625.909 | 199594.2982 | 16586286.1811 | 5.717% | 14041273.1416 | 2545013.0396
4.5 | Escalera Steel Frame | m2 | 5.45 | 114581.1411 | 20894.1987 | 135475.3398 | 738340.6021 | 0.2545% | 624467.219 | 113873.3832
4 | [6 empty] | 90156878.5288 | 31.08% | 0 | 0
5 | CONTRAPISOS | [5 empty] | 1148084.9665 | 0.3957% | 0 | 0
5.1 | Contrapiso sobre terreno natural de Hº simple e=10cm | m2 | 68.25 | 9642.2066 | 7179.5512 | 16821.7578 | 1148084.9665 | 0.3957% | 658080.5978 | 490004.3687
5 | [6 empty] | 1148084.9665 | 0.3957% | 0 | 0
6 | PISOS, ZOCALOS Y ANTEPECHOS | [5 empty] | 9164450.5249 | 3.159% | 0 | 0
6.1 | Piso cerámico esmaltado | m2 | 109.88 | 12435.0601 | 17094.1864 | 29529.2464 | 3244673.5966 | 1.118% | 1366364.4 | 1878309.1966
6.2 | Piso porcelanato | m2 | 85.84 | 43098.0307 | 22685.6947 | 65783.7254 | 5646874.9866 | 1.946% | 3699534.9557 | 1947340.0309
6.3 | Zocalo cerámico 10cm | m | 10.99 | 2060.6903 | 2635.9235 | 4696.6138 | 51615.7854 | 0.01779% | 22646.9866 | 28968.7989
6.4 | Zocalo porcelanato 10cm | m | 8.53 | 5109.6077 | 2635.9235 | 7745.5312 | 66069.3809 | 0.02277% | 43584.9538 | 22484.4272
6.5 | Antepecho Cerámico | m2 | 5.11 | 16779.0821 | 13596.0207 | 30375.1028 | 155216.7753 | 0.0535% | 85741.1097 | 69475.6657
6 | [5 empty] | 0 | 9164450.5249 | 3.159% | 0 | 0
7 | REVESTIMIENTOS | [5 empty] | 4108324.5763 | 1.416% | 0 | 0
7.1 | Revestimiento ceramico esmaltado | m2 | 32.75 | 16768.662 | 23010.4881 | 39779.1501 | 1302767.1644 | 0.4491% | 549173.6789 | 753593.4856
7.2 | Revestimiento porcelanato | m2 | 11.29 | 43098.0307 | 22685.6947 | 65783.7254 | 742698.2595 | 0.256% | 486576.7667 | 256121.4929
7.3 | Guardacanto de aluminio | m | 32.85 | 8339.4971 | 4317.9948 | 12657.4919 | 415798.6092 | 0.1433% | 273952.48 | 141846.1292
7.4 | Revestimiento piedra laja | m2 | 25.16 | 35900.5211 | 24990.3359 | 60890.8571 | 1532013.9634 | 0.5281% | 903257.1118 | 628756.8516
7.5 | Revestimiento tejuela refractaria | m2 | 4.35 | 2416.1379 | 24031.3517 | 26447.4896 | 115046.5797 | 0.03966% | 10510.1997 | 104536.3801
7 | [6 empty] | 4108324.5763 | 1.416% | 0 | 0
8 | MARMOLERIA Y GRANITO | [5 empty] | 3616265.327 | 1.247% | 0 | 0
8.1 | Mesada de Granito Natural tipo Negro Brasil e=2cm | m2 | 2.34 | 707653.8126 | 31128.4953 | 738782.3079 | 1728750.6004 | 0.5959% | 1655909.9214 | 72840.679
8.2 | Mesada de Granito Natural tipo Galala e=2cm | m2 | 1.1 | 784336.9324 | 31128.4953 | 815465.4277 | 897011.9704 | 0.3092% | 862770.6256 | 34241.3448
8.3 | Mesada de Granito Natural tipo Gris Mara e=2cm | m2 | 2.16 | 427437.5955 | 31128.4953 | 458566.0908 | 990502.7562 | 0.3414% | 923265.2063 | 67237.5498
8 | [6 empty] | 3616265.327 | 1.247% | 0 | 0
9 | CIELORRASOS | [5 empty] | 8605977.5413 | 2.966% | 0 | 0
9.1 | Cielorraso suspendido de placas de yeso 9mm | m2 | 221.95 | 20599.8867 | 18174.5109 | 38774.3976 | 8605977.5413 | 2.966% | 4572144.847 | 4033832.6943
9 | [6 empty] | 8605977.5413 | 2.966% | 0 | 0
10 | CARPINTERIA | [5 empty] | 38321321.2181 | 13.21% | 0 | 0
10.1 | Carpintería de aluminio linea ROTONDA 640 de HYDRO - DVH y puertas placa con marco de madera | gl | 1 | 38176054.9067 | 145266.3114 | 38321321.2181 | 38321321.2181 | 13.21% | 38176054.9067 | 145266.3114
10 | [6 empty] | 38321321.2181 | 13.21% | 0 | 0
11 | MUEBLES DE COCINA Y ASADOR, PLACARDS, VANITORYS Y VESTIDORES | [5 empty] | 16430616.6097 | 5.664% | 0 | 0
11.1 | Muebles y despensa de cocina, muebles de asador, vanitorys de baños, vestidores y puertas de vestidores | gl | 1 | 15434504.7601 | 996111.8496 | 16430616.6097 | 16430616.6097 | 5.664% | 15434504.7601 | 996111.8496
11 | [6 empty] | 16430616.6097 | 5.664% | 0 | 0
12 | INSTALACION ELECTRICA | [5 empty] | 12954894.3459 | 4.465% | 0 | 0
12.1 | Cajas y accesorios | gl | 1 | 219158.0438 | 435285.7299 | 654443.7737 | 654443.7737 | 0.2256% | 219158.0438 | 435285.7299
12.2 | Caños y accesorios | gl | 1 | 712218.3589 | 655184.9241 | 1367403.283 | 1367403.283 | 0.4713% | 712218.3589 | 655184.9241
12.3 | Llaves y tomacorrientes | gl | 1 | 367235.3042 | 679152.1548 | 1046387.459 | 1046387.459 | 0.3607% | 367235.3042 | 679152.1548
12.4 | Cableado | gl | 1 | 3919498.824 | 732964.8701 | 4652463.6941 | 4652463.6941 | 1.604% | 3919498.824 | 732964.8701
12.5 | Tableros generales y seccionales, disyuntor, elementos de comando | gl | 1 | 4366514.2546 | 198497.985 | 4565012.2396 | 4565012.2396 | 1.574% | 4366514.2546 | 198497.985
12.6 | Puesta a tierra | gl | 1 | 110114.5337 | 43179.948 | 153294.4817 | 153294.4817 | 0.05284% | 110114.5337 | 43179.948
12.7 | Colocación de artefactos de iluminacion | gl | 1 | 181339.2003 | 334550.2146 | 515889.4149 | 515889.4149 | 0.1778% | 181339.2003 | 334550.2146
12 | [6 empty] | 12954894.3459 | 4.465% | 0 | 0
13 | INSTALACION SANITARIA Y PLUVIALES | [5 empty] | 20029187.1619 | 6.904% | 0 | 0
13.1 | Base Sanitaria | gl | 1 | 976812.0387 | 1153942.818 | 2130754.8567 | 2130754.8567 | 0.7345% | 976812.0387 | 1153942.818
13.2 | Desagües pluviales | gl | 1 | 478334.165 | 15145.4258 | 493479.5907 | 493479.5907 | 0.1701% | 478334.165 | 15145.4258
13.3 | Distribución de agua caliente y fria | gl | 1 | 3189566.1327 | 863598.96 | 4053165.0927 | 4053165.0927 | 1.397% | 3189566.1327 | 863598.96
13.4 | Grifería | gl | 1 | 5370101.9911 | 351884.1322 | 5721986.1234 | 5721986.1234 | 1.972% | 5370101.9911 | 351884.1322
13.5 | Artefactos sanitarios y accesorios | gl | 1 | 7418089.9775 | 211711.521 | 7629801.4985 | 7629801.4985 | 2.63% | 7418089.9775 | 211711.521
13 | [6 empty] | 20029187.1619 | 6.904% | 0 | 0
14 | INSTALACION DE GAS | [5 empty] | 1552875.0168 | 0.5353% | 0 | 0
14.1 | Cañerías de distribucion, llaves y accesorios | gl | 1 | 969152.9091 | 203267.2456 | 1172420.1548 | 1172420.1548 | 0.4041% | 969152.9091 | 203267.2456
14.2 | Gabinete regulador, ventilacion y accesorios | gl | 1 | 276436.6089 | 104018.2532 | 380454.862 | 380454.862 | 0.1311% | 276436.6089 | 104018.2532
14 | [6 empty] | 1552875.0168 | 0.5353% | 0 | 0
15 | CALEFACCION | [5 empty] | 10740143.1028 | 3.702% | 0 | 0
15.1 | Instalación de caños de calefaccion | gl | 1 | 1005383.8863 | 690041.5242 | 1695425.4105 | 1695425.4105 | 0.5844% | 1005383.8863 | 690041.5242
15.2 | Caldera | gl | 1 | 4221466.6818 | 172719.792 | 4394186.4738 | 4394186.4738 | 1.515% | 4221466.6818 | 172719.792
15.3 | Radiadores | gl | 1 | 3837166.5523 | 329199.9123 | 4166366.4646 | 4166366.4646 | 1.436% | 3837166.5523 | 329199.9123
15.4 | Accesorios varios | gl | 1 | 345086.3886 | 75146.0871 | 420232.4757 | 420232.4757 | 0.1449% | 345086.3886 | 75146.0871
15.5 | Prueba y ajuste de instalacion y puesta a punto | gl | 1 |  | 63932.2782 | 63932.2782 | 63932.2782 | 0.02204% | 0 | 63932.2782
15 | [6 empty] | 10740143.1028 | 3.702% | 0 | 0
16 | CUBIERTA DE TECHOS | [5 empty] | 24627723.2232 | 8.489% | 0 | 0
16.1 | Cubierta de chapa acanalada sobre estructura metálica Steel Frame c/aislación de lana de vidrio | m2 | 134.79 | 148651.6773 | 33437.5214 | 182089.1987 | 24543803.0956 | 8.46% | 20036759.5874 | 4507043.5082
16.2 | Cubierta de policarbonato sobre estructura metalica y madera | gl | 1 | 60326.8871 | 23593.2404 | 83920.1276 | 83920.1276 | 0.02893% | 60326.8871 | 23593.2404
16 | [6 empty] | 24627723.2232 | 8.489% | 0 | 0
17 | ZINGUERIA | [5 empty] | 3085909.9128 | 1.064% | 0 | 0
17.1 | Zinguería en general | gl | 1 | 2645085.1158 | 440824.797 | 3085909.9128 | 3085909.9128 | 1.064% | 2645085.1158 | 440824.797
17 | [6 empty] | 3085909.9128 | 1.064% | 0 | 0
18 | REJAS y BARANDAS | [5 empty] | 2505598.9148 | 0.8637% | 0 | 0
18.1 | Rejas en general | gl | 1 | 1660552.6803 | 112192.3589 | 1772745.0391 | 1772745.0391 | 0.6111% | 1660552.6803 | 112192.3589
18.2 | Barandas en general | gl | 1 | 620661.5168 | 112192.3589 | 732853.8757 | 732853.8757 | 0.2526% | 620661.5168 | 112192.3589
18 | [6 empty] | 2505598.9148 | 0.8637% | 0 | 0
19 | ESPEJOS | [5 empty] | 497444.114 | 0.1715% | 0 | 0
19.1 | Espejo cristal 4mm | m2 | 2.8 | 101350.4417 | 76308.1704 | 177658.6121 | 497444.114 | 0.1715% | 283781.2369 | 213662.8771
19 | [6 empty] | 497444.114 | 0.1715% | 0 | 0
20 | PINTURA | [5 empty] | 11587653.0465 | 3.994% | 0 | 0
20.1 | Pintura al látex en exteriores | m2 | 415.91 | 5347.9327 | 5104.3182 | 10452.2509 | 4347195.6681 | 1.498% | 2224258.698 | 2122936.9701
20.2 | Pintura al látex en interiores | m2 | 395.55 | 5347.9327 | 4593.8864 | 9941.8191 | 3932486.5347 | 1.356% | 2115374.7878 | 1817111.7469
20.3 | Pintura al látex en cielorrasos | m2 | 221.95 | 7485.8307 | 5564.4914 | 13050.322 | 2896518.9707 | 0.9984% | 1661480.1135 | 1235038.8571
20.4 | Esmalte sintético | m2 | 8 | 9008.4243 | 9132.382 | 18140.8064 | 145126.4509 | 0.05002% | 72067.3946 | 73059.0563
20.5 | Impregnante en carpintería de madera | m2 | 17.43 | 6276.2233 | 9003.4911 | 15279.7144 | 266325.4221 | 0.0918% | 109394.5727 | 156930.8494
20 | [6 empty] | 11587653.0465 | 3.994% | 0 | 0
21 | LIMPIEZA FINAL DE OBRA | [5 empty] | 228799.6322 | 0.07887% | 0 | 0
21.1 | Limpieza final de obra | gl | 1 | 76183.2914 | 152616.3408 | 228799.6322 | 228799.6322 | 0.07887% | 76183.2914 | 152616.3408
21 | [6 empty] | 228799.6322 | 0.07887% | 0 | 0
#REF!
|  |  |  | SUBTOTAL 1 |  |  | 290111446.7971 |  | 231102996.074 | 59008450.7232
|  |  |  | Gastos Generales |  | 10% | 29011144.6797 |  | 23110299.6074 | 5900845.0723
|  |  |  | Beneficios |  | 10% | 29011144.6797 |  | 23110299.6074 | 5900845.0723
|  |  |  | SUBTOTAL 2 |  |  | 348133736.1566 |  | 277323595.2888 | 70810140.8678
|  |  |  | IVA |  | 10.5% | 36554042.2964 |  | 18352287.5581 | 4685962.8582
|  |  |  | SUBTOTAL 3 |  |  | 384687778.453 |  | 295675882.8468 | 75496103.726
|  |  |  | Proyecto y Direccion Tecnica |  | 6.618% | 25457266.71 |  | 31045967.6989 | 7927090.8912
|  |  |  | TOTAL |  |  | 410145045.163 |  | 326721850.5457 | 83423194.6173 | 410145045.163

## Computo
COMPUTO
MODELO CAS 3 - VIVIENDA UNIFAMILIAR 220,92 m2 - OPCIÓN CONSTRUCCIÓN EN SECO
Nº | DESCRIPCION DE ITEMS | PARTES IGUALES | DIMENSIONES |  |  |  | CANTIDAD
|  |  | LARGO | ANCHO | ALTO | UNIDAD | PARCIAL | TOTAL
|  |  | m | m | m
1 | TRABAJOS PRELIMINARES
1.1 | Replanteo |  |  |  |  | m2
0
0
|  | 220.92 |  |  |  |  | 220.92 | 220.92
1.2 | Instalación del Obrador |  |  |  |  | gl
0
0
|  | 1 |  |  |  |  | 1 | 1
1.3 | Cartel de Obra |  |  |  |  | gl
0
0
|  | 1 |  |  |  |  | 1 | 1
1.4 | Limpieza preliminar y periódica de obra |  |  |  |  | gl
0
0
|  | 1 |  |  |  |  | 1 | 1
2 | MOVIMIENTOS DE SUELO
2.1 | Nivelación, relleno y compactado del terreno |  |  |  |  | m3
0
0
|  | 31.62 |  |  |  |  | 31.62 | 31.62
2.2 | Excavación para bases y cimientos |  |  |  |  | m3
0
0
|  | 1 | 1 | 1 | 1.2 |  | 1.2 | 1.2
3 | HORMIGON ARMADO
3.1 | Hormigón pobre bajo fundaciones |  |  |  |  | m3
0
0
|  | 0.9 |  |  |  |  | 0.9 | 0.9
3.2 | Hormigón armado para bases |  |  |  |  | m3
0
0
|  | 1 | 1 | 1 | 1.2 |  | 1.2 | 1.2
3.3 | Hormigón armado para vigas de fundacion |  |  |  |  | m3
0
0
|  | 6.84 |  |  |  |  | 6.84 | 6.84
3.4 | Hormigón armado para columnas resistentes |  |  |  |  | m3
0
0
|  | 0.1 |  |  |  |  | 0.1 | 0.1
3.5 | Hormigón armado para platea de fundación |  |  |  |  | m3
0
0
|  | 16.878 |  |  |  |  | 16.878 | 16.878
3.6 | Hormigón para capa de compresión sobre entrepiso metálico |  |  |  |  | m3
0
0
|  | 4.21 |  |  |  |  | 4.21 | 4.21
4 | TABIQUES ESTRUCTURALES, TABIQUES SIMPLES, ENTREPISO Y ESCALERA
4.1 | Tabique estructural Steel Frame terminación EIFS |  |  |  |  | m2
0
0
|  | 327.6 |  |  |  |  | 327.6 | 327.6
4.2 | Tabique simple Steel Frame, ambas caras emplacadas y aislación térmica |  |  |  |  | m2
0
0
|  | 75.85 |  |  |  |  | 75.85 | 75.85
4.3 | Tabique simple Drywall |  |  |  |  | m2
0
0
|  | 82.69 |  |  |  |  | 82.69 | 82.69
4.4 | Entrepiso Steel Frame |  |  |  |  | m2
0
0
|  | 83.1 |  |  |  |  | 0 | 83.1
4.5 | Escalera Steel Frame |  |  |  |  | m2
0
0
|  | 5.45 |  |  |  |  | 0 | 5.45
5 | CONTRAPISOS
5.1 | Contrapiso sobre terreno natural de Hº simple e=10cm |  |  |  |  | m2
0
0
|  | 68.25 |  |  |  |  | 68.25 | 68.25
6 | PISOS, ZOCALOS Y ANTEPECHOS
6.1 | Piso cerámico esmaltado |  |  |  |  | m2
0
0
|  | 109.88 |  |  |  |  | 109.88 | 109.88
6.2 | Piso porcelanato |  |  |  |  | m2
0
0
|  | 85.84 |  |  |  |  | 85.84 | 85.84
6.3 | Zocalo cerámico 10cm |  |  |  |  | m
0
0
|  | 10.99 |  |  |  |  | 10.99 | 10.99
6.4 | Zocalo porcelanato 10cm |  |  |  |  | 0
0
0
|  | 8.53 |  |  |  |  | 8.53 | 8.53
6.5 | Antepecho Cerámico |  |  |  |  | m
0
0
|  | 5.11 |  |  |  |  | 5.11 | 5.11
7 | REVESTIMIENTOS
7.1 | Revestimiento ceramico esmaltado |  |  |  |  | m2
0
0
|  | 32.75 |  |  |  |  | 32.75 | 32.75
7.2 | Revestimiento porcelanato |  |  |  |  | m2
0
0
|  | 11.29 |  |  |  |  | 11.29 | 11.29
7.3 | Guardacanto de aluminio |  |  |  |  | m
0
0
|  | 32.85 |  |  |  |  | 32.85 | 32.85
7.4 | Revestimiento piedra laja |  |  |  |  | m2
0
0
|  | 25.16 |  |  |  |  | 25.16 | 25.16
7.5 | Revestimiento tejuela refractaria |  |  |  |  | m2
0
0
|  | 4.35 |  |  |  |  | 4.35 | 4.35
8 | MARMOLERIA Y GRANITO
8.1 | Mesada de Granito Natural tipo Negro Brasil e=2cm |  |  |  |  | m2
0
0
|  | 2.34 |  |  |  |  | 2.34 | 2.34
8.2 | Mesada de Granito Natural tipo Galala e=2cm |  |  |  |  | m2
0
0
|  | 1.1 |  |  |  |  | 1.1 | 1.1
8.3 | Mesada de Granito Natural tipo Gris Mara e=2cm |  |  |  |  | m2
0
0
|  | 2.16 |  |  |  |  | 2.16 | 2.16
9 | CIELORRASOS
9.1 | Cielorraso suspendido de placas de yeso 9mm |  |  |  |  | m2
0
0
|  | 221.95 |  |  |  |  | 221.95 | 221.95
10 | CARPINTERIA
10.1 | Carpintería de aluminio linea ROTONDA 640 de HYDRO - DVH y puertas placa con marco de madera |  |  |  |  | gl
0
0
|  | 1 |  |  |  |  | 1
1
11 | MUEBLES DE COCINA Y ASADOR, PLACARDS, VANITORYS Y VESTIDORES
11.1 | [5 empty] | gl
0
0
|  | 1 |  |  |  |  | 1 | 1
12 | INSTALACION ELECTRICA
12.1 | Cajas y accesorios |  |  |  |  | gl
0
0
|  | 1 |  |  |  |  | 1 | 1
12.2 | Caños y accesorios |  |  |  |  | gl
0
0
|  | 1 |  |  |  |  | 1 | 1
12.3 | Llaves y tomacorrientes |  |  |  |  | gl
0
0
|  | 1 |  |  |  |  | 1 | 1
12.4 | Cableado |  |  |  |  | gl
0
0
|  | 1 |  |  |  |  | 1 | 1
12.5 | Tableros generales y seccionales, disyuntor, elementos de comando |  |  |  |  | gl
0
0
|  | 1 |  |  |  |  | 1 | 1
12.6 | Puesta a tierra |  |  |  |  | gl
0
0
|  | 1 |  |  |  |  | 1 | 1
12.7 | Colocación de artefactos de iluminacion |  |  |  |  | gl
0
0
|  | 1 |  |  |  |  | 1 | 1
13 | INSTALACION SANITARIA Y PLUVIALES
13.1 | Base Sanitaria |  |  |  |  | gl
0
0
|  | 1 |  |  |  |  | 1 | 1
13.2 | Desagües pluviales |  |  |  |  | gl
0
0
|  | 1 |  |  |  |  | 1 | 1
13.3 | Distribución de agua caliente y fria |  |  |  |  | gl
0
0
|  | 1 |  |  |  |  | 1 | 1
13.4 | Grifería |  |  |  |  | gl
0
0
|  | 1 |  |  |  |  | 1 | 1
13.5 | Artefactos sanitarios y accesorios |  |  |  |  | gl
0
0
|  | 1 |  |  |  |  | 1 | 1
14 | INSTALACION DE GAS
14.1 | Cañerías de distribucion, llaves y accesorios |  |  |  |  | gl
0
0
|  | 1 |  |  |  |  | 1 | 1
14.2 | Gabinete regulador, ventilacion y accesorios |  |  |  |  | gl
0
0
|  | 1 |  |  |  |  | 1 | 1
15 | CALEFACCION
15.1 | Instalación de caños de calefaccion |  |  |  |  | gl
0
0
|  | 1 |  |  |  |  | 1 | 1
15.2 | Caldera |  |  |  |  | gl
0
0
|  | 1 |  |  |  |  | 1 | 1
15.3 | Radiadores |  |  |  |  | gl
0
0
|  | 1 |  |  |  |  | 1 | 1
15.4 | Accesorios varios |  |  |  |  | gl
0
0
|  | 1 |  |  |  |  | 1 | 1
15.5 | Prueba y ajuste de instalacion y puesta a punto |  |  |  |  | gl
0
0
|  | 1 |  |  |  |  | 1 | 1
16 | CUBIERTA DE TECHOS
16.1 | Cubierta de chapa acanalada sobre estructura metálica Steel Frame c/aislación de lana de vidrio |  |  |  |  | m2
0
0
|  | 134.79 |  |  |  |  | 134.79 | 134.79
16.2 | Cubierta de policarbonato sobre estructura metalica y madera |  |  |  |  | gl
0
0
|  | 1 |  |  |  |  | 1 | 1
17 | ZINGUERIA
17.1 | Zinguería en general |  |  |  |  | gl
0
0
|  | 1 |  |  |  |  | 1 | 1
18 | REJAS y BARANDAS
18.1 | Rejas en general |  |  |  |  | gl
0
0
|  | 1 |  |  |  |  | 1 | 1
18.2 | Barandas en general |  |  |  |  | 0
0
0
|  | 1 |  |  |  |  | 1 | 1
19 | ESPEJOS
19.1 | Espejo cristal 4mm |  |  |  |  | m2
0
0
|  | 2.8 |  |  |  |  | 2.8 | 2.8
20 | PINTURA
20.1 | Pintura al látex en exteriores |  |  |  |  | m2
0
0
|  | 415.91 |  |  |  |  | 415.91 | 415.91
20.2 | Pintura al látex en interiores |  |  |  |  | m2
0
0
|  | 395.55 |  |  |  |  | 395.55 | 395.55
20.3 | Pintura al látex en cielorrasos |  |  |  |  | m2
0
0
|  | 221.95 |  |  |  |  | 221.95 | 221.95
20.4 | Esmalte sintético |  |  |  |  | m2
0
0
|  | 8 |  |  |  |  | 8 | 8
20.5 | Impregnante en carpintería de madera |  |  |  |  | m2
0
0
|  | 17.43 |  |  |  |  | 17.43 | 17.43
21 | LIMPIEZA FINAL DE OBRA
21.1 | Limpieza final de obra |  |  |  |  | gl
0
0
|  | 1 |  |  |  |  | 1 | 1

## Analisis de Precios
ANALISIS DE PRECIOS UNITARIOS
MODELO CAS 3 - VIVIENDA UNIFAMILIAR 220,92 m2 - OPCIÓN CONSTRUCCIÓN EN SECO
1 | TRABAJOS PRELIMINARES
1.1 | Replanteo |  |  |  | m2
ITEM |  | UNIDAD | COSTO | RENDIMIENTO | COSTO
|  |  | UNITARIO | POR UNIDAD | PARCIAL
A - MATERIALES + TRANSPORTE |  |  |  |  | 10888.6239
Materiales de replanteo |  | Gl | 10888.6239 | 1 | 10888.6239
B - MANO DE OBRA |  |  |  |  | 2945.3208
Oficial |  | Hora | 11213.8089 | 0.05 | 560.6904
Ayudante |  | Hora | 9538.5213 | 0.25 | 2384.6303
|  |  |  | COSTO - COSTO | 13833.9447
1 | TRABAJOS PRELIMINARES
1.2 | Instalación del Obrador |  |  |  | gl
ITEM |  | UNIDAD | COSTO | RENDIMIENTO | COSTO
|  |  | UNITARIO | POR UNIDAD | PARCIAL
A - MATERIALES + TRANSPORTE |  |  |  |  | 360561.7297
Construcción de obrador 16 m2 |  | Gl | 360561.7297 | 1 | 360561.7297
B - MANO DE OBRA |  |  |  |  | 273779.7468
Oficial |  | Hora | 11213.8089 | 4 | 44855.2356
Ayudante |  | Hora | 9538.5213 | 24 | 228924.5112
|  |  |  | COSTO - COSTO | 634341.4765
1 | TRABAJOS PRELIMINARES
1.3 | Cartel de Obra |  |  |  | gl
ITEM |  | UNIDAD | COSTO | RENDIMIENTO | COSTO
|  |  | UNITARIO | POR UNIDAD | PARCIAL
A - MATERIALES + TRANSPORTE |  |  |  |  | 33963.4579
Cartel de Obra |  | Gl | 33963.4579 | 1 | 33963.4579
B - MANO DE OBRA |  |  |  |  | 4769.2607
Oficial |  | Hora | 11213.8089 | 0 | 0
Ayudante |  | Hora | 9538.5213 | 0.5 | 4769.2607
|  |  |  | COSTO - COSTO | 38732.7186
1 | TRABAJOS PRELIMINARES
1.4 | Limpieza preliminar y periódica de obra |  |  |  | gl
ITEM |  | UNIDAD | COSTO | RENDIMIENTO | COSTO
|  |  | UNITARIO | POR UNIDAD | PARCIAL
A - MATERIALES + TRANSPORTE |  |  |  |  | 152366.5828
Contenedores |  | un | 76183.2914 | 2 | 152366.5828
B - MANO DE OBRA |  |  |  |  | 305232.6816
Ayudante |  | Hora | 9538.5213 | 32 | 305232.6816
|  |  |  | COSTO - COSTO | 457599.2644
2 | MOVIMIENTOS DE SUELO
2.1 | Nivelación, relleno y compactado del terreno |  |  |  | m3
ITEM |  | UNIDAD | COSTO | RENDIMIENTO | COSTO
|  |  | UNITARIO | POR UNIDAD | PARCIAL
A - MATERIALES + TRANSPORTE |  |  |  |  | 27651.7132
Ripio Lavado 1/5 |  | m3 | 27651.7132 | 1 | 27651.7132
B - MANO DE OBRA |  |  |  |  | 20556.7227
Oficial |  | Hora | 11213.8089 | 0.2 | 2242.7618
Ayudante |  | Hora | 9538.5213 | 1.92 | 18313.9609
|  |  |  | COSTO - COSTO | 48208.4359
2 | MOVIMIENTOS DE SUELO
2.2 | Excavación para bases y cimientos |  |  |  | m3
ITEM |  | UNIDAD | COSTO | RENDIMIENTO | COSTO
|  |  | UNITARIO | POR UNIDAD | PARCIAL
A - MATERIALES + TRANSPORTE |  |  |  |  | 0
|  | Nº |  |  | 0
B - MANO DE OBRA |  |  |  |  | 31144.4813
Oficial |  | Hora | 11213.8089 | 0.2 | 2242.7618
Ayudante |  | Hora | 9538.5213 | 3.03 | 28901.7195
|  |  |  | COSTO - COSTO | 31144.4813
3 | HORMIGON ARMADO
3.1 | Hormigón pobre bajo fundaciones |  |  |  | m3
ITEM |  | UNIDAD | COSTO | RENDIMIENTO | COSTO
|  |  | UNITARIO | POR UNIDAD | PARCIAL
A - MATERIALES + TRANSPORTE |  |  |  |  | 76868.6589
Ripio Zarandeado 1/3 |  | m3 | 22572.8271 | 0.6 | 13543.6963
Arena Mediana Lavada |  | m3 | 26805.2322 | 0.55 | 14742.8777
Cemento Portland |  | kg | 277.6119 | 175 | 48582.0849
B - MANO DE OBRA |  |  |  |  | 33603.6737
Oficial |  | Hora | 11213.8089 | 0.7 | 7849.6662
Ayudante |  | Hora | 9538.5213 | 2.7 | 25754.0075
|  |  |  | COSTO - COSTO | 110472.3326
3 | HORMIGON ARMADO
3.2 | Hormigón armado para bases |  |  |  | m3
ITEM |  | UNIDAD | COSTO | RENDIMIENTO | COSTO
|  |  | UNITARIO | POR UNIDAD | PARCIAL
A - MATERIALES + TRANSPORTE |  |  |  |  | 450446.2881
Alambre Negro n°14 |  | kg | 5542.0805 | 0.25 | 1385.5201
Hierro Promedio |  | kg | 2958.2653 | 117.56 | 347773.6712
Arena Mediana Lavada |  | m3 | 26805.2322 | 0.6 | 16083.1393
Ripio Zarandeado 1/3 |  | m3 | 22572.8271 | 0.7 | 15800.979
Cemento Portland |  | kg | 277.6119 | 250 | 69402.9785
B - MANO DE OBRA |  |  |  |  | 207382.9082
Oficial |  | Hora | 11213.8089 | 6.5 | 72889.7578
Ayudante |  | Hora | 9538.5213 | 14.1 | 134493.1503
|  |  |  | COSTO - COSTO | 657829.1963
3 | HORMIGON ARMADO
3.3 | Hormigón armado para vigas de fundacion |  |  |  | m3
ITEM |  | UNIDAD | COSTO | RENDIMIENTO | COSTO
|  |  | UNITARIO | POR UNIDAD | PARCIAL
A - MATERIALES + TRANSPORTE |  |  |  |  | 719917.2472
Alambre Negro n°14 |  | kg | 5542.0805 | 0.5 | 2771.0403
Hierro Promedio |  | kg | 2958.2653 | 175 | 517696.4313
Clavos P.P 2 1/2" |  | kg | 5462.8499 | 1 | 5462.8499
Arena Mediana Lavada |  | m3 | 26805.2322 | 0.6 | 16083.1393
Ripio Zarandeado 1/3 |  | m3 | 22572.8271 | 0.7 | 15800.979
Cemento Portland |  | kg | 277.6119 | 300 | 83283.5742
Tabla madera 1ra. Pino Nacional |  | m2 | 37532.9682 | 2.1 | 78819.2333
B - MANO DE OBRA |  |  |  |  | 323567.3476
Oficial |  | Hora | 11213.8089 | 19.2 | 215305.1309
Ayudante |  | Hora | 9538.5213 | 11.35 | 108262.2168
|  |  |  | COSTO - COSTO | 1043484.5948
3 | HORMIGON ARMADO
3.4 | Hormigón armado para columnas resistentes |  |  |  | m3
ITEM |  | UNIDAD | COSTO | RENDIMIENTO | COSTO
|  |  | UNITARIO | POR UNIDAD | PARCIAL
A - MATERIALES + TRANSPORTE |  |  |  |  | 682874.9567
Alambre Negro n°14 |  | kg | 5542.0805 | 0.6 | 3325.2483
Hierro Promedio |  | kg | 2958.2653 | 149 | 440781.5329
Clavos P.P 2 1/2" |  | kg | 5462.8499 | 2 | 10925.6998
Arena Mediana Lavada |  | m3 | 26805.2322 | 0.6 | 16083.1393
Ripio Zarandeado 1/3 |  | m3 | 22572.8271 | 0.7 | 15800.979
Cemento Portland |  | kg | 277.6119 | 315 | 87447.7529
Tabla madera 1ra. Pino Nacional |  | m2 | 37532.9682 | 2.86 | 107344.2892
Tirante Pino 3"x3" s/cepillar |  | m | 2915.7885 | 0.4 | 1166.3154
B - MANO DE OBRA |  |  |  |  | 387798.4051
Oficial |  | Hora | 11213.8089 | 17.4 | 195120.2749
Ayudante |  | Hora | 9538.5213 | 20.2 | 192678.1303
|  |  |  | COSTO - COSTO | 1070673.3619
3 | HORMIGON ARMADO
3.5 | Hormigón armado para platea de fundación |  |  |  | m3
ITEM |  | UNIDAD | COSTO | RENDIMIENTO | COSTO
|  |  | UNITARIO | POR UNIDAD | PARCIAL
A - MATERIALES + TRANSPORTE |  |  |  |  | 471687.1422
Alambre Negro n°14 |  | kg | 5542.0805 | 0.4 | 2216.8322
Malla Sima Q131 15x15x5 6,00x2,40 |  | kg | 3523.4176 | 72.375 | 255007.3471
Clavos P.P 2 1/2" |  | kg | 5462.8499 | 1 | 5462.8499
Arena Mediana Lavada |  | m3 | 26805.2322 | 0.6 | 16083.1393
Ripio Zarandeado 1/3 |  | m3 | 22572.8271 | 0.7 | 15800.979
Cemento Portland |  | kg | 277.6119 | 300 | 83283.5742
Tabla madera 1ra. Pino Nacional |  | m | 37532.9682 | 2.5 | 93832.4206
B - MANO DE OBRA |  |  |  |  | 315008.3387
Oficial |  | Hora | 11213.8089 | 19.5 | 218669.2736
Ayudante |  | Hora | 9538.5213 | 10.1 | 96339.0651
|  |  |  | COSTO - COSTO | 786695.4809
3 | HORMIGON ARMADO
3.6 | Hormigón para capa de compresión sobre entrepiso metálico |  |  |  | m3
ITEM |  | UNIDAD | COSTO | RENDIMIENTO | COSTO
|  |  | UNITARIO | POR UNIDAD | PARCIAL
A - MATERIALES + TRANSPORTE |  |  |  |  | 455660.6796
Alambre Negro n°14 |  | kg | 5542.0805 | 0.84 | 4655.3476
Malla Sima Q131 15x15x5 6,00x2,40 |  | kg | 3523.4176 | 48.25 | 170004.8981
Clavos P.P 2 1/2" |  | kg | 5462.8499 | 1.5 | 8194.2748
Arena Mediana Lavada |  | m3 | 26805.2322 | 0.6 | 16083.1393
Ripio Zarandeado 1/3 |  | m3 | 22572.8271 | 0.7 | 15800.979
Cemento Portland |  | kg | 277.6119 | 300 | 83283.5742
Tabla madera 1ra. Pino Nacional |  | m2 | 37532.9682 | 4.2 | 157638.4666
B - MANO DE OBRA |  |  |  |  | 396961.1665
Oficial |  | Hora | 11213.8089 | 22.3 | 250067.9385
Ayudante |  | Hora | 9538.5213 | 15.4 | 146893.228
|  |  |  | COSTO - COSTO | 852621.8461
4 | TABIQUES ESTRUCTURALES, TABIQUES SIMPLES, ENTREPISO Y ESCALERA
4.1 | Tabique estructural Steel Frame terminación EIFS |  |  |  | m2
ITEM |  | UNIDAD | COSTO | RENDIMIENTO | COSTO
|  |  | UNITARIO | POR UNIDAD | PARCIAL
A - MATERIALES + TRANSPORTE |  |  |  |  | 139164.2347
Perfil PGC 100x09 |  | m | 7312.1231 | 6 | 43872.7386
Perfil PGU 100x09 |  | m | 6213.9833 | 2 | 12427.9666
Placa OSB estructural de 11,1 mm |  | m2 | 18284.5425 | 1 | 18284.5425
Banda acústica para bajo solera |  | m | 1784.0095 | 1 | 1784.0095
Barrera de Agua y Viento |  | m2 | 2041.5427 | 1 | 2041.5427
Placa EPS de 30 mm |  | m2 | 9602.3452 | 1 | 9602.3452
Malla Fibrada |  | m2 | 2040.9033 | 1 | 2040.9033
Base Coat |  | kg | 1513.7609 | 5 | 7568.8044
Placa de Yeso tipo Durlock de 12,5 mm |  | m2 | 8029.425 | 1 | 8029.425
Lana de Vidrio Rolac Muro de 50 mm |  | m2 | 11920.8311 | 1 | 11920.8311
Cantonera de PVC |  | m | 2979.6132 | 2 | 5959.2264
Cantonera Metálica |  | m | 1288.1357 | 2 | 2576.2715
Tornillo cabeza Hexagonal |  | u | 79.2184 | 10 | 792.1839
Tornillo T1 |  | u | 35.8136 | 24 | 859.5272
Tornillo T2 |  | u | 18.4571 | 54 | 996.6809
Tornillo T4 punta aguja |  | u | 50.1027 | 16 | 801.6439
Taco Fisher 8mm c/tornillo |  | u | 132.3554 | 4 | 529.4217
Arandela Washer |  | u | 45.0666 | 16 | 721.0664
Anclaje expansivo |  | u | 6731.3186 | 1 | 6731.3186
Cinta tapajunta |  | m | 93.66 | 2 | 187.3199
Masilla tapajunta |  | kg | 1436.4656 | 1 | 1436.4656
B - MANO DE OBRA |  |  |  |  | 38256.7261
Oficial |  | Hora | 11213.8089 | 1.2 | 13456.5707
Ayudante |  | Hora | 9538.5213 | 2.6 | 24800.1554
|  |  |  | COSTO - COSTO | 177420.9607
4 | TABIQUES ESTRUCTURALES, TABIQUES SIMPLES, ENTREPISO Y ESCALERA
4.2 | Tabique simple Steel Frame, ambas caras emplacadas y aislación térmica |  |  |  | gl
ITEM |  | UNIDAD | COSTO | RENDIMIENTO | COSTO
|  |  | UNITARIO | POR UNIDAD | PARCIAL
A - MATERIALES + TRANSPORTE |  |  |  |  | 100173.585
Perfil PGC 100x09 |  | m | 7312.1231 | 6 | 43872.7386
Perfil PGU 100x09 |  | m | 6213.9833 | 2 | 12427.9666
Banda acústica para bajo solera |  | m | 1784.0095 | 1 | 1784.0095
Placa de Yeso tipo Durlock de 12,5 mm |  | m2 | 8029.425 | 2 | 16058.85
Lana de Vidrio Rolac Muro de 50 mm |  | m2 | 11920.8311 | 1 | 11920.8311
Cantonera Metálica |  | m | 1288.1357 | 2 | 2576.2715
Tornillo cabeza Hexagonal |  | u | 79.2184 | 10 | 792.1839
Tornillo T1 |  | u | 35.8136 | 24 | 859.5272
Tornillo T2 |  | u | 18.4571 | 54 | 996.6809
Taco Fisher 8mm c/tornillo |  | u | 132.3554 | 4 | 529.4217
Anclaje expansivo |  | u | 6731.3186 | 1 | 6731.3186
Cinta tapajunta |  | m | 93.66 | 2 | 187.3199
Masilla tapajunta |  | kg | 1436.4656 | 1 | 1436.4656
B - MANO DE OBRA |  |  |  |  | 23613.8866
Oficial |  | Hora | 11213.8089 | 1 | 11213.8089
Ayudante |  | Hora | 9538.5213 | 1.3 | 12400.0777
|  |  |  | COSTO - COSTO | 123787.4716
4 | TABIQUES ESTRUCTURALES, TABIQUES SIMPLES, ENTREPISO Y ESCALERA
4.3 | Tabique simple Drywall |  |  |  | m2
ITEM |  | UNIDAD | COSTO | RENDIMIENTO | COSTO
|  |  | UNITARIO | POR UNIDAD | PARCIAL
A - MATERIALES + TRANSPORTE |  |  |  |  | 56678.5729
Montante de 70 mm |  | u | 7375.169 | 2 | 14750.338
Solera de 70 mm |  | u | 6683.4416 | 1 | 6683.4416
Placa de Yeso tipo Durlock de 12,5 mm |  | m2 | 8029.425 | 2 | 16058.85
Tornillo T1 |  | u | 35.8136 | 10 | 358.1363
Tornillo T2 |  | u | 18.4571 | 30 | 553.7116
Masilla tapajunta |  | kg | 1436.4656 | 2 | 2872.9312
Taco Fisher 8mm c/tornillo |  | u | 132.3554 | 4 | 529.4217
Lana de Vidrio Rolac Muro de 50 mm |  | m2 | 11920.8311 | 1 | 11920.8311
Cinta tapajunta |  | m | 93.66 | 4 | 374.6399
Cantonera Metálica |  | m | 1288.1357 | 2 | 2576.2715
B - MANO DE OBRA |  |  |  |  | 7656.4773
Oficial |  | Hora | 11213.8089 | 0.3 | 3364.1427
Ayudante |  | Hora | 9538.5213 | 0.45 | 4292.3346
|  |  |  | COSTO - COSTO | 64335.0501
4 | TABIQUES ESTRUCTURALES, TABIQUES SIMPLES, ENTREPISO Y ESCALERA
4.4 | Entrepiso Steel Frame |  |  |  | 0
ITEM |  | UNIDAD | COSTO | RENDIMIENTO | COSTO
|  |  | UNITARIO | POR UNIDAD | PARCIAL
A - MATERIALES + TRANSPORTE |  |  |  |  | 168968.3892
Perfil PGC 200x1,6 |  | m | 16778.4625 | 7 | 117449.2376
Perfil PGU 200x1,6 |  | m | 15117.9241 | 2 | 30235.8482
Tornillo cabeza Hexagonal |  | u | 79.2184 | 10 | 792.1839
Tornillo T1 |  | u | 35.8136 | 24 | 859.5272
Chapa acanalada CAL 27 para entrepiso húmedo |  | m2 | 17703.778 | 1 | 17703.778
Fleje metálico 50x0,9 |  | m | 1927.8145 | 1 | 1927.8145
B - MANO DE OBRA |  |  |  |  | 30625.909
Oficial |  | Hora | 11213.8089 | 1.2 | 13456.5707
Ayudante |  | Hora | 9538.5213 | 1.8 | 17169.3383
|  |  |  | COSTO - COSTO | 199594.2982
4 | TABIQUES ESTRUCTURALES, TABIQUES SIMPLES, ENTREPISO Y ESCALERA
4.5 | Escalera Steel Frame |  |  |  | 0
ITEM |  | UNIDAD | COSTO | RENDIMIENTO | COSTO
|  |  | UNITARIO | POR UNIDAD | PARCIAL
A - MATERIALES + TRANSPORTE |  |  |  |  | 114581.1411
Perfil PGC 100x09 |  | m | 7312.1231 | 7 | 51184.8617
Perfil PGU 100x09 |  | m | 6213.9833 | 2 | 12427.9666
Tornillo cabeza Hexagonal |  | u | 79.2184 | 10 | 792.1839
Tornillo T1 |  | u | 35.8136 | 24 | 859.5272
Tornillo T2 punta mecha con alas |  | u | 106.6566 | 24 | 2559.7586
Placa OSB estructural de 11,1 mm |  | m2 | 18284.5425 | 1 | 18284.5425
Placa cementicia tipo Superboard de 6 mm |  | m2 | 25896.0293 | 1 | 25896.0293
Cantonera Metálica |  | m | 1288.1357 | 2 | 2576.2715
B - MANO DE OBRA |  |  |  |  | 20894.1987
Oficial |  | Hora | 11213.8089 | 0.8 | 8971.0471
Ayudante |  | Hora | 9538.5213 | 1.25 | 11923.1516
|  |  |  | COSTO - COSTO | 135475.3398
5 | CONTRAPISOS
5.1 | Contrapiso sobre terreno natural de Hº simple e=10cm |  |  |  | m2
ITEM |  | UNIDAD | COSTO | RENDIMIENTO | COSTO
|  |  | UNITARIO | POR UNIDAD | PARCIAL
A - MATERIALES + TRANSPORTE |  |  |  |  | 9642.2066
Arena Mediana Lavada |  | m3 | 26805.2322 | 0.05 | 1340.2616
Ripio Zarandeado 1/3 |  | m3 | 22572.8271 | 0.08 | 1805.8262
Cemento Portland |  | kg | 277.6119 | 23.4 | 6496.1188
B - MANO DE OBRA |  |  |  |  | 7179.5512
Oficial |  | Hora | 11213.8089 | 0.3 | 3364.1427
Ayudante |  | Hora | 9538.5213 | 0.4 | 3815.4085
|  |  |  | COSTO - COSTO | 16821.7578
6 | PISOS, ZOCALOS Y ANTEPECHOS
6.1 | Piso cerámico esmaltado |  |  |  | m2
ITEM |  | UNIDAD | COSTO | RENDIMIENTO | COSTO
|  |  | UNITARIO | POR UNIDAD | PARCIAL
A - MATERIALES + TRANSPORTE |  |  |  |  | 12435.0601
Cerámico esmaltado de alto tránsito |  | m2 | 10196.7103 | 1.05 | 10706.5458
Pegamento para Ceramico |  | kg | 235.6603 | 3.75 | 883.7262
Pastina para Ceramicos |  | kg | 3379.1522 | 0.25 | 844.7881
B - MANO DE OBRA |  |  |  |  | 17094.1864
Oficial |  | Hora | 11213.8089 | 0.98 | 10989.5327
Ayudante |  | Hora | 9538.5213 | 0.64 | 6104.6536
|  |  |  | COSTO - COSTO | 29529.2464
6 | PISOS, ZOCALOS Y ANTEPECHOS
6.2 | Piso porcelanato |  |  |  | m2
ITEM |  | UNIDAD | COSTO | RENDIMIENTO | COSTO
|  |  | UNITARIO | POR UNIDAD | PARCIAL
A - MATERIALES + TRANSPORTE |  |  |  |  | 43098.0307
Porcelanato |  | m2 | 33026.3033 | 1.1 | 36328.9336
Pegamento para Porcelanato |  | kg | 1579.8157 | 3.75 | 5924.309
Pastina para Porcelanato |  | kg | 3379.1522 | 0.25 | 844.7881
B - MANO DE OBRA |  |  |  |  | 22685.6947
Oficial |  | Hora | 11213.8089 | 1.3 | 14577.9516
Ayudante |  | Hora | 9538.5213 | 0.85 | 8107.7431
|  |  |  | COSTO - COSTO | 65783.7254
6 | PISOS, ZOCALOS Y ANTEPECHOS
6.3 | Zocalo cerámico 10cm |  |  |  | m
ITEM |  | UNIDAD | COSTO | RENDIMIENTO | COSTO
|  |  | UNITARIO | POR UNIDAD | PARCIAL
A - MATERIALES + TRANSPORTE |  |  |  |  | 2060.6903
Cerámico esmaltado de alto tránsito |  | m2 | 10196.7103 | 0.11 | 1121.6381
Pegamento para Ceramico |  | kg | 235.6603 | 0.4 | 94.2641
Pastina para Ceramicos |  | kg | 3379.1522 | 0.25 | 844.7881
B - MANO DE OBRA |  |  |  |  | 2635.9235
Oficial |  | Hora | 11213.8089 | 0.15 | 1682.0713
Ayudante |  | Hora | 9538.5213 | 0.1 | 953.8521
|  |  |  | COSTO - COSTO | 4696.6138
6 | PISOS, ZOCALOS Y ANTEPECHOS
6.4 | Zocalo porcelanato 10cm |  |  |  | m
ITEM |  | UNIDAD | COSTO | RENDIMIENTO | COSTO
|  |  | UNITARIO | POR UNIDAD | PARCIAL
A - MATERIALES + TRANSPORTE |  |  |  |  | 5109.6077
Porcelanato |  | m2 | 33026.3033 | 0.11 | 3632.8934
Pegamento para Porcelanato |  | kg | 1579.8157 | 0.4 | 631.9263
Pastina para Porcelanato |  | kg | 3379.1522 | 0.25 | 844.7881
B - MANO DE OBRA |  |  |  |  | 2635.9235
Oficial |  | Hora | 11213.8089 | 0.15 | 1682.0713
Ayudante |  | Hora | 9538.5213 | 0.1 | 953.8521
|  |  |  | COSTO - COSTO | 7745.5312
6 | PISOS, ZOCALOS Y ANTEPECHOS
6.5 | Antepecho Cerámico |  |  |  | m2
ITEM |  | UNIDAD | COSTO | RENDIMIENTO | COSTO
|  |  | UNITARIO | POR UNIDAD | PARCIAL
A - MATERIALES + TRANSPORTE |  |  |  |  | 16779.0821
Ceramico esmaltado |  | m2 | 13200.025 | 1.2 | 15840.03
Pegamento para Ceramico |  | kg | 235.6603 | 0.4 | 94.2641
Pastina para Ceramicos |  | kg | 3379.1522 | 0.25 | 844.7881
B - MANO DE OBRA |  |  |  |  | 13596.0207
Oficial |  | Hora | 11213.8089 | 0.6 | 6728.2853
Ayudante |  | Hora | 9538.5213 | 0.72 | 6867.7353
|  |  |  | COSTO - COSTO | 30375.1028
7 | REVESTIMIENTOS
7.1 | Revestimiento ceramico esmaltado |  |  |  | m2
ITEM |  | UNIDAD | COSTO | RENDIMIENTO | COSTO
|  |  | UNITARIO | POR UNIDAD | PARCIAL
A - MATERIALES + TRANSPORTE |  |  |  |  | 16768.662
Ceramico esmaltado |  | m2 | 13200.025 | 1.05 | 13860.0262
Pegamento para Ceramico impermeable |  | kg | 595.4147 | 3.75 | 2232.8053
Pastina para Ceramicos |  | kg | 3379.1522 | 0.2 | 675.8304
B - MANO DE OBRA |  |  |  |  | 23010.4881
Oficial |  | Hora | 11213.8089 | 1.38 | 15475.0563
Ayudante |  | Hora | 9538.5213 | 0.79 | 7535.4318
|  |  |  | COSTO - COSTO | 39779.1501
7 | REVESTIMIENTOS
7.2 | Revestimiento porcelanato |  |  |  | m2
ITEM |  | UNIDAD | COSTO | RENDIMIENTO | COSTO
|  |  | UNITARIO | POR UNIDAD | PARCIAL
A - MATERIALES + TRANSPORTE |  |  |  |  | 43098.0307
Porcelanato |  | m2 | 33026.3033 | 1.1 | 36328.9336
Pegamento para Porcelanato |  | kg | 1579.8157 | 3.75 | 5924.309
Pastina para Porcelanato |  | kg | 3379.1522 | 0.25 | 844.7881
B - MANO DE OBRA |  |  |  |  | 22685.6947
Oficial |  | Hora | 11213.8089 | 1.3 | 14577.9516
Ayudante |  | Hora | 9538.5213 | 0.85 | 8107.7431
|  |  |  | COSTO - COSTO | 65783.7254
7 | REVESTIMIENTOS
7.3 | Guardacanto de aluminio |  |  |  | m
ITEM |  | UNIDAD | COSTO | RENDIMIENTO | COSTO
|  |  | UNITARIO | POR UNIDAD | PARCIAL
A - MATERIALES + TRANSPORTE |  |  |  |  | 8339.4971
Guardacanto Aluminio brillante |  | m | 7999.9566 | 1 | 7999.9566
Pegamento para Ceramico impermeable |  | kg | 595.4147 | 0.4 | 238.1659
Pastina para Ceramicos |  | kg | 3379.1522 | 0.03 | 101.3746
B - MANO DE OBRA |  |  |  |  | 4317.9948
Oficial |  | Hora | 11213.8089 | 0.3 | 3364.1427
Ayudante |  | Hora | 9538.5213 | 0.1 | 953.8521
|  |  |  | COSTO - COSTO | 12657.4919
7 | REVESTIMIENTOS
7.4 | Revestimiento piedra laja |  |  |  | m2
ITEM |  | UNIDAD | COSTO | RENDIMIENTO | COSTO
|  |  | UNITARIO | POR UNIDAD | PARCIAL
A - MATERIALES + TRANSPORTE |  |  |  |  | 35900.5211
Piedra laja lince color oxido |  | m2 | 25394.4305 | 1.3 | 33012.7596
Pegamento para Ceramico impermeable |  | kg | 595.4147 | 4.85 | 2887.7615
B - MANO DE OBRA |  |  |  |  | 24990.3359
Oficial |  | Hora | 11213.8089 | 1.48 | 16596.4372
Ayudante |  | Hora | 9538.5213 | 0.88 | 8393.8987
|  |  |  | COSTO - COSTO | 60890.8571
7 | REVESTIMIENTOS
7.5 | Revestimiento tejuela refractaria |  |  |  | m2
ITEM |  | UNIDAD | COSTO | RENDIMIENTO | COSTO
|  |  | UNITARIO | POR UNIDAD | PARCIAL
A - MATERIALES + TRANSPORTE |  |  |  |  | 2416.1379
Tejuela refractaria |  | u | 1767.4524 | 1.1 | 1944.1976
Cemento Portland |  | kg | 277.6119 | 1.7 | 471.9403
Cal hidratada en bolsa |  | kg | 351.5266 | 3.1 | 1089.7326
Tierra refractaria en bolsa |  | kg | 948.0587 | 0.05 | 47.4029
B - MANO DE OBRA |  |  |  |  | 24031.3517
Oficial |  | Hora | 11213.8089 | 1.42 | 15923.6086
Ayudante |  | Hora | 9538.5213 | 0.85 | 8107.7431
|  |  |  | COSTO - COSTO | 26447.4896
8 | MARMOLERIA Y GRANITO
8.1 | Mesada de Granito Natural tipo Negro Brasil e=2cm |  |  |  | m2
ITEM |  | UNIDAD | COSTO | RENDIMIENTO | COSTO
|  |  | UNITARIO | POR UNIDAD | PARCIAL
A - MATERIALES + TRANSPORTE |  |  |  |  | 707653.8126
Mesada de Granito Natural tipo Negro Brasil e=2cm |  | m2 | 671603.7944 | 1.05 | 705183.9841
Arena Mediana Lavada |  | m3 | 26805.2322 | 0.03 | 804.157
Cemento Portland |  | kg | 277.6119 | 6 | 1665.6715
B - MANO DE OBRA |  |  |  |  | 31128.4953
Oficial |  | Hora | 11213.8089 | 1.5 | 16820.7133
Ayudante |  | Hora | 9538.5213 | 1.5 | 14307.782
|  |  |  | COSTO - COSTO | 738782.3079
8 | MARMOLERIA Y GRANITO
8.2 | Mesada de Granito Natural tipo Galala e=2cm |  |  |  | m2
ITEM |  | UNIDAD | COSTO | RENDIMIENTO | COSTO
|  |  | UNITARIO | POR UNIDAD | PARCIAL
A - MATERIALES + TRANSPORTE |  |  |  |  | 784336.9324
Mesada de Granito Natural Tipo Galala e=2cm |  | m2 | 781867.1039 | 1 | 781867.1039
Arena Mediana Lavada |  | m3 | 26805.2322 | 0.03 | 804.157
Cemento Portland |  | kg | 277.6119 | 6 | 1665.6715
B - MANO DE OBRA |  |  |  |  | 31128.4953
Oficial |  | Hora | 11213.8089 | 1.5 | 16820.7133
Ayudante |  | Hora | 9538.5213 | 1.5 | 14307.782
|  |  |  | COSTO - COSTO | 815465.4277
8 | MARMOLERIA Y GRANITO
8.3 | Mesada de Granito Natural tipo Gris Mara e=2cm |  |  |  | m2
ITEM |  | UNIDAD | COSTO | RENDIMIENTO | COSTO
|  |  | UNITARIO | POR UNIDAD | PARCIAL
A - MATERIALES + TRANSPORTE |  |  |  |  | 427437.5955
Mesada de Granito Natural Tipo Gris Mara e=2cm |  | m2 | 404731.2067 | 1.05 | 424967.7671
Arena Mediana Lavada |  | m3 | 26805.2322 | 0.03 | 804.157
Cemento Portland |  | kg | 277.6119 | 6 | 1665.6715
B - MANO DE OBRA |  |  |  |  | 31128.4953
Oficial |  | Hora | 11213.8089 | 1.5 | 16820.7133
Ayudante |  | Hora | 9538.5213 | 1.5 | 14307.782
|  |  |  | COSTO - COSTO | 458566.0908
9 | CIELORRASOS
9.1 | Cielorraso suspendido de placas de yeso 9mm |  |  |  | m2
ITEM |  | UNIDAD | COSTO | RENDIMIENTO | COSTO
|  |  | UNITARIO | POR UNIDAD | PARCIAL
A - MATERIALES + TRANSPORTE |  |  |  |  | 20599.8867
Montante 35mm |  | u | 5504.6999 | 1.23 | 6770.7809
Solera 35mm |  | u | 4855.5336 | 0.43 | 2087.8795
Tornillo T1 |  | u | 35.8136 | 16 | 573.0181
Tornillo T2 |  | u | 18.4571 | 18 | 332.227
Cinta tapajunta |  | m | 93.66 | 1.65 | 154.5389
Masilla tapajunta |  | kg | 1436.4656 | 0.9 | 1292.819
Taco Fisher 8mm c/tornillo |  | u | 132.3554 | 6 | 794.1326
Placa de yeso tipo Durlock 9,5mm |  | u | 23228.3533 | 0.37 | 8594.4907
B - MANO DE OBRA |  |  |  |  | 18174.5109
Oficial |  | Hora | 11213.8089 | 0.6 | 6728.2853
Ayudante |  | Hora | 9538.5213 | 1.2 | 11446.2256
|  |  |  | COSTO - COSTO | 38774.3976
10 | CARPINTERIA
10.1 | Carpintería de aluminio linea ROTONDA 640 de HYDRO - DVH y puertas placa con marco de madera |  |  |  | gl
ITEM |  | UNIDAD | COSTO | RENDIMIENTO | COSTO
|  |  | UNITARIO | POR UNIDAD | PARCIAL
A - MATERIALES + TRANSPORTE |  |  |  |  | 38176054.9067
P01- Puerta tablero 1 hoja (1,00x2,05) |  | u | 1032706.8392 | 2 | 2065413.6785
P02- Puerta tablero 1 hoja (0,90x2,05) |  | u | 826165.4714 | 1 | 826165.4714
P03- Puerta placa c/marco chapa 1 hoja (0,80x2,05) |  | u | 300107.9934 | 8 | 2400863.9472
PV1- Puerta aluminio vidriada DVH corrediza 3 hojas (3,25x2,40) |  | u | 11201329.0459 | 1 | 11201329.0459
V01 A- Ventana aluminio DVH Banderola y PF (1,22x1,75) |  | u | 1805165.8751 | 1 | 1805165.8751
V01 B- Ventana aluminio DVH Banderola y PF (2,70x1,75) |  | u | 3995039.2317 | 1 | 3995039.2317
V02 A- Ventana aluminio DVH PF (1,95x4,80) |  | u | 7913982.4781 | 1 | 7913982.4781
V02 B- Ventana aluminio DVH PF (1,08x4,80) |  | u | 4383128.7571 | 1 | 4383128.7571
V03 - Ventana aluminio DVH Banderola y PF (1,00x1,60) |  | u | 1352817.5176 | 1 | 1352817.5176
V04 - Ventana aluminio DVH Banderola (0,80x0,60) |  | u | 405845.2553 | 3 | 1217535.7659
V05 - Ventana aluminio DVH 2 hojas corredizas (2,00x0,60) |  | u | 1014613.1382 | 1 | 1014613.1382
V06 - Ventana aluminio DVH rebatible (0,80x1,10) |  | u | 744049.6347 | 1 | 744049.6347
V07 - Ventana aluminio DVH 2 hojas corredizas (1,30x1,10) |  | u | 1209080.6564 | 2 | 2418161.3128
V11 - Ventana aluminio DVH Banderola (0,80x1,00) |  | u | 676408.7588 | 1 | 676408.7588
V12 - Ventana aluminio DVH rebatible (0,35x1,45) |  | u | 429096.8064 | 1 | 429096.8064
V13 - Ventana aluminio DVH 2 hojas corredizas (1,65x1,45) |  | u | 2022884.9443 | 1 | 2022884.9443
V14 A - Ventana aluminio DVH PF (1,15x1,45) |  | u | 1409889.5067 | 1 | 1409889.5067
V14 B - Ventana aluminio DVH Banderola y PF (2,00x1,45) |  | u | 2451981.7507 | 1 | 2451981.7507
V15 - Ventana aluminio DVH Banderola y PF (0,55x1,45) |  | u | 674294.9814 | 1 | 674294.9814
V16 - Ventana aluminio DVH 3 hojas corredizas (3,60x2,05) |  | u | 6239870.8 | 1 | 6239870.8
VF1 - Ventana aluminio DVH PF (2,65x1,80) |  | u | 4033087.2244 | 1 | 4033087.2244
B - MANO DE OBRA |  |  |  |  | 145266.3114
Oficial |  | Hora | 11213.8089 | 7 | 78496.6623
Ayudante |  | Hora | 9538.5213 | 7 | 66769.6491
|  |  |  | COSTO - COSTO | 38321321.2181
11 | MUEBLES DE COCINA Y ASADOR, PLACARDS, VANITORYS Y VESTIDORES
11.1 | Muebles y despensa de cocina, muebles de asador, vanitorys de baños, vestidores y puertas de vestidores |  |  |  | gl
ITEM |  | UNIDAD | COSTO | RENDIMIENTO | COSTO
|  |  | UNITARIO | POR UNIDAD | PARCIAL
A - MATERIALES + TRANSPORTE |  |  |  |  | 15434504.7601
Muebles de cocina línea Eclipse, despensa de cocina y muebles de asador |  | u | 4811489.8702 | 1 | 4811489.8702
Vanitory en baño de planta alta y Vanitory de Suite |  | u | 962297.974 | 1 | 962297.974
Vestidor 1 con puertas |  | u | 2981236.8608 | 1 | 2981236.8608
Vestidor 2 con puertas |  | u | 2981236.8608 | 1 | 2981236.8608
Vestidor Suite |  | u | 3698243.1944 | 1 | 3698243.1944
B - MANO DE OBRA |  |  |  |  | 996111.8496
Oficial |  | Hora | 11213.8089 | 48 | 538262.8272
Ayudante |  | Hora | 9538.5213 | 48 | 457849.0224
|  |  |  | COSTO - COSTO | 16430616.6097
12 | INSTALACION ELECTRICA
12.1 | Cajas y accesorios |  |  |  | gl
ITEM |  | UNIDAD | COSTO | RENDIMIENTO | COSTO
|  |  | UNITARIO | POR UNIDAD | PARCIAL
A - MATERIALES + TRANSPORTE |  |  |  |  | 219158.0438
Caja octogonal grande CH.20 |  | Un | 1529.3017 | 25 | 38232.5425
Caja octogonal chica CH.20 |  | Un | 709.4087 | 45 | 31923.3893
Caja rectangular CH.20 |  | Un | 709.4087 | 85 | 60299.7354
Cuadrada 10x10 CH.20 |  | Un | 1962.209 | 6 | 11773.2541
Cuadrada 20x20 CH.20 |  | Un | 15385.2394 | 4 | 61540.9576
Tapa CD CH 10x10 |  | Un | 1244.8722 | 6 | 7469.2334
Tapa CD CH 20x20 |  | Un | 1979.7329 | 4 | 7918.9315
B - MANO DE OBRA |  |  |  |  | 435285.7299
Oficial |  | Hora | 11213.8089 | 15 | 168207.1335
Ayudante |  | Hora | 9538.5213 | 28 | 267078.5964
|  |  |  | COSTO - COSTO | 654443.7737
12 | INSTALACION ELECTRICA
12.2 | Caños y accesorios |  |  |  | gl
ITEM |  | UNIDAD | COSTO | RENDIMIENTO | COSTO
|  |  | UNITARIO | POR UNIDAD | PARCIAL
A - MATERIALES + TRANSPORTE |  |  |  |  | 712218.3589
Tubo PVC AWADUCT 40 |  | Un | 11497.8701 | 10 | 114978.7014
Caño PVC tipo tubelectric 20mm |  | m | 929.1687 | 350 | 325209.0336
Caño PVC tipo tubelectric 22mm |  | m | 1250.6712 | 20 | 25013.4237
Caño PVC tipo tubelectric 25mm |  | m | 1312.3938 | 12 | 15748.7251
Curva PVC tipo tubelectric 20mm |  | Un | 879.0197 | 100 | 87901.9746
Curva PVC tipo tubelectric 22mm |  | Un | 1047.7911 | 9 | 9430.1202
Curva PVC tipo tubelectric 25mm |  | Un | 1126.734 | 7 | 7887.1377
Conector PVC tipo tubelectric 20mm |  | Un | 393.6306 | 180 | 70853.5084
Conector PVC tipo tubelectric 22mm |  | Un | 744.3615 | 15 | 11165.4232
Conector PVC tipo tubelectric 25mm |  | Un | 839.3029 | 15 | 12589.5429
Union PVC tipo tubelectric 20mm |  | Un | 188.7466 | 125 | 23593.3305
Union PVC tipo tubelectric 22mm |  | Un | 251.0934 | 15 | 3766.4004
Union PVC tipo tubelectric 25mm |  | Un | 272.0692 | 15 | 4081.0373
B - MANO DE OBRA |  |  |  |  | 655184.9241
Oficial |  | Hora | 11213.8089 | 21 | 235489.9869
Ayudante |  | Hora | 9538.5213 | 44 | 419694.9372
|  |  |  | COSTO - COSTO | 1367403.283
12 | INSTALACION ELECTRICA
12.3 | Llaves y tomacorrientes |  |  |  | gl
ITEM |  | UNIDAD | COSTO | RENDIMIENTO | COSTO
|  |  | UNITARIO | POR UNIDAD | PARCIAL
A - MATERIALES + TRANSPORTE |  |  |  |  | 367235.3042
Toma c/neutro 10A Jeluz Verona |  | Un | 1123.4733 | 35 | 39321.5657
Toma doble c/neutro 10A Jeluz Verona |  | Un | 3194.5906 | 32 | 102226.8983
Toma c/neutro 20A Jeluz Verona |  | Un | 2238.7933 | 10 | 22387.9331
Llave 1 Punto |  | Un | 2276.9053 | 30 | 68307.158
Llave 2 Punto |  | Un | 3235.7245 | 18 | 58243.0405
Toma telefono de embutir |  | Un | 5650.9871 | 6 | 33905.9224
Toma tv embutir |  | Un | 4409.8597 | 8 | 35278.8773
Llave 1 combinacion embutir |  | Un | 2521.303 | 3 | 7563.9089
B - MANO DE OBRA |  |  |  |  | 679152.1548
Oficial |  | Hora | 11213.8089 | 41 | 459766.1649
Ayudante |  | Hora | 9538.5213 | 23 | 219385.9899
|  |  |  | COSTO - COSTO | 1046387.459
12 | INSTALACION ELECTRICA
12.4 | Cableado |  |  |  | gl
ITEM |  | UNIDAD | COSTO | RENDIMIENTO | COSTO
|  |  | UNITARIO | POR UNIDAD | PARCIAL
A - MATERIALES + TRANSPORTE |  |  |  |  | 3919498.824
Cable 1x1,5mm |  | m | 663.5463 | 1140 | 756442.7939
Cable 1x2,5mm |  | m | 1056.0189 | 720 | 760333.627
Cable 1x4,0mm |  | m | 1672.9563 | 218 | 364704.4732
Cable 1x6,0mm |  | m | 2529.0652 | 32 | 80930.0861
Cable telefonico 2 pares |  | m | 623.9412 | 150 | 93591.1735
Cable subterraneo 4x4mm |  | m | 9022.201 | 50 | 451110.0488
Cable subterraneo 4x16mm + T |  | m | 39906.9327 | 30 | 1197207.9814
Cable CU desnudo 1x16mm |  | m | 7172.6213 | 30 | 215178.64
B - MANO DE OBRA |  |  |  |  | 732964.8701
Oficial |  | Hora | 11213.8089 | 47.5 | 532655.9228
Ayudante |  | Hora | 9538.5213 | 21 | 200308.9473
|  |  |  | COSTO - COSTO | 4652463.6941
12 | INSTALACION ELECTRICA
12.5 | Tableros generales y seccionales, disyuntor, elementos de comando |  |  |  | gl
ITEM |  | UNIDAD | COSTO | RENDIMIENTO | COSTO
|  |  | UNITARIO | POR UNIDAD | PARCIAL
A - MATERIALES + TRANSPORTE |  |  |  |  | 4366514.2546
Llave TM. DIN 2x10A 4.5ka curva C |  | Un | 31177.753 | 8 | 249422.0239
Llave TM. DIN 2x16A 4.5ka curva C |  | Un | 31177.753 | 12 | 374133.0359
Llave TM. DIN 4x40A 4.5ka curva C |  | Un | 86706.3828 | 4 | 346825.5312
Llave TM. DIN 4x25A 6ka curva D |  | Un | 146528.1189 | 1 | 146528.1189
Llave TM. DIN 2x25A 6ka curva D |  | Un | 62355.269 | 1 | 62355.269
Interruptor diferencial 4x25A |  | Un | 237175.6055 | 4 | 948702.4221
Interruptor diferencial 4x40A |  | Un | 249280.7513 | 2 | 498561.5026
Interruptor diferencial 4x63A |  | Un | 473506.6092 | 2 | 947013.2185
Tablero policarbonato 36 llaves bipolar DIN |  | Un | 118780.5846 | 1 | 118780.5846
Tablero policarbonato 24 llaves bipolar DIN |  | Un | 82605.5666 | 2 | 165211.1332
Pilar de medicón H° pref. Con caño 2" |  | Un | 267111.8282 | 1 | 267111.8282
Caja medidor policarbonato 380W |  | Un | 43960.1919 | 1 | 43960.1919
Gabinete estanco 30x30x15 |  | Un | 40753.6084 | 1 | 40753.6084
Caja de inspeccion 25x25x10cm |  | Un | 15385.2394 | 2 | 30770.4788
Bornera UKM 4mm |  | Un | 3009.174 | 42 | 126385.3074
B - MANO DE OBRA |  |  |  |  | 198497.985
Oficial |  | Hora | 11213.8089 | 16 | 179420.9424
Ayudante |  | Hora | 9538.5213 | 2 | 19077.0426
|  |  |  | COSTO - COSTO | 4565012.2396
12 | INSTALACION ELECTRICA
12.6 | Puesta a tierra |  |  |  | gl
ITEM |  | UNIDAD | COSTO | RENDIMIENTO | COSTO
|  |  | UNITARIO | POR UNIDAD | PARCIAL
A - MATERIALES + TRANSPORTE |  |  |  |  | 110114.5337
Gel mejorador |  | Un | 4110.1901 | 1 | 4110.1901
Tomacable p/jabalina 5/8" |  | Un | 9213.3296 | 2 | 18426.6592
Jabalina 3/4" x 1,5m |  | Un | 43788.8422 | 2 | 87577.6843
B - MANO DE OBRA |  |  |  |  | 43179.948
Oficial |  | Hora | 11213.8089 | 3 | 33641.4267
Ayudante |  | Hora | 9538.5213 | 1 | 9538.5213
|  |  |  | COSTO - COSTO | 153294.4817
12 | INSTALACION ELECTRICA
12.7 | Colocación de artefactos de iluminacion |  |  |  | gl
ITEM |  | UNIDAD | COSTO | RENDIMIENTO | COSTO
|  |  | UNITARIO | POR UNIDAD | PARCIAL
A - MATERIALES + TRANSPORTE |  |  |  |  | 181339.2003
Portalámpara |  | Un | 2013.4753 | 51 | 102687.2401
Florón |  | Un | 1542.1953 | 51 | 78651.9602
B - MANO DE OBRA |  |  |  |  | 334550.2146
Oficial |  | Hora | 11213.8089 | 17.5 | 196241.6558
Ayudante |  | Hora | 9538.5213 | 14.5 | 138308.5589
|  |  |  | COSTO - COSTO | 515889.4149
13 | INSTALACION SANITARIA Y PLUVIALES
13.1 | Base Sanitaria |  |  |  | gl
ITEM |  | UNIDAD | COSTO | RENDIMIENTO | COSTO
|  |  | UNITARIO | POR UNIDAD | PARCIAL
A - MATERIALES + TRANSPORTE |  |  |  |  | 976812.0387
Tubo PVC Awaduct 40 (4m) |  | Un | 10726.0149 | 1 | 10726.0149
Tubo PVC Awaduct 50 (4m) |  | Un | 13485.6446 | 3 | 40456.9338
Tubo PVC Awaduct 63 (4m) |  | Un | 16709.1967 | 2 | 33418.3933
Tubo PVC Awaduct 110 (4m) |  | Un | 30133.8777 | 13 | 391740.4098
Codo c/base Awaduct 110 |  | Un | 5550.85 | 4 | 22203.4002
Ramal simple a 45° H-HC 110 Awaduct |  | Un | 8654.7436 | 4 | 34618.9743
Curva 90° 63 |  | Un | 2163.5378 | 2 | 4327.0755
Codo 45° PVC 40 |  | Un | 1111.9375 | 4 | 4447.7498
Codo 90° PVC 40 |  | Un | 726.8732 | 4 | 2907.493
Codo 45° PVC 50 |  | Un | 1266.9959 | 4 | 5067.9834
Codo 90° PVC 50 |  | Un | 1405.4463 | 4 | 5621.7852
Manguito de reparación 110mm |  | Un | 2923.1868 | 2 | 5846.3735
Manguito de reparación 63mm |  | Un | 1405.4463 | 4 | 5621.7852
Manguito de reparación 40mm |  | Un | 760.2754 | 4 | 3041.1016
Ramal simple a 87° 30 MH 110x110 |  | Un | 6427.6012 | 3 | 19282.8037
Ramal simple a 87° 30 MH 110x63 |  | Un | 4975.8186 | 2 | 9951.6371
Tapa 110 H |  | Un | 2014.3539 | 2 | 4028.7079
Sifon p/descarga pileta simple |  | Un | 7625.4565 | 3 | 22876.3695
Sopapa crom. Pileta 50 c/torni. |  | Un | 7171.6411 | 3 | 21514.9233
Adhesivos p/ PVC |  | Kg | 42865.0199 | 2 | 85730.0398
Camara de inspección 60x60 |  | Un | 58051.5834 | 2 | 116103.1668
Tapa camara de inspección 60x60 |  | Un | 36969.9399 | 2 | 73939.8797
Pileta de patio 5 E. 15x15 plastica c/tapa de bronce |  | Un | 7839.0575 | 6 | 47034.3452
Sombrerete PVC 110 |  | Un | 3152.3461 | 2 | 6304.6922
B - MANO DE OBRA |  |  |  |  | 1153942.818
Oficial |  | Hora | 11213.8089 | 62.5 | 700863.0563
Ayudante |  | Hora | 9538.5213 | 47.5 | 453079.7618
|  |  |  | COSTO - COSTO | 2130754.8567
13 | INSTALACION SANITARIA Y PLUVIALES
13.2 | Desagües pluviales |  |  |  | gl
ITEM |  | UNIDAD | COSTO | RENDIMIENTO | COSTO
|  |  | UNITARIO | POR UNIDAD | PARCIAL
A - MATERIALES + TRANSPORTE |  |  |  |  | 478334.165
Pileta de patio abierta H |  | Un | 16590.9771 | 4 | 66363.9085
Reja 20x20 pesada hierro |  | Un | 8963.1166 | 4 | 35852.4664
Tubo PVC Awaduct 110 (4m) |  | Un | 30133.8777 | 12 | 361606.5322
Codo 90° PVC 100 |  | Un | 3627.8145 | 4 | 14511.2579
B - MANO DE OBRA |  |  |  |  | 15145.4258
Oficial |  | Hora | 11213.8089 | 0.5 | 5606.9044
Ayudante |  | Hora | 9538.5213 | 1 | 9538.5213
|  |  |  | COSTO - COSTO | 493479.5907
13 | INSTALACION SANITARIA Y PLUVIALES
13.3 | Distribución de agua caliente y fria |  |  |  | gl
ITEM |  | UNIDAD | COSTO | RENDIMIENTO | COSTO
|  |  | UNITARIO | POR UNIDAD | PARCIAL
A - MATERIALES + TRANSPORTE |  |  |  |  | 3189566.1327
Tubo Polip.Hidro 3 1/2" OSN |  | Un | 10599.703 | 10 | 105997.03
Tubo Polip.Hidro 3 3/4" OSN |  | Un | 15413.4712 | 16 | 246615.5398
Tubo Polip.Hidro 3 1" OSN |  | Un | 23977.3535 | 1 | 23977.3535
Tubo Polip.Hidro 3 2" OSN |  | Un | 72955.4223 | 1 | 72955.4223
Codo 90° Fusion-Fusion 1/2" |  | Un | 583.9026 | 63 | 36785.8641
Codo 90° Fusion-Fusion 3/4" |  | Un | 905.6331 | 38 | 34414.0581
Codo 90° Fusion-Fusion 1" |  | Un | 1378.6467 | 6 | 8271.8802
Codo 90° Fusion-Fusion 2" |  | Un | 9029.6331 | 4 | 36118.5323
Codo Fusion rosca met. 1/2" |  | Un | 2816.1069 | 38 | 107012.0623
Codo Fusion rosca met. 3/4" |  | Un | 4518.1771 | 6 | 27109.0624
Te 90° Fusion-Fusion 1/2" |  | Un | 813.0789 | 24 | 19513.893
Te 90° Fusion-Fusion 3/4" |  | Un | 1305.7647 | 12 | 15669.1762
Te 90° Fusion-Fusion 1" |  | Un | 1899.5373 | 2 | 3799.0745
Te red. Externa 1/2x1x1" |  | Un | 3535.4634 | 4 | 14141.8536
Buje reducción 1" x 1/2" |  | Un | 1127.7667 | 6 | 6766.5999
Buje reducción 1" x 3/4" |  | Un | 1357.8063 | 4 | 5431.2254
Tapon Macho 1/2" |  | Un | 271.822 | 38 | 10329.2354
Llave de paso Fusion 1/2" |  | Un | 21070.6562 | 12 | 252847.8748
Llave de paso Fusion 3/4" |  | Un | 21394.8415 | 6 | 128369.0492
Sobrepaso 1/2" |  | Un | 1770.8891 | 16 | 28334.2252
Union dobre Fusion - rosca plastica 3/4" |  | Un | 4042.6748 | 2 | 8085.3496
Flotante mecanico |  | Un | 12459.5742 | 2 | 24919.1483
Válvula exclusa bronce 1" |  | Un | 19169.7477 | 4 | 76678.9907
Tanque Cisterna tricapa 850 lts |  | Un | 345989.3807 | 2 | 691978.7613
Gabinete PVC Medidor de agua |  | Un | 19208.5842 | 1 | 19208.5842
1 Kit Medidor p/piso aprobado 3/4" tipo Elster |  | Un | 116453.8978 | 1 | 116453.8978
Medidor Elster M170 3/4" c/vid. |  | Un | 115121.4181 | 1 | 115121.4181
Bomba presurizadora 20 sfl |  | Un | 952660.9703 | 1 | 952660.9703
B - MANO DE OBRA |  |  |  |  | 863598.96
Oficial |  | Hora | 11213.8089 | 60 | 672828.534
Ayudante |  | Hora | 9538.5213 | 20 | 190770.426
|  |  |  | COSTO - COSTO | 4053165.0927
13 | INSTALACION SANITARIA Y PLUVIALES
13.4 | Grifería |  |  |  | gl
ITEM |  | UNIDAD | COSTO | RENDIMIENTO | COSTO
|  |  | UNITARIO | POR UNIDAD | PARCIAL
A - MATERIALES + TRANSPORTE |  |  |  |  | 5370101.9911
Canilla cromo c/Manga 1/2" |  | Un | 16605.6212 | 3 | 49816.8637
Griferia ducha cierre ceramico fv |  | Un | 616213.513 | 2 | 1232427.026
Monocomando cocina fv Arizona |  | Un | 136550.9823 | 2 | 273101.9647
Monocomando lavadero fv B1 Arizona |  | Un | 148151.3613 | 1 | 148151.3613
Griferia lavatorio cierre ceramico fv Margot |  | Un | 416122.4659 | 4 | 1664489.8638
Griferia bidet fv Margot |  | Un | 470339.2195 | 4 | 1881356.8779
Conexión cristal de 50 x 1/2" |  | Un | 5031.5847 | 24 | 120758.0336
B - MANO DE OBRA |  |  |  |  | 351884.1322
Oficial |  | Hora | 11213.8089 | 25 | 280345.2225
Ayudante |  | Hora | 9538.5213 | 7.5 | 71538.9098
|  |  |  | COSTO - COSTO | 5721986.1234
13 | INSTALACION SANITARIA Y PLUVIALES
13.5 | Artefactos sanitarios y accesorios |  |  |  | gl
ITEM |  | UNIDAD | COSTO | RENDIMIENTO | COSTO
|  |  | UNITARIO | POR UNIDAD | PARCIAL
A - MATERIALES + TRANSPORTE |  |  |  |  | 7418089.9775
Vanitory ferrum Venecia |  | Un | 344014.5066 | 2 | 688029.0132
Bidet Ferrum Bari |  | Un | 249381.2134 | 4 | 997524.8535
Inodoro con deposito Ferrum Bari |  | Un | 665279.2603 | 4 | 2661117.0411
Asiento MDF Bari |  | Un | 113164.7942 | 4 | 452659.1768
Pileta de cocina Jhonson z52/18 |  | Un | 127139.3154 | 2 | 254278.6309
Pileta de lavar acero inoxidable Jhonson Ln50 |  | Un | 205498.5371 | 2 | 410997.0742
Bañera tipo Ferrum 1,70x0,70 |  | Un | 1396326.3879 | 1 | 1396326.3879
Bacha lavatorio Ferrum Arianna |  | Un | 278578.9 | 2 | 557157.8
B - MANO DE OBRA |  |  |  |  | 211711.521
Oficial |  | Hora | 11213.8089 | 12.5 | 140172.6112
Ayudante |  | Hora | 9538.5213 | 7.5 | 71538.9098
|  |  |  | COSTO - COSTO | 7629801.4985
14 | INSTALACION DE GAS
14.1 | Cañerías de distribucion, llaves y accesorios |  |  |  | gl
ITEM |  | UNIDAD | COSTO | RENDIMIENTO | COSTO
|  |  | UNITARIO | POR UNIDAD | PARCIAL
A - MATERIALES + TRANSPORTE |  |  |  |  | 969152.9091
Caño Fusiogas TF 20mm x 4mm |  | Un | 23130.3308 | 5 | 115651.6539
Caño Fusiogas TF 25mm x 4mm |  | Un | 29980.6646 | 1 | 29980.6646
Caño Fusiogas TF 32mm x 4mm |  | Un | 45698.6659 | 2 | 91397.3317
Caño Fusiogas TF 40mm x 4mm |  | Un | 52729.1986 | 8 | 421833.5887
Codo 90° Fusiogas TF 20mm |  | Un | 2673.915 | 8 | 21391.3202
Codo 90° Fusiogas TF 25mm |  | Un | 2956.7243 | 3 | 8870.173
Codo 90° Fusiogas TF 32mm |  | Un | 4570.8959 | 4 | 18283.5836
Codo 90° Fusiogas TF 40mm |  | Un | 7790.8928 | 7 | 54536.2493
Tee red Fusiogas TF 40mm x 25mm |  | Un | 11291.2272 | 1 | 11291.2272
Buje red Fusiogas TF 25mm x 20mm |  | Un | 1912.0313 | 1 | 1912.0313
Tee red Fusiogas TF 40mm x 32mm |  | Un | 1906.4445 | 1 | 1906.4445
Tapa Fusiogas TF 25mm |  | Un | 2091.8408 | 1 | 2091.8408
Tapa Fusiogas TF 32mm |  | Un | 2249.1678 | 1 | 2249.1678
Llave de paso Fusiogas TF 20mm rosera y manivel cromada |  | Un | 29346.0747 | 1 | 29346.0747
Llave de paso Fusiogas TF 25mm roseta y manivela cromada |  | Un | 29377.1067 | 1 | 29377.1067
Llave de paso Fusiogas TF 32mm roseta y manivela cromada |  | Un | 64517.2255 | 2 | 129034.451
B - MANO DE OBRA |  |  |  |  | 203267.2456
Oficial |  | Hora | 11213.8089 | 16 | 179420.9424
Ayudante |  | Hora | 9538.5213 | 2.5 | 23846.3033
|  |  |  | COSTO - COSTO | 1172420.1548
14 | INSTALACION DE GAS
14.2 | Gabinete regulador, ventilacion y accesorios |  |  |  | gl
ITEM |  | UNIDAD | COSTO | RENDIMIENTO | COSTO
|  |  | UNITARIO | POR UNIDAD | PARCIAL
A - MATERIALES + TRANSPORTE |  |  |  |  | 276436.6089
Cinta teflón 3/4" rollo x 10m |  | Un | 4006.8348 | 2 | 8013.6696
Rejilla ventilacion aprobada 15x15 - 100cm2 |  | Un | 1616.2878 | 6 | 9697.7267
Sombrerete conico ø125 |  | Un | 25959.4904 | 2 | 51918.9808
Caño ventilacion ø125 x 1 mt chapa gal. Nº30 |  | m | 10724.8129 | 4 | 42899.2516
Gabinete H° c/puerta de chapa 40x50x27 |  | Un | 62698.2732 | 1 | 62698.2732
Regulador de gas natural 6 m3 4 bar c/flexible incorp. |  | Un | 101208.707 | 1 | 101208.707
B - MANO DE OBRA |  |  |  |  | 104018.2532
Oficial |  | Hora | 11213.8089 | 8 | 89710.4712
Ayudante |  | Hora | 9538.5213 | 1.5 | 14307.782
|  |  |  | COSTO - COSTO | 380454.862
15 | CALEFACCION
15.1 | Instalación de caños de calefaccion |  |  |  | gl
ITEM |  | UNIDAD | COSTO | RENDIMIENTO | COSTO
|  |  | UNITARIO | POR UNIDAD | PARCIAL
A - MATERIALES + TRANSPORTE |  |  |  |  | 1005383.8863
Caño PN 25 magnum de 20 x m |  | m | 2955.9794 | 44.1 | 130358.6927
Caño PN 25 magnum de 25 x m |  | m | 4278.0135 | 43.6 | 186521.3876
Caño PN 25 magnum de 32 x m |  | m | 6660.1804 | 34.7 | 231108.2582
Codo a 90° c/RH 20 x 3/4" |  | Un | 4518.1771 | 6 | 27109.0624
Codo a 90° c/RH 20 x 1/2" |  | Un | 2841.4167 | 12 | 34097.0002
Codo normal a 90° 20mm |  | Un | 583.9026 | 24 | 14013.6625
Codo normal a 90° 25mm |  | Un | 905.6331 | 12 | 10867.5973
Codo normal a 90° 32mm |  | Un | 1378.6467 | 8 | 11029.1736
Codo normal a 45° 25mm |  | Un | 1274.6311 | 6 | 7647.7867
Tee normal 20 |  | Un | 813.0789 | 12 | 9756.9465
Tee reducción externa 20 E 20 |  | Un | 820.3755 | 6 | 4922.2532
Tee reducción externa 20 E 25 |  | Un | 1693.0298 | 6 | 10158.1785
Tee reducción externa 20 E 32 |  | Un | 2928.9767 | 8 | 23431.8134
Tee reducción central 32x20 |  | Un | 2571.694 | 4 | 10286.7759
Tee reducción central 32x25 |  | Un | 3433.9873 | 2 | 6867.9745
Buje de reducción 32x25 |  | Un | 1357.8063 | 2 | 2715.6127
Unión normal 20 |  | Un | 3172.4585 | 12 | 38069.5018
Unión normal 25 |  | Un | 4042.6748 | 10 | 40426.7482
Unión normal 32 |  | Un | 4846.544 | 6 | 29079.2639
Tapa hembra 20 |  | Un | 508.5658 | 18 | 9154.1843
Tapa hembra 25 |  | Un | 866.3056 | 6 | 5197.8336
Covertor p/caño 20 |  | m | 1150.1645 | 44.1 | 50722.2564
Covertor p/caño 25 |  | m | 1262.7634 | 43.6 | 55056.4864
Covertor p/caño 32 |  | m | 1636.4679 | 34.7 | 56785.4357
B - MANO DE OBRA |  |  |  |  | 690041.5242
Oficial |  | Hora | 11213.8089 | 47.5 | 532655.9228
Ayudante |  | Hora | 9538.5213 | 16.5 | 157385.6015
|  |  |  | COSTO - COSTO | 1695425.4105
15 | CALEFACCION
15.2 | Caldera |  |  |  | gl
ITEM |  | UNIDAD | COSTO | RENDIMIENTO | COSTO
|  |  | UNITARIO | POR UNIDAD | PARCIAL
A - MATERIALES + TRANSPORTE |  |  |  |  | 4221466.6818
Caldera A GAS NAT/ENV. Modelo DIVA DS 24 Ds F (24,000kcal/h-Tiro Forzado) |  | u | 3446037.4711 | 1 | 3446037.4711
Kit de conexiones |  | u | 293490.2556 | 1 | 293490.2556
Termostato de Ambientes |  | u | 208856.595 | 1 | 208856.595
Equipo presurizador JET S |  | u | 273082.3602 | 1 | 273082.3602
B - MANO DE OBRA |  |  |  |  | 172719.792
Oficial |  | Hora | 11213.8089 | 12 | 134565.7068
Ayudante |  | Hora | 9538.5213 | 4 | 38154.0852
|  |  |  | COSTO - COSTO | 4394186.4738
15 | CALEFACCION
15.3 | Radiadores |  |  |  | gl
ITEM |  | UNIDAD | COSTO | RENDIMIENTO | COSTO
|  |  | UNITARIO | POR UNIDAD | PARCIAL
A - MATERIALES + TRANSPORTE |  |  |  |  | 3837166.5523
Elementos radiantes aluminio fundido presión H - 500 |  | u | 63580.6281 | 51 | 3242612.0337
Cjtos. Tapones y guarniciones |  | u | 10754.1181 | 18 | 193574.1252
Mensulas regulables para radiador x 10 |  | u | 22276.6885 | 18 | 400980.3935
B - MANO DE OBRA |  |  |  |  | 329199.9123
Oficial |  | Hora | 11213.8089 | 20 | 224276.178
Ayudante |  | Hora | 9538.5213 | 11 | 104923.7343
|  |  |  | COSTO - COSTO | 4166366.4646
15 | CALEFACCION
15.4 | Accesorios varios |  |  |  | gl
ITEM |  | UNIDAD | COSTO | RENDIMIENTO | COSTO
|  |  | UNITARIO | POR UNIDAD | PARCIAL
A - MATERIALES + TRANSPORTE |  |  |  |  | 345086.3886
Conjuntos de válvulas de regulación, uniones dobles y grifos de purga de 1/2" |  | u | 22865.1791 | 9 | 205786.6115
Kit de niples y rosetas |  | u | 15477.753 | 9 | 139299.7771
B - MANO DE OBRA |  |  |  |  | 75146.0871
Oficial |  | Hora | 11213.8089 | 5 | 56069.0445
Ayudante |  | Hora | 9538.5213 | 2 | 19077.0426
|  |  |  | COSTO - COSTO | 420232.4757
15 | CALEFACCION
15.5 | Prueba y ajuste de instalacion y puesta a punto |  |  |  | gl
ITEM |  | UNIDAD | COSTO | RENDIMIENTO | COSTO
|  |  | UNITARIO | POR UNIDAD | PARCIAL
A - MATERIALES + TRANSPORTE
B - MANO DE OBRA |  |  |  |  | 63932.2782
Oficial |  | Hora | 11213.8089 | 4 | 44855.2356
Ayudante |  | Hora | 9538.5213 | 2 | 19077.0426
|  |  |  | COSTO - COSTO | 63932.2782
16 | CUBIERTA DE TECHOS
16.1 | Cubierta de chapa acanalada sobre estructura metálica Steel Frame c/aislación de lana de vidrio |  |  |  | m2
ITEM |  | UNIDAD | COSTO | RENDIMIENTO | COSTO
|  |  | UNITARIO | POR UNIDAD | PARCIAL
A - MATERIALES + TRANSPORTE |  |  |  |  | 148651.6773
Perfil PGC 150x1,6 |  | m | 10054.4812 | 6 | 60326.8871
Perfil PGU 150x1,6 |  | m | 8844.6465 | 2 | 17689.293
Perfil PGC 100x09 |  | m | 7312.1231 | 2 | 14624.2462
Placa OSB estructural de 11,1 mm |  | m2 | 18284.5425 | 1 | 18284.5425
Barrera de Agua y Viento |  | m2 | 2041.5427 | 1 | 2041.5427
Lana de vidrio Rolac Techo de 50 mm |  | m2 | 11920.8311 | 1 | 11920.8311
Tornillo cabeza Hexagonal |  | u | 79.2184 | 10 | 792.1839
Tornillo T1 |  | u | 35.8136 | 24 | 859.5272
Tornillo T2 |  | u | 18.4571 | 27 | 498.3404
Chapa acanalada CAL 25 |  | m2 | 19555.6414 | 1 | 19555.6414
Tornillo autoperforante para chapa |  | u | 257.3302 | 8 | 2058.6418
B - MANO DE OBRA |  |  |  |  | 33437.5214
Oficial |  | Hora | 13107.3558 | 1.8 | 23593.2404
Ayudante |  | Hora | 10362.401 | 0.95 | 9844.2809
|  |  |  | COSTO - COSTO | 182089.1987
16 | CUBIERTA DE TECHOS
16.2 | Cubierta de policarbonato sobre estructura metalica y madera |  |  |  | gl
ITEM |  | UNIDAD | COSTO | RENDIMIENTO | COSTO
|  |  | UNITARIO | POR UNIDAD | PARCIAL
A - MATERIALES + TRANSPORTE |  |  |  |  | 1185694.1467
Placa policarbonato alveolar 8mm |  | m2 | 32696.8234 | 27 | 882814.2327
Tornillo Autoperforante 2" con arandela de goma |  | u | 257.3302 | 180 | 46319.4412
Electrodos 2,5mm |  | kg | 20569.4887 | 1 | 20569.4887
Atióxido rojo plata |  | l | 17433.5474 | 2 | 34867.0948
Perfil C 100x50x15x2 |  | u | 21190.2414 | 3 | 63570.7243
CE 100x100x2 |  | u | 39276.7191 | 2 | 78553.4383
CE 80x40x2 |  | u | 19666.5756 | 3 | 58999.7268
Listones madera dura cepillada 1"x2" |  | m | 1291.8485 | 360 | 465065.4735
B - MANO DE OBRA |  |  |  |  | 44945.7837
Oficial |  | Hora | 11213.8089 | 3.2 | 35884.1885
Ayudante |  | Hora | 9538.5213 | 0.95 | 9061.5952
|  |  |  | COSTO - COSTO | 1230639.9304
17 | ZINGUERIA
17.1 | Zinguería en general |  |  |  | gl
ITEM |  | UNIDAD | COSTO | RENDIMIENTO | COSTO
|  |  | UNITARIO | POR UNIDAD | PARCIAL
A - MATERIALES + TRANSPORTE |  |  |  |  | 2645085.1158
Canaleta de Zinc (0,30x0,15) |  | m | 42772.0593 | 38.67 | 1653995.5343
Caño de bajada Zinc (60x100) |  | m | 24441.1743 | 26.3 | 642802.8852
Gargolas con plato de Zinc |  | Un | 42772.0593 | 1 | 42772.0593
Cumbrera chapa de zinc cal 27 |  | Un | 30551.4637 | 10 | 305514.6369
B - MANO DE OBRA |  |  |  |  | 440824.797
Oficial |  | Hora | 11213.8089 | 24 | 269131.4136
Ayudante |  | Hora | 9538.5213 | 18 | 171693.3834
|  |  |  | COSTO - COSTO | 3085909.9128
18 | REJAS y BARANDAS
18.1 | Rejas en general |  |  |  | gl
ITEM |  | UNIDAD | COSTO | RENDIMIENTO | COSTO
|  |  | UNITARIO | POR UNIDAD | PARCIAL
A - MATERIALES + TRANSPORTE |  |  |  |  | 1660552.6803
Electrodos 2,5mm |  | kg | 20569.4887 | 1 | 20569.4887
Atióxido rojo plata |  | l | 17433.5474 | 2 | 34867.0948
CE 30x10x1,6 |  | m | 18270.1641 | 84.11 | 1536703.5011
Planchuela 1"x1/8" |  | m | 3809.1646 | 17.96 | 68412.5957
B - MANO DE OBRA |  |  |  |  | 112192.3589
Oficial |  | Hora | 11213.8089 | 3.2 | 35884.1885
Ayudante |  | Hora | 9538.5213 | 8 | 76308.1704
|  |  |  | COSTO - COSTO | 1772745.0391
18 | REJAS y BARANDAS
18.2 | Barandas en general |  |  |  | 0
ITEM |  | UNIDAD | COSTO | RENDIMIENTO | COSTO
|  |  | UNITARIO | POR UNIDAD | PARCIAL
A - MATERIALES + TRANSPORTE |  |  |  |  | 620661.5168
Electrodos 2,5mm |  | kg | 20569.4887 | 1 | 20569.4887
Atióxido rojo plata |  | l | 17433.5474 | 2 | 34867.0948
CE 60x30x1,6 |  | m2 | 18270.1641 | 14.76 | 269667.6219
CE 30x20x1,6 |  | m2 | 4853.1578 | 60.9 | 295557.3115
B - MANO DE OBRA |  |  |  |  | 112192.3589
Oficial |  | Hora | 11213.8089 | 3.2 | 35884.1885
Ayudante |  | Hora | 9538.5213 | 8 | 76308.1704
|  |  |  | COSTO - COSTO | 732853.8757
19 | ESPEJOS
19.1 | Espejo cristal 4mm |  |  |  | m2
ITEM |  | UNIDAD | COSTO | RENDIMIENTO | COSTO
|  |  | UNITARIO | POR UNIDAD | PARCIAL
A - MATERIALES + TRANSPORTE |  |  |  |  | 101350.4417
Espejo 3mm |  | m2 | 96524.2302 | 1.05 | 101350.4417
B - MANO DE OBRA |  |  |  |  | 76308.1704
Ayudante |  | Hora | 9538.5213 | 8 | 76308.1704
|  |  |  | COSTO - COSTO | 177658.6121
20 | PINTURA
20.1 | Pintura al látex en exteriores |  |  |  | m2
ITEM |  | UNIDAD | COSTO | RENDIMIENTO | COSTO
|  |  | UNITARIO | POR UNIDAD | PARCIAL
A - MATERIALES + TRANSPORTE |  |  |  |  | 5347.9327
Pintura latex exterior |  | l | 7118.3788 | 0.15 | 1067.7568
Enduído plástico |  | l | 5179.448 | 0.34 | 1761.0123
Fijador al agua |  | l | 17892.8988 | 0.12 | 2147.1479
Papel lija |  | u | 1488.0628 | 0.25 | 372.0157
B - MANO DE OBRA |  |  |  |  | 5104.3182
Oficial |  | Hora | 11213.8089 | 0.2 | 2242.7618
Ayudante |  | Hora | 9538.5213 | 0.3 | 2861.5564
|  |  |  | COSTO - COSTO | 10452.2509
20 | PINTURA
20.2 | Pintura al látex en interiores |  |  |  | m2
ITEM |  | UNIDAD | COSTO | RENDIMIENTO | COSTO
|  |  | UNITARIO | POR UNIDAD | PARCIAL
A - MATERIALES + TRANSPORTE |  |  |  |  | 5347.9327
Pintura latex interior |  | l | 7118.3788 | 0.15 | 1067.7568
Enduído plástico |  | l | 5179.448 | 0.34 | 1761.0123
Fijador al agua |  | l | 17892.8988 | 0.12 | 2147.1479
Papel lija |  | u | 1488.0628 | 0.25 | 372.0157
B - MANO DE OBRA |  |  |  |  | 4593.8864
Oficial |  | Hora | 11213.8089 | 0.18 | 2018.4856
Ayudante |  | Hora | 9538.5213 | 0.27 | 2575.4008
|  |  |  | COSTO - COSTO | 9941.8191
20 | PINTURA
20.3 | Pintura al látex en cielorrasos |  |  |  | m2
ITEM |  | UNIDAD | COSTO | RENDIMIENTO | COSTO
|  |  | UNITARIO | POR UNIDAD | PARCIAL
A - MATERIALES + TRANSPORTE |  |  |  |  | 7485.8307
Pintura latex cielorrasos |  | l | 15518.5703 | 0.15 | 2327.7855
Enduído plástico |  | l | 5179.448 | 0.34 | 1761.0123
Fijador al aguarás |  | l | 25208.4755 | 0.12 | 3025.0171
Papel lija |  | u | 1488.0628 | 0.25 | 372.0157
B - MANO DE OBRA |  |  |  |  | 5564.4914
Oficial |  | Hora | 11213.8089 | 0.19 | 2130.6237
Ayudante |  | Hora | 9538.5213 | 0.36 | 3433.8677
|  |  |  | COSTO - COSTO | 13050.322
20 | PINTURA
20.4 | Esmalte sintético |  |  |  | m2
ITEM |  | UNIDAD | COSTO | RENDIMIENTO | COSTO
|  |  | UNITARIO | POR UNIDAD | PARCIAL
A - MATERIALES + TRANSPORTE |  |  |  |  | 9008.4243
Esmalte sintético blanco |  | l | 38055.6364 | 0.15 | 5708.3455
Aguarrás |  | l | 13590.4389 | 0.1 | 1359.0439
Atióxido rojo plata |  | l | 17433.5474 | 0.09 | 1569.0193
Papel lija |  | u | 1488.0628 | 0.25 | 372.0157
B - MANO DE OBRA |  |  |  |  | 9132.382
Oficial |  | Hora | 11213.8089 | 0.27 | 3027.7284
Ayudante |  | Hora | 9538.5213 | 0.64 | 6104.6536
|  |  |  | COSTO - COSTO | 18140.8064
20 | PINTURA
20.5 | Impregnante en carpintería de madera |  |  |  | m2
ITEM |  | UNIDAD | COSTO | RENDIMIENTO | COSTO
|  |  | UNITARIO | POR UNIDAD | PARCIAL
A - MATERIALES + TRANSPORTE |  |  |  |  | 6276.2233
Impregnante brillante para madera |  | l | 31789.1544 | 0.15 | 4768.3732
Aguarrás |  | l | 13590.4389 | 0.1 | 1359.0439
Papel lija |  | u | 1488.0628 | 0.1 | 148.8063
B - MANO DE OBRA |  |  |  |  | 9003.4911
Oficial |  | Hora | 11213.8089 | 0.25 | 2803.4522
Ayudante |  | Hora | 9538.5213 | 0.65 | 6200.0388
|  |  |  | COSTO - COSTO | 15279.7144
21 | LIMPIEZA FINAL DE OBRA
21.1 | Limpieza final de obra |  |  |  | gl
ITEM |  | UNIDAD | COSTO | RENDIMIENTO | COSTO
|  |  | UNITARIO | POR UNIDAD | PARCIAL
A - MATERIALES + TRANSPORTE |  |  |  |  | 76183.2914
Contenedores |  | un | 76183.2914 | 1 | 76183.2914
B - MANO DE OBRA |  |  |  |  | 152616.3408
Ayudante |  | Hora | 9538.5213 | 16 | 152616.3408
|  |  |  | COSTO - COSTO | 228799.6322

## Hierro Promedio
ANALISIS DE PRECIOS UNITARIOS
MODELO CAS 3 - VIVIENDA UNIFAMILIAR 220,92 m2 - OPCIÓN CONSTRUCCIÓN EN SECO
ø | Peso/KG ML | Precio/Barra | Precio/ML | Precio/Kg | Precio Promedio x Kg
ø6 | 0.22 | 4855.4 | 404.6167 | 1839.1667 | 1747.3902
ø8 | 0.4 | 8253.3 | 687.775 | 1719.4375
ø10 | 0.62 | 12857.9 | 1071.4917 | 1728.2124
ø12 | 0.89 | 18504.2 | 1542.0167 | 1732.603
ø16 | 1.58 | 32564.4 | 2713.7 | 1717.5316

## Mano de Obra
MANO DE OBRA MES JUNIO 2026
MODELO CAS 3 - VIVIENDA UNIFAMILIAR 220,92 m2 - OPCIÓN CONSTRUCCIÓN EN SECO
Categoria | Valor Horario segun Convenio |  |  | Contribuciones Patronales |  |  |  | Costo laboral por Hora
| Valor Hora Basico | Presentismo 20% | Subtotal Valor Hora | Cont. Patronales, ANSES y Obras Sociales | Art.* Costo Estimado (Cada empresa tiene su contrato particular) | Prop. Vestimenta | SAC y VAC por hora
|  | 20% |  | 38.4% | 11.95% | 13.61% | 12.67%
Oficial Especializado | 6666 | 1333.2 | 7999.2 | 2559.744 | 796.587 | 907.2426 | 844.5822 | 13107.3558
Oficial | 5703 | 1140.6 | 6843.6 | 2189.952 | 681.5085 | 776.1783 | 722.5701 | 11213.8089
Medio Oficial | 5270 | 1054 | 6324 | 2023.68 | 629.765 | 717.247 | 667.709 | 10362.401
Ayudante | 4851 | 970.2 | 5821.2 | 1862.784 | 579.6945 | 660.2211 | 614.6217 | 9538.5213

## Lista de Precios
LISTA DE PRECIOS DE MATERIALES
MES : JUNIO 2026
MODELO CAS 3 - VIVIENDA UNIFAMILIAR 220,92 m2 - OPCIÓN CONSTRUCCIÓN EN SECO
N° | MATERIALES | un | $ SIN IVA | $ CON IVA
0.79
| TRABAJOS PRELIMINARES |  |  | 1.21
1 | Materiales de replanteo | Gl | 10888.6239 | 13175.2349
2 | Construcción de obrador 16 m2 | Gl | 360561.7297 | 436279.693
3 | Cartel de Obra | Gl | 33963.4579 | 41095.7841
4 | Contenedores | un | 76183.2914 | 92181.7826
| MATERIALES GRUESOS |  | 0 | 0
5 | Cemento Portland | kg | 277.6119 | 335.9104
6 | Cal viva en terrones | kg | 1457.4195 | 1763.4776
7 | Cal hidratada en bolsa | kg | 351.5266 | 425.3472
8 | Tierra refractaria en bolsa | kg | 948.0587 | 1147.1511
9 | Hidrófugo | l | 2361.5 | 2857.415
| Aridos |  | 0 | 0
10 | Arena Mediana Lavada | m3 | 26805.2322 | 32434.3309
11 | Arena Gruesa | m3 | 29626.8356 | 35848.471
12 | Ripio Zarandeado 1/3 | m3 | 22572.8271 | 27313.1208
13 | Ripio Lavado 1/5 | m3 | 27651.7132 | 33458.5729
| Hierros |  | 0 | 0
14 | Hierro Promedio | kg | 2958.2653 | 3579.501
15 | Alambre Negro n°14 | kg | 5542.0805 | 6705.9174
16 | Clavos P.P 2 1/2" | kg | 5462.8499 | 6610.0484
17 | Malla Sima Q131 15x15x5 6,00x2,40 | kg | 3523.4176 | 4263.3353
18 | Malla Sima Q100 15x15x4 6,00x2,40 | m2 | 4297.9058 | 5200.466
19 | Chapa trapezoidal prepintada C25 | m2 | 41381.2402 | 50071.3007
20 | Placa policarbonato alveolar 8mm | m2 | 32696.8234 | 39563.1564
21 | Chapa lisa N° 25 prepintada | m2 | 31707.768 | 38366.3993
22 | Tornillo Autoperforante 2" con arandela de goma | u | 257.3302 | 311.3696
23 | Electrodos 2,5mm | kg | 20569.4887 | 24889.0813
24 | Lana de Vidrio 50mm con aluminio | m2 | 11920.8311 | 14424.2056
25 | Perfil C 100x50x15x2 | m | 21190.2414 | 25640.1921
26 | CE 100x100x2 | m | 39276.7191 | 47524.8301
27 | CE 80x40x2 | m | 19666.5756 | 23796.5565
28 | CE 60x30x1,6 | m | 18270.1641 | 22106.8985
29 | CE 30x10x1,6 | m | 3809.1646 | 4609.0891
30 | CE 30x20x1,6 | m | 4853.1578 | 5872.321
31 | Planchuela 1"x1/8" | m | 3216.6279 | 3892.1197
| Maderas |  | 0 | 0
32 | Tabla madera 1ra. Pino Nacional | m2 | 37532.9682 | 45414.8916
33 | Tirante Pino 3"x3" s/cepillar | m | 2915.7885 | 3528.1041
34 | Listones madera dura cepillada 1"x2" | m | 1291.8485 | 1563.1367
| Ceramicos y otros |  | 0 | 0
35 | Ladrillo Ceramico Hueco 6T 8x18x30 | u | 655.1763 | 792.7633
36 | Ladrillo Ceramico Hueco 8T 12x18x30 | u | 873.5684 | 1057.0178
37 | Ladrillo Ceramico Hueco 9T 18x18x30 | u | 1146.1353 | 1386.8237
38 | Bovedilla Ceramica p/Viguetas 12,5x40x25 (Scac) | u | 2834.0184 | 3429.1623
39 | Ladrillo Común | u | 573.0169 | 693.3504
40 | Ladrillo tipo adobon | u | 665.4187 | 805.1567
41 | Viguetas Pretensadas | m | 4450.6279 | 5385.2597
42 | Plástico 200 micrones | m2 | 558.6775 | 675.9997
43 | Poliestireno expandido 20mm | m2 | 6401.5635 | 7745.8918
44 | Alquitran | kg | 2539.443 | 3072.7261
| PISOS, ZOCALOS Y ANTEPECHOS |  | 0 | 0
45 | Cerámico esmaltado de alto tránsito | m2 | 10196.7103 | 12338.0195
46 | Ceramico esmaltado | m2 | 13200.025 | 15972.0302
47 | Porcelanato | m2 | 33026.3033 | 39961.827
48 | Porcelanato Simil Madera | m2 | 49023.1015 | 59317.9529
49 | Pegamento para Ceramico | kg | 235.6603 | 285.149
50 | Pegamento para Ceramico impermeable | kg | 595.4147 | 720.4518
51 | Pegamento para Porcelanato | kg | 1579.8157 | 1911.577
52 | Pastina para Ceramicos | kg | 3379.1522 | 4088.7742
53 | Pastina para Porcelanato | kg | 3379.1522 | 4088.7742
54 | Guardacanto Aluminio brillante | m | 7999.9566 | 9679.9475
55 | Piedra laja lince color oxido | m2 | 25394.4305 | 30727.2609
56 | Tejuela refractaria | u | 1767.4524 | 2138.6174
| MARMOLERIA Y GRANITO |  | 0 | 0
57 | Mesada de Granito Natural tipo Negro Brasil e=2cm | m2 | 671603.7944 | 812640.5912
58 | Mesada de Granito Natural Tipo Galala e=2cm | m2 | 781867.1039 | 946059.1957
59 | Mesada de Granito Natural Tipo Gris Mara e=2cm | m2 | 404731.2067 | 489724.7601
| CONSTRUCCION EN SECO |  | 0 | 0
60 | Montante 35mm | u | 5504.6999 | 6660.6869
61 | Solera 35mm | u | 4855.5336 | 5875.1957
62 | Tornillo T1 | u | 35.8136 | 43.3345
63 | Tornillo T2 | u | 18.4571 | 22.333
64 | Taco Fisher 8mm c/tornillo | u | 132.3554 | 160.1501
65 | Cinta tapajunta | m | 93.66 | 113.3286
66 | Masilla tapajunta | kg | 1436.4656 | 1738.1234
67 | Placa de yeso tipo Durlock 9,5mm | u | 23228.3533 | 28106.3075
68 | Perfil PGC 100x09 | m | 7312.1231 | 8847.669
69 | Perfil PGU 100x09 | m | 6213.9833 | 7518.9198
70 | Placa OSB estructural de 11,1 mm | m2 | 18284.5425 | 22124.2964
71 | Banda acústica para bajo solera | m | 1784.0095 | 2158.6515
72 | Barrera de Agua y Viento | m2 | 2041.5427 | 2470.2667
73 | Placa EPS de 30 mm | m2 | 9602.3452 | 11618.8377
74 | Malla Fibrada | m2 | 2040.9033 | 2469.493
75 | Base Coat | kg | 1513.7609 | 1831.6507
76 | Placa de Yeso tipo Durlock de 12,5 mm | m2 | 8029.425 | 9715.6042
77 | Lana de Vidrio Rolac Muro de 50 mm | m2 | 11920.8311 | 14424.2056
78 | Cantonera de PVC | m | 2979.6132 | 3605.3319
79 | Cantonera Metálica | m | 1288.1357 | 1558.6442
80 | Tornillo cabeza Hexagonal | u | 79.2184 | 95.8542
81 | Tornillo T4 punta aguja | u | 50.1027 | 60.6243
82 | Arandela Washer | u | 45.0666 | 54.5306
83 | Anclaje expansivo | u | 6731.3186 | 8144.8955
84 | Montante de 70 mm | u | 7375.169 | 8923.9545
85 | Solera de 70 mm | u | 6683.4416 | 8086.9644
86 | Perfil PGC 200x1,6 | m | 16778.4625 | 20301.9396
87 | Perfil PGU 200x1,6 | m | 15117.9241 | 18292.6881
88 | Chapa acanalada CAL 27 para entrepiso húmedo | m2 | 17703.778 | 21421.5714
89 | Fleje metálico 50x0,9 | m | 1927.8145 | 2332.6555
90 | Perfil PGC 150x1,6 | m | 10054.4812 | 12165.9222
91 | Perfil PGU 150x1,6 | m | 8844.6465 | 10702.0223
92 | Tornillo T2 punta mecha con alas | u | 106.6566 | 129.0545
93 | Placa cementicia tipo Superboard de 6 mm | m2 | 25896.0293 | 31334.1954
94 | Sellador poliuretánico | u | 38938.1267 | 47115.1333
95 | Lana de vidrio Rolac Techo de 50 mm | m2 | 7840.8919 | 9487.4792
96 | Chapa acanalada CAL 25 | m2 | 19555.6414 | 23662.3261
97 | Tornillo autoperforante para chapa | u | 257.3302 | 311.3696
| CARPINTERIA |  | 0 | 0
98 | P01- Puerta tablero 1 hoja (1,00x2,05) | u | 1032706.8392 | 1249575.2755
99 | P02- Puerta tablero 1 hoja (0,90x2,05) | u | 826165.4714 | 999660.2204
100 | P03- Puerta placa c/marco chapa 1 hoja (0,80x2,05) | u | 300107.9934 | 363130.672
101 | PV1- Puerta aluminio vidriada DVH corrediza 3 hojas (3,25x2,40) | u | 11201329.0459 | 13553608.1456
102 | V01 A- Ventana aluminio DVH Banderola y PF (1,22x1,75) | u | 1805165.8751 | 2184250.7088
103 | V01 B- Ventana aluminio DVH Banderola y PF (2,70x1,75) | u | 3995039.2317 | 4833997.4704
104 | V02 A- Ventana aluminio DVH PF (1,95x4,80) | u | 7913982.4781 | 9575918.7985
105 | V02 B- Ventana aluminio DVH PF (1,08x4,80) | u | 4383128.7571 | 5303585.7961
106 | V03 - Ventana aluminio DVH Banderola y PF (1,00x1,60) | u | 1352817.5176 | 1636909.1963
107 | V04 - Ventana aluminio DVH Banderola (0,80x0,60) | u | 405845.2553 | 491072.7589
108 | V05 - Ventana aluminio DVH 2 hojas corredizas (2,00x0,60) | u | 1014613.1382 | 1227681.8972
109 | V06 - Ventana aluminio DVH rebatible (0,80x1,10) | u | 744049.6347 | 900300.058
110 | V07 - Ventana aluminio DVH 2 hojas corredizas (1,30x1,10) | u | 1209080.6564 | 1462987.5942
111 | V11 - Ventana aluminio DVH Banderola (0,80x1,00) | u | 676408.7588 | 818454.5982
112 | V12 - Ventana aluminio DVH rebatible (0,35x1,45) | u | 429096.8064 | 519207.1357
113 | V13 - Ventana aluminio DVH 2 hojas corredizas (1,65x1,45) | u | 2022884.9443 | 2447690.7826
114 | V14 A - Ventana aluminio DVH PF (1,15x1,45) | u | 1409889.5067 | 1705966.303
115 | V14 B - Ventana aluminio DVH Banderola y PF (2,00x1,45) | u | 2451981.7507 | 2966897.9183
116 | V15 - Ventana aluminio DVH Banderola y PF (0,55x1,45) | u | 674294.9814 | 815896.9275
117 | V16 - Ventana aluminio DVH 3 hojas corredizas (3,60x2,05) | u | 6239870.8 | 7550243.6681
118 | VF1 - Ventana aluminio DVH PF (2,65x1,80) | u | 4033087.2244 | 4880035.5415
| MUEBLES DE COCINA Y ASADOR, PLACARDS, VANITORYS Y VESTIDORES |  | 0 | 0
119 | Muebles de cocina línea Eclipse, despensa de cocina y muebles de asador | u | 4811489.8702 | 5821902.743
120 | Vanitory en baño de planta alta y Vanitory de Suite | u | 962297.974 | 1164380.5486
121 | Vestidor 1 con puertas | u | 2981236.8608 | 3607296.6015
122 | Vestidor 2 con puertas | u | 2981236.8608 | 3607296.6015
123 | Vestidor Suite | u | 3698243.1944 | 4474874.2652
| INSTALACION ELECTRICA |  | 0 | 0
124 | Caja octogonal grande CH.20 | Un | 1529.3017 | 1850.4551
125 | Caja octogonal chica CH.20 | Un | 709.4087 | 858.3845
126 | Caja rectangular CH.20 | Un | 709.4087 | 858.3845
127 | Cuadrada 10x10 CH.20 | Un | 1962.209 | 2374.2729
128 | Cuadrada 20x20 CH.20 | Un | 15385.2394 | 18616.1397
129 | Tapa CD CH 10x10 | Un | 1244.8722 | 1506.2954
130 | Tapa CD CH 20x20 | Un | 1979.7329 | 2395.4768
131 | Tubo PVC AWADUCT 40 | Un | 11497.8701 | 13912.4229
132 | Caño PVC tipo tubelectric 20mm | m | 929.1687 | 1124.2941
133 | Caño PVC tipo tubelectric 22mm | m | 1250.6712 | 1513.3121
134 | Caño PVC tipo tubelectric 25mm | m | 1312.3938 | 1587.9964
135 | Curva PVC tipo tubelectric 20mm | Un | 879.0197 | 1063.6139
136 | Curva PVC tipo tubelectric 22mm | Un | 1047.7911 | 1267.8273
137 | Curva PVC tipo tubelectric 25mm | Un | 1126.734 | 1363.3481
138 | Conector PVC tipo tubelectric 20mm | Un | 393.6306 | 476.293
139 | Conector PVC tipo tubelectric 22mm | Un | 744.3615 | 900.6775
140 | Conector PVC tipo tubelectric 25mm | Un | 839.3029 | 1015.5565
141 | Union PVC tipo tubelectric 20mm | Un | 188.7466 | 228.3834
142 | Union PVC tipo tubelectric 22mm | Un | 251.0934 | 303.823
143 | Union PVC tipo tubelectric 25mm | Un | 272.0692 | 329.2037
144 | Toma c/neutro 10A Jeluz Verona | Un | 1123.4733 | 1359.4027
145 | Toma doble c/neutro 10A Jeluz Verona | Un | 3194.5906 | 3865.4546
146 | Toma c/neutro 20A Jeluz Verona | Un | 2238.7933 | 2708.9399
147 | Llave 1 Punto | Un | 2276.9053 | 2755.0554
148 | Llave 2 Punto | Un | 3235.7245 | 3915.2266
149 | Toma telefono de embutir | Un | 5650.9871 | 6837.6943
150 | Toma tv embutir | Un | 4409.8597 | 5335.9302
151 | Llave 1 combinacion embutir | Un | 2521.303 | 3050.7766
152 | Cable 1x1,5mm | m | 663.5463 | 802.891
153 | Cable 1x2,5mm | m | 1056.0189 | 1277.7829
154 | Cable 1x4,0mm | m | 1672.9563 | 2024.2771
155 | Cable 1x6,0mm | m | 2529.0652 | 3060.1689
156 | Cable telefonico 2 pares | m | 623.9412 | 754.9688
157 | Cable subterraneo 4x4mm | m | 9022.201 | 10916.8632
158 | Cable subterraneo 4x16mm + T | m | 39906.9327 | 48287.3886
159 | Cable CU desnudo 1x16mm | m | 7172.6213 | 8678.8718
160 | Llave TM. DIN 2x10A 4.5ka curva C | Un | 31177.753 | 37725.0811
161 | Llave TM. DIN 2x16A 4.5ka curva C | Un | 31177.753 | 37725.0811
162 | Llave TM. DIN 4x40A 4.5ka curva C | Un | 86706.3828 | 104914.7232
163 | Llave TM. DIN 4x25A 6ka curva D | Un | 146528.1189 | 177299.0238
164 | Llave TM. DIN 2x25A 6ka curva D | Un | 62355.269 | 75449.8754
165 | Interruptor diferencial 4x25A | Un | 237175.6055 | 286982.4827
166 | Interruptor diferencial 4x40A | Un | 249280.7513 | 301629.7091
167 | Interruptor diferencial 4x63A | Un | 473506.6092 | 572942.9972
168 | Tablero policarbonato 36 llaves bipolar DIN | Un | 118780.5846 | 143724.5073
169 | Tablero policarbonato 24 llaves bipolar DIN | Un | 82605.5666 | 99952.7356
170 | Pilar de medicón H° pref. Con caño 2" | Un | 267111.8282 | 323205.3121
171 | Caja medidor policarbonato 380W | Un | 43960.1919 | 53191.8322
172 | Gabinete estanco 30x30x15 | Un | 40753.6084 | 49311.8662
173 | Caja de inspeccion 25x25x10cm | Un | 15385.2394 | 18616.1397
174 | Bornera UKM 4mm | Un | 3009.174 | 3641.1005
175 | Gel mejorador | Un | 4110.1901 | 4973.3301
176 | Tomacable p/jabalina 5/8" | Un | 9213.3296 | 11148.1288
177 | Jabalina 3/4" x 1,5m | Un | 43788.8422 | 52984.499
178 | Portalámpara | Un | 2013.4753 | 2436.3051
179 | Florón | Un | 1542.1953 | 1866.0563
| INSTALACION SANITARIA Y PLUVIALES |  | 0 | 0
180 | Tubo PVC Awaduct 40 (4m) | Un | 10726.0149 | 12978.478
181 | Tubo PVC Awaduct 50 (4m) | Un | 13485.6446 | 16317.6299
182 | Tubo PVC Awaduct 63 (4m) | Un | 16709.1967 | 20218.128
183 | Tubo PVC Awaduct 110 (4m) | Un | 30133.8777 | 36461.992
184 | Codo c/base Awaduct 110 | Un | 5550.85 | 6716.5286
185 | Ramal simple a 45° H-HC 110 Awaduct | Un | 8654.7436 | 10472.2397
186 | Curva 90° 63 | Un | 2163.5378 | 2617.8807
187 | Codo 45° PVC 40 | Un | 1111.9375 | 1345.4443
188 | Codo 90° PVC 40 | Un | 726.8732 | 879.5166
189 | Codo 45° PVC 50 | Un | 1266.9959 | 1533.065
190 | Codo 90° PVC 50 | Un | 1405.4463 | 1700.59
191 | Codo 90° PVC 100 | Un | 3627.8145 | 4389.6555
192 | Manguito de reparación 110mm | Un | 2923.1868 | 3537.056
193 | Manguito de reparación 63mm | Un | 1405.4463 | 1700.59
194 | Manguito de reparación 40mm | Un | 760.2754 | 919.9332
195 | Ramal simple a 87° 30 MH 110x110 | Un | 6427.6012 | 7777.3975
196 | Ramal simple a 87° 30 MH 110x63 | Un | 4975.8186 | 6020.7405
197 | Tapa 110 H | Un | 2014.3539 | 2437.3683
198 | Sifon p/descarga pileta simple | Un | 7625.4565 | 9226.8024
199 | Sopapa crom. Pileta 50 c/torni. | Un | 7171.6411 | 8677.6857
200 | Adhesivos p/ PVC | Kg | 42865.0199 | 51866.674
201 | Camara de inspección 60x60 | Un | 58051.5834 | 70242.4159
202 | Tapa camara de inspección 60x60 | Un | 36969.9399 | 44733.6272
203 | Pileta de patio 5 E. 15x15 plastica c/tapa de bronce | Un | 7839.0575 | 9485.2596
204 | Sombrerete PVC 110 | Un | 3152.3461 | 3814.3388
205 | Pileta de patio abierta H | Un | 16590.9771 | 20075.0823
206 | Reja 20x20 pesada hierro | Un | 8963.1166 | 10845.3711
207 | Canaleta de Zinc (0,30x0,15) | m | 42772.0593 | 51754.1918
208 | Caño de bajada Zinc (60x100) | m | 24441.1743 | 29573.821
209 | Gargolas con plato de Zinc | Un | 42772.0593 | 51754.1918
210 | Adaptador caño rectangular a redondo | Un | 24441.1743 | 29573.821
211 | Cumbrera chapa de zinc cal 27 | Un | 30551.4637 | 36967.2711
212 | Tubo Polip.Hidro 3 1/2" OSN | Un | 10599.703 | 12825.6406
213 | Tubo Polip.Hidro 3 3/4" OSN | Un | 15413.4712 | 18650.3002
214 | Tubo Polip.Hidro 3 1" OSN | Un | 23977.3535 | 29012.5978
215 | Tubo Polip.Hidro 3 2" OSN | Un | 72955.4223 | 88276.061
216 | Codo 90° Fusion-Fusion 1/2" | Un | 583.9026 | 706.5222
217 | Codo 90° Fusion-Fusion 3/4" | Un | 905.6331 | 1095.8161
218 | Codo 90° Fusion-Fusion 1" | Un | 1378.6467 | 1668.1625
219 | Codo 90° Fusion-Fusion 2" | Un | 9029.6331 | 10925.856
220 | Codo Fusion rosca met. 1/2" | Un | 2816.1069 | 3407.4894
221 | Codo Fusion rosca met. 3/4" | Un | 4518.1771 | 5466.9943
222 | Te 90° Fusion-Fusion 1/2" | Un | 813.0789 | 983.8254
223 | Te 90° Fusion-Fusion 3/4" | Un | 1305.7647 | 1579.9753
224 | Te 90° Fusion-Fusion 1" | Un | 1899.5373 | 2298.4401
225 | Te red. Externa 1/2x1x1" | Un | 3535.4634 | 4277.9107
226 | Buje reducción 1" x 1/2" | Un | 1127.7667 | 1364.5977
227 | Buje reducción 1" x 3/4" | Un | 1357.8063 | 1642.9457
228 | Tapon Macho 1/2" | Un | 271.822 | 328.9046
229 | Llave de paso Fusion 1/2" | Un | 21070.6562 | 25495.494
230 | Llave de paso Fusion 3/4" | Un | 21394.8415 | 25887.7583
231 | Sobrepaso 1/2" | Un | 1770.8891 | 2142.7758
232 | Union dobre Fusion - rosca plastica 3/4" | Un | 4042.6748 | 4891.6365
233 | Flotante mecanico | Un | 12459.5742 | 15076.0847
234 | Válvula exclusa bronce 1" | Un | 19169.7477 | 23195.3947
235 | Tanque Cisterna tricapa 850 lts | Un | 345989.3807 | 418647.1506
236 | Gabinete PVC Medidor de agua | Un | 19208.5842 | 23242.3869
237 | 1 Kit Medidor p/piso aprobado 3/4" tipo Elster | Un | 116453.8978 | 140909.2163
238 | Medidor Elster M170 3/4" c/vid. | Un | 115121.4181 | 139296.916
239 | Bomba presurizadora 20 sfl | Un | 952660.9703 | 1152719.774
240 | Canilla cromo c/Manga 1/2" | Un | 16605.6212 | 20092.8017
241 | Griferia ducha cierre ceramico fv | Un | 616213.513 | 745618.3507
242 | Monocomando cocina fv Arizona | Un | 136550.9823 | 165226.6886
243 | Monocomando lavadero fv B1 Arizona | Un | 148151.3613 | 179263.1472
244 | Griferia lavatorio cierre ceramico fv Margot | Un | 416122.4659 | 503508.1838
245 | Griferia bidet fv Margot | Un | 470339.2195 | 569110.4556
246 | Conexión cristal de 50 x 1/2" | Un | 5031.5847 | 6088.2175
247 | Vanitory ferrum Venecia | Un | 344014.5066 | 416257.553
248 | Bidet Ferrum Bari | Un | 249381.2134 | 301751.2682
249 | Inodoro con deposito Ferrum Bari | Un | 665279.2603 | 804987.9049
250 | Asiento MDF Bari | Un | 113164.7942 | 136929.401
251 | Pileta de cocina Jhonson z52/18 | Un | 127139.3154 | 153838.5717
252 | Pileta de lavar acero inoxidable Jhonson Ln50 | Un | 205498.5371 | 248653.2299
253 | Bañera tipo Ferrum 1,70x0,70 | Un | 1396326.3879 | 1689554.9293
254 | Bacha lavatorio Ferrum Arianna | Un | 278578.9 | 337080.469
| INSTALACION DE GAS |  | 0 | 0
255 | Caño Fusiogas TF 20mm x 4mm | Un | 23130.3308 | 27987.7002
256 | Caño Fusiogas TF 25mm x 4mm | Un | 29980.6646 | 36276.6042
257 | Caño Fusiogas TF 32mm x 4mm | Un | 45698.6659 | 55295.3857
258 | Caño Fusiogas TF 40mm x 4mm | Un | 52729.1986 | 63802.3303
259 | Codo 90° Fusiogas TF 20mm | Un | 2673.915 | 3235.4372
260 | Codo 90° Fusiogas TF 25mm | Un | 2956.7243 | 3577.6364
261 | Codo 90° Fusiogas TF 32mm | Un | 4570.8959 | 5530.784
262 | Codo 90° Fusiogas TF 40mm | Un | 7790.8928 | 9426.9802
263 | Tee red Fusiogas TF 40mm x 25mm | Un | 11291.2272 | 13662.3849
264 | Buje red Fusiogas TF 25mm x 20mm | Un | 1912.0313 | 2313.5579
265 | Tee red Fusiogas TF 40mm x 32mm | Un | 11855.83 | 14345.5543
266 | Tapa Fusiogas TF 20mm | Un | 1906.4445 | 2306.7979
267 | Tapa Fusiogas TF 25mm | Un | 2091.8408 | 2531.1274
268 | Tapa Fusiogas TF 32mm | Un | 2249.1678 | 2721.493
269 | Llave de paso Fusiogas TF 20mm rosera y manivel cromada | Un | 29346.0747 | 35508.7504
270 | Llave de paso Fusiogas TF 25mm roseta y manivela cromada | Un | 29377.1067 | 35546.2991
271 | Llave de paso Fusiogas TF 32mm roseta y manivela cromada | Un | 64517.2255 | 78065.8429
272 | Cinta teflón 3/4" rollo x 10m | Un | 4006.8348 | 4848.2701
273 | Rejilla ventilacion aprobada 15x15 - 100cm2 | Un | 1616.2878 | 1955.7082
274 | Sombrerete conico ø125 | Un | 25959.4904 | 31410.9834
275 | Caño ventilacion ø125 x 1 mt chapa gal. Nº30 | m | 10724.8129 | 12977.0236
276 | Gabinete H° c/puerta de chapa 40x50x27 | Un | 62698.2732 | 75864.9106
277 | Regulador de gas natural 6 m3 4 bar c/flexible incorp. | Un | 101208.707 | 122462.5354
| CALEFACCION |  | 0 | 0
278 | Caño PN 25 magnum de 32 x m | m | 6660.1804 | 8058.8182
279 | Caño PN 25 magnum de 25 x m | m | 4278.0135 | 5176.3963
280 | Caño PN 25 magnum de 20 x m | m | 2955.9794 | 3576.7351
281 | Codo a 90° c/RH 20 x 3/4" | Un | 4518.1771 | 5466.9943
282 | Codo a 90° c/RH 20 x 1/2" | Un | 2841.4167 | 3438.1142
283 | Codo normal a 90° 20mm | Un | 583.9026 | 706.5222
284 | Codo normal a 90° 25mm | Un | 905.6331 | 1095.8161
285 | Codo normal a 90° 32mm | Un | 1378.6467 | 1668.1625
286 | Codo normal a 45° 25mm | Un | 1274.6311 | 1542.3036
287 | Tee normal 20 | Un | 813.0789 | 983.8254
288 | Tee reducción externa 20 E 20 | Un | 820.3755 | 992.6544
289 | Tee reducción externa 20 E 25 | Un | 1693.0298 | 2048.566
290 | Tee reducción externa 20 E 32 | Un | 2928.9767 | 3544.0618
291 | Tee reducción central 32x20 | Un | 2571.694 | 3111.7497
292 | Tee reducción central 32x25 | Un | 3433.9873 | 4155.1246
293 | Buje de reducción 32x25 | Un | 1357.8063 | 1642.9457
294 | Unión normal 20 | Un | 3172.4585 | 3838.6748
295 | Unión normal 25 | Un | 4042.6748 | 4891.6365
296 | Unión normal 32 | Un | 4846.544 | 5864.3182
297 | Tapa hembra 20 | Un | 508.5658 | 615.3646
298 | Tapa hembra 25 | Un | 866.3056 | 1048.2298
299 | Covertor p/caño 20 | m | 1150.1645 | 1391.6991
300 | Covertor p/caño 25 | m | 1262.7634 | 1527.9438
301 | Covertor p/caño 32 | m | 1636.4679 | 1980.1261
302 | Caldera A GAS NAT/ENV. Modelo DIVA DS 24 Ds F (24,000kcal/h-Tiro Forzado) | u | 3446037.4711 | 4169705.34
303 | Kit de conexiones | u | 293490.2556 | 355123.2093
304 | Termostato de Ambientes | u | 208856.595 | 252716.48
305 | Equipo presurizador JET S | u | 273082.3602 | 330429.6558
306 | Elementos radiantes aluminio fundido presión H - 500 | u | 63580.6281 | 76932.56
307 | Cjtos. Tapones y guarniciones | u | 10754.1181 | 13012.4829
308 | Mensulas regulables para radiador x 10 | u | 22276.6885 | 26954.7931
309 | Conjuntos de válvulas de regulación, uniones dobles y grifos de purga de 1/2" | u | 22865.1791 | 27666.8667
310 | Kit de niples y rosetas | u | 15477.753 | 18728.0811
| ESPEJOS |  | 0 | 0
311 | Espejo 3mm | m2 | 96524.2302 | 116794.3186
| PINTURA |  | 0 | 0
312 | Aguarrás | l | 13590.4389 | 16444.4311
313 | Atióxido rojo plata | l | 17433.5474 | 21094.5923
314 | Impregnante brillante para madera | l | 31789.1544 | 38464.8768
315 | Esmalte sintético blanco | l | 38055.6364 | 46047.3201
316 | Fijador al agua | l | 17892.8988 | 21650.4075
317 | Fijador al aguarás | l | 25208.4755 | 30502.2554
318 | Enduído plástico | l | 5179.448 | 6267.1321
319 | Pintura latex exterior | l | 7118.3788 | 8613.2384
320 | Pintura latex interior | l | 7118.3788 | 8613.2384
321 | Pintura latex cielorrasos | l | 15518.5703 | 18777.4701
322 | Pintura asfaltica secado rapido | l | 9184.6068 | 11113.3743
323 | Papel lija | u | 1488.0628 | 1800.556

## % Mat y MO
|  |  |  | 8.489% | 32056.1367
Materiales | 326721850.5457 | 79.66% |  | 2.966% | 11201.7822
|  |  |  | 31.08% | 117350.7269
Mano de Obra | 83423194.6173 | 20.34% | 377617.2126 | 42.53% | 160608.6459
Total | 410145045.163 | 100%