## Resumen por Rubros
RESUMEN POR RUBRO
MODELO CAS 3 - VIVIENDA UNIFAMILIAR 220,92 m2 - OPCIÓN CONSTRUCCIÓN EN SECO
Cod. | Rubro | Precio ($) | %
1 | TRABAJOS PRELIMINARES | 3796638.82 | 1.429%
2 | MOVIMIENTOS DE SUELO | 1393686.8262 | 0.5245%
3 | HORMIGON ARMADO | 22457723.5516 | 8.452%
4 | TABIQUES ESTRUCTURALES, TABIQUES SIMPLES, ENTREPISO Y ESCALERA | 82642137.4888 | 31.1%
5 | CONTRAPISOS | 1026068.8955 | 0.3862%
6 | PISOS, ZOCALOS Y ANTEPECHOS | 8186978.1205 | 3.081%
7 | REVESTIMIENTOS | 3658676.0161 | 1.377%
8 | MARMOLERIA Y GRANITO | 3367574.8054 | 1.267%
9 | CIELORRASOS | 7655613.6879 | 2.881%
10 | CARPINTERIA | 35854583.3678 | 13.49%
11 | MUEBLES DE COCINA Y ASADOR, PLACARDS, VANITORYS Y VESTIDORES | 15280464.2022 | 5.751%
12 | INSTALACION ELECTRICA | 11820829.2045 | 4.449%
13 | INSTALACION SANITARIA Y PLUVIALES | 18490209.7537 | 6.959%
14 | INSTALACION DE GAS | 1423055.2008 | 0.5356%
15 | CALEFACCION | 9920963.1202 | 3.734%
16 | CUBIERTA DE TECHOS | 22602920.5819 | 8.507%
17 | ZINGUERIA | 2844755.5522 | 1.071%
18 | REJAS y BARANDAS | 2323025.3033 | 0.8743%
19 | ESPEJOS | 444444.043 | 0.1673%
20 | PINTURA | 10310626.6678 | 3.881%
21 | LIMPIEZA FINAL DE OBRA | 199038.8432 | 0.07491%
SUBTOTAL 1 |  |  | 265700014.0527
Gastos Generales |  | 10% | 26570001.4053
Beneficios |  | 10% | 26570001.4053
SUBTOTAL 2 |  |  | 318840016.8632
IVA |  | 10.5% | 33478201.7706
SUBTOTAL 3 |  |  | 352318218.6338
Proyecto y Direccion Tecnica |  | 6.613% | 23299093.12 | 6.203%
TOTAL |  |  | 375617311.7538
PRECIO x m2 MARZO 2026 |  |  | 1700241.317
1595693.4993
|  | dif $ | 104547.8178
|  | dif % | 6.552%

## Presupuesto
COMPUTO Y PRESUPUESTO
MODELO CAS 3 - VIVIENDA UNIFAMILIAR 220,92 m2 - OPCIÓN CONSTRUCCIÓN EN SECO
Cod | Resumen | Ud | Cantidad | Materiales | Mano de Obra | Precio $ | Importe $ | %
1 | TRABAJOS PRELIMINARES | [5 empty] | 3796638.82 | 1.429%
1.1 | Replanteo | m2 | 220.92 | 10191.8141 | 2465.052 | 12656.8661 | 2796154.8479 | 1.052% | 2251575.5612 | 544579.2867
1.2 | Instalación del Obrador | gl | 1 | 337487.8349 | 229136.8716 | 566624.7065 | 566624.7065 | 0.2133% | 337487.8349 | 229136.8716
1.3 | Cartel de Obra | gl | 1 | 31789.9903 | 3991.589 | 35781.5793 | 35781.5793 | 0.01347% | 31789.9903 | 3991.589
1.4 | Limpieza preliminar y periódica de obra | gl | 1 | 142615.9903 | 255461.696 | 398077.6863 | 398077.6863 | 0.1498% | 142615.9903 | 255461.696
1 | [6 empty] | 3796638.82 | 1.429% | 0 | 0
2 | MOVIMIENTOS DE SUELO | [5 empty] | 1393686.8262 | 0.5245% | 0 | 0
2.1 | Nivelación, relleno y compactado del terreno | m3 | 31.62 | 25882.1612 | 17204.7317 | 43086.8929 | 1362407.555 | 0.5128% | 818393.9374 | 544013.6176
2.2 | Excavación para bases y cimientos | m3 | 1.2 |  | 26066.0593 | 26066.0593 | 31279.2712 | 0.01177% | 0 | 31279.2712
2 | [6 empty] | 1393686.8262 | 0.5245% | 0 | 0
3 | HORMIGON ARMADO | [5 empty] | 22457723.5516 | 8.452% | 0 | 0
3.1 | Hormigón pobre bajo fundaciones | m3 | 0.9 | 71949.503 | 28124.1855 | 100073.6885 | 90066.3197 | 0.0339% | 64754.5527 | 25311.767
3.2 | Hormigón armado para bases | m3 | 1.2 | 421620.2941 | 173566.2842 | 595186.5783 | 714223.8939 | 0.2688% | 505944.3529 | 208279.541
3.3 | Hormigón armado para vigas de fundacion | m3 | 6.84 | 673846.6483 | 270803.9484 | 944650.5967 | 6461410.0815 | 2.432% | 4609111.0746 | 1852299.0069
3.4 | Hormigón armado para columnas resistentes | m3 | 0.1 | 639174.8533 | 324561.8039 | 963736.6571 | 96373.6657 | 0.03627% | 63917.4853 | 32456.1804
3.5 | Hormigón armado para platea de fundación | m3 | 16.878 | 441501.8547 | 263640.5209 | 705142.3755 | 11901393.0144 | 4.479% | 7451668.3035 | 4449724.7109
3.6 | Hormigón para capa de compresión sobre entrepiso metálico | m3 | 4.21 | 426500.9943 | 332229.784 | 758730.7782 | 3194256.5763 | 1.202% | 1795569.1858 | 1398687.3905
3 | [6 empty] | 22457723.5516 | 8.452% | 0 | 0
4 | TABIQUES ESTRUCTURALES, TABIQUES SIMPLES, ENTREPISO Y ESCALERA | [5 empty] | 82642137.4888 | 31.1% | 0 | 0
4.1 | Tabique estructural Steel Frame terminación EIFS | m2 | 327.6 | 130258.5172 | 32018.4427 | 162276.9598 | 53161932.0418 | 20.01% | 42672690.2198 | 10489241.822
4.2 | Tabique simple Steel Frame, ambas caras emplacadas y aislación térmica | m2 | 75.85 | 93763.0467 | 19763.2813 | 113526.328 | 8610971.9806 | 3.241% | 7111927.094 | 1499044.8866
4.3 | Tabique simple Drywall | m2 | 82.69 | 53051.4674 | 6407.9751 | 59459.4425 | 4916701.2979 | 1.85% | 4386825.8394 | 529875.4585
4.4 | Entrepiso Steel Frame | m2 | 83.1 | 158155.3757 | 25631.9003 | 183787.276 | 15272722.6371 | 5.748% | 13142711.7238 | 2130010.9133
4.5 | Escalera Steel Frame | m2 | 5.45 | 107248.6014 | 17487.0924 | 124735.6938 | 679809.5314 | 0.2559% | 584504.8777 | 95304.6537
4 | [6 empty] | 82642137.4888 | 31.1% | 0 | 0
5 | CONTRAPISOS | [5 empty] | 1026068.8955 | 0.3862% | 0 | 0
5.1 | Contrapiso sobre terreno natural de Hº simple e=10cm | m2 | 68.25 | 9025.1603 | 6008.8162 | 15033.9765 | 1026068.8955 | 0.3862% | 615967.1919 | 410101.7036
5 | [6 empty] | 1026068.8955 | 0.3862% | 0 | 0
6 | PISOS, ZOCALOS Y ANTEPECHOS | [5 empty] | 8186978.1205 | 3.081% | 0 | 0
6.1 | Piso cerámico esmaltado | m2 | 109.88 | 11639.2871 | 14306.6808 | 25945.9679 | 2850942.9582 | 1.073% | 1278924.8694 | 1572018.0887
6.2 | Piso porcelanato | m2 | 85.84 | 40340.0025 | 18986.3962 | 59326.3987 | 5092578.0605 | 1.917% | 3462785.8133 | 1629792.2472
6.3 | Zocalo cerámico 10cm | m | 10.99 | 1928.8179 | 2206.0903 | 4134.9082 | 45442.6408 | 0.0171% | 21197.7085 | 24244.9322
6.4 | Zocalo porcelanato 10cm | m | 8.53 | 4782.622 | 2206.0903 | 6988.7122 | 59613.7154 | 0.02244% | 40795.7653 | 18817.9501
6.5 | Antepecho Cerámico | m2 | 5.11 | 15705.3165 | 11378.9781 | 27084.2946 | 138400.7457 | 0.05209% | 80254.1676 | 58146.5781
6 | [5 empty] | 0 | 8186978.1205 | 3.081% | 0 | 0
7 | REVESTIMIENTOS | [5 empty] | 3658676.0161 | 1.377% | 0 | 0
7.1 | Revestimiento ceramico esmaltado | m2 | 32.75 | 15695.5632 | 19258.2175 | 34953.7807 | 1144736.3173 | 0.4308% | 514029.6948 | 630706.6225
7.2 | Revestimiento porcelanato | m2 | 11.29 | 40340.0025 | 18986.3962 | 59326.3987 | 669795.0408 | 0.2521% | 455438.628 | 214356.4128
7.3 | Guardacanto de aluminio | m | 32.85 | 7805.8168 | 3613.8628 | 11419.6796 | 375136.4753 | 0.1412% | 256421.0834 | 118715.392
7.4 | Revestimiento piedra laja | m2 | 25.16 | 33603.0925 | 20915.2185 | 54518.311 | 1371680.7042 | 0.5163% | 845453.807 | 526226.8973
7.5 | Revestimiento tejuela refractaria | m2 | 4.35 | 2261.5188 | 20112.6142 | 22374.133 | 97327.4784 | 0.03663% | 9837.6068 | 87489.8716
7 | [6 empty] | 3658676.0161 | 1.377% | 0 | 0
8 | MARMOLERIA Y GRANITO | [5 empty] | 3367574.8054 | 1.267% | 0 | 0
8.1 | Mesada de Granito Natural tipo Negro Brasil e=2cm | m2 | 2.34 | 662368.0036 | 26052.4918 | 688420.4954 | 1610903.9593 | 0.6063% | 1549941.1284 | 60962.8309
8.2 | Mesada de Granito Natural tipo Galala e=2cm | m2 | 1.1 | 734143.841 | 26052.4918 | 760196.3328 | 836215.9661 | 0.3147% | 807558.2251 | 28657.741
8.3 | Mesada de Granito Natural tipo Gris Mara e=2cm | m2 | 2.16 | 400084.0266 | 26052.4918 | 426136.5185 | 920454.88 | 0.3464% | 864181.4976 | 56273.3824
8 | [6 empty] | 3367574.8054 | 1.267% | 0 | 0
9 | CIELORRASOS | [5 empty] | 7655613.6879 | 2.881% | 0 | 0
9.1 | Cielorraso suspendido de placas de yeso 9mm | m2 | 221.95 | 19281.6114 | 15210.9035 | 34492.5149 | 7655613.6879 | 2.881% | 4279553.6472 | 3376060.0407
9 | [6 empty] | 7655613.6879 | 2.881% | 0 | 0
10 | CARPINTERIA | [5 empty] | 35854583.3678 | 13.49% | 0 | 0
10.1 | Carpintería de aluminio linea ROTONDA 640 de HYDRO - DVH y puertas placa con marco de madera | gl | 1 | 35733005.0725 | 121578.2953 | 35854583.3678 | 35854583.3678 | 13.49% | 35733005.0725 | 121578.2953
10 | [6 empty] | 35854583.3678 | 13.49% | 0 | 0
11 | MUEBLES DE COCINA Y ASADOR, PLACARDS, VANITORYS Y VESTIDORES | [5 empty] | 15280464.2022 | 5.751% | 0 | 0
11.1 | Muebles y despensa de cocina, muebles de asador, vanitorys de baños, vestidores y puertas de vestidores | gl | 1 | 14446784.463 | 833679.7392 | 15280464.2022 | 15280464.2022 | 5.751% | 14446784.463 | 833679.7392
11 | [6 empty] | 15280464.2022 | 5.751% | 0 | 0
12 | INSTALACION ELECTRICA | [5 empty] | 11820829.2045 | 4.449% | 0 | 0
12.1 | Cajas y accesorios | gl | 1 | 205133.1786 | 364306.2325 | 569439.4111 | 569439.4111 | 0.2143% | 205133.1786 | 364306.2325
12.2 | Caños y accesorios | gl | 1 | 666640.445 | 548347.9799 | 1214988.4249 | 1214988.4249 | 0.4573% | 666640.445 | 548347.9799
12.3 | Llaves y tomacorrientes | gl | 1 | 343734.3387 | 568404.2399 | 912138.5786 | 912138.5786 | 0.3433% | 343734.3387 | 568404.2399
12.4 | Cableado | gl | 1 | 3668673.2483 | 613441.3583 | 4282114.6065 | 4282114.6065 | 1.612% | 3668673.2483 | 613441.3583
12.5 | Tableros generales y seccionales, disyuntor, elementos de comando | gl | 1 | 4087082.2401 | 166128.7544 | 4253210.9945 | 4253210.9945 | 1.601% | 4087082.2401 | 166128.7544
12.6 | Puesta a tierra | gl | 1 | 103067.8314 | 36138.6277 | 139206.4591 | 139206.4591 | 0.05239% | 103067.8314 | 36138.6277
12.7 | Colocación de artefactos de iluminacion | gl | 1 | 169734.5255 | 279996.2043 | 449730.7297 | 449730.7297 | 0.1693% | 169734.5255 | 279996.2043
12 | [6 empty] | 11820829.2045 | 4.449% | 0 | 0
13 | INSTALACION SANITARIA Y PLUVIALES | [5 empty] | 18490209.7537 | 6.959% | 0 | 0
13.1 | Base Sanitaria | gl | 1 | 914301.638 | 965772.8237 | 1880074.4617 | 1880074.4617 | 0.7076% | 914301.638 | 965772.8237
13.2 | Desagües pluviales | gl | 1 | 447723.5059 | 12675.753 | 460399.2588 | 460399.2588 | 0.1733% | 447723.5059 | 12675.753
13.3 | Distribución de agua caliente y fria | gl | 1 | 2985452.0871 | 722772.554 | 3708224.6411 | 3708224.6411 | 1.396% | 2985452.0871 | 722772.554
13.4 | Grifería | gl | 1 | 5026446.084 | 294502.5825 | 5320948.6665 | 5320948.6665 | 2.003% | 5026446.084 | 294502.5825
13.5 | Artefactos sanitarios y accesorios | gl | 1 | 6943374.5169 | 177188.2087 | 7120562.7256 | 7120562.7256 | 2.68% | 6943374.5169 | 177188.2087
13 | [6 empty] | 18490209.7537 | 6.959% | 0 | 0
14 | INSTALACION DE GAS | [5 empty] | 1423055.2008 | 0.5356% | 0 | 0
14.1 | Cañerías de distribucion, llaves y accesorios | gl | 1 | 907132.649 | 170120.3434 | 1077252.9924 | 1077252.9924 | 0.4054% | 907132.649 | 170120.3434
14.2 | Gabinete regulador, ventilacion y accesorios | gl | 1 | 258746.2422 | 87055.9662 | 345802.2084 | 345802.2084 | 0.1301% | 258746.2422 | 87055.9662
14 | [6 empty] | 1423055.2008 | 0.5356% | 0 | 0
15 | CALEFACCION | [5 empty] | 9920963.1202 | 3.734% | 0 | 0
15.1 | Instalación de caños de calefaccion | gl | 1 | 941045.0503 | 577517.0573 | 1518562.1075 | 1518562.1075 | 0.5715% | 941045.0503 | 577517.0573
15.2 | Caldera | gl | 1 | 3951316.885 | 144554.5108 | 4095871.3958 | 4095871.3958 | 1.542% | 3951316.885 | 144554.5108
15.3 | Radiadores | gl | 1 | 3591609.7725 | 275517.956 | 3867127.7285 | 3867127.7285 | 1.455% | 3591609.7725 | 275517.956
15.4 | Accesorios varios | gl | 1 | 323002.8274 | 62892.1055 | 385894.9329 | 385894.9329 | 0.1452% | 323002.8274 | 62892.1055
15.5 | Prueba y ajuste de instalacion y puesta a punto | gl | 1 |  | 53506.9556 | 53506.9556 | 53506.9556 | 0.02014% | 0 | 53506.9556
15 | [6 empty] | 9920963.1202 | 3.734% | 0 | 0
16 | CUBIERTA DE TECHOS | [5 empty] | 22602920.5819 | 8.507% | 0 | 0
16.1 | Cubierta de chapa acanalada sobre estructura metálica Steel Frame c/aislación de lana de vidrio | m2 | 134.79 | 139138.8176 | 27985.6597 | 167124.4773 | 22526708.2937 | 8.478% | 18754521.2234 | 3772187.0703
16.2 | Cubierta de policarbonato sobre estructura metalica y madera | gl | 1 | 56466.3103 | 19745.9779 | 76212.2882 | 76212.2882 | 0.02868% | 56466.3103 | 19745.9779
16 | [6 empty] | 22602920.5819 | 8.507% | 0 | 0
17 | ZINGUERIA | [5 empty] | 2844755.5522 | 1.071% | 0 | 0
17.1 | Zinguería en general | gl | 1 | 2475814.7506 | 368940.8016 | 2844755.5522 | 2844755.5522 | 1.071% | 2475814.7506 | 368940.8016
17 | [6 empty] | 2844755.5522 | 1.071% | 0 | 0
18 | REJAS y BARANDAS | [5 empty] | 2323025.3033 | 0.8743% | 0 | 0
18.1 | Rejas en general | gl | 1 | 1554286.7772 | 93897.9037 | 1648184.6809 | 1648184.6809 | 0.6203% | 1554286.7772 | 93897.9037
18.2 | Barandas en general | gl | 1 | 580942.7187 | 93897.9037 | 674840.6224 | 674840.6224 | 0.254% | 580942.7187 | 93897.9037
18 | [6 empty] | 2323025.3033 | 0.8743% | 0 | 0
19 | ESPEJOS | [5 empty] | 444444.043 | 0.1673% | 0 | 0
19.1 | Espejo cristal 4mm | m2 | 2.8 | 94864.5914 | 63865.424 | 158730.0154 | 444444.043 | 0.1673% | 265620.8558 | 178823.1872
19 | [6 empty] | 444444.043 | 0.1673% | 0 | 0
20 | PINTURA | [5 empty] | 10310626.6678 | 3.881% | 0 | 0
20.1 | Pintura al látex en exteriores | m2 | 415.91 | 5005.6955 | 4271.9834 | 9277.6789 | 3858679.4316 | 1.452% | 2081918.824 | 1776760.6076
20.2 | Pintura al látex en interiores | m2 | 395.55 | 5005.6955 | 3844.785 | 8850.4806 | 3500807.5866 | 1.318% | 1980002.8632 | 1520804.7234
20.3 | Pintura al látex en cielorrasos | m2 | 221.95 | 7006.7802 | 4657.1226 | 11663.9027 | 2588803.2124 | 0.9743% | 1555154.86 | 1033648.3524
20.4 | Esmalte sintético | m2 | 8 | 8431.9365 | 7643.2244 | 16075.1609 | 128601.2874 | 0.0484% | 67455.4923 | 61145.7951
20.5 | Impregnante en carpintería de madera | m2 | 17.43 | 5874.5808 | 7535.3532 | 13409.934 | 233735.1497 | 0.08797% | 102393.9438 | 131341.2058
20 | [6 empty] | 10310626.6678 | 3.881% | 0 | 0
21 | LIMPIEZA FINAL DE OBRA | [5 empty] | 199038.8432 | 0.07491% | 0 | 0
21.1 | Limpieza final de obra | gl | 1 | 71307.9952 | 127730.848 | 199038.8432 | 199038.8432 | 0.07491% | 71307.9952 | 127730.848
21 | [6 empty] | 199038.8432 | 0.07491% | 0 | 0
#REF!
|  |  |  | SUBTOTAL 1 |  |  | 265700014.0527 |  | 216313722.0738 | 49386291.9788
|  |  |  | Gastos Generales |  | 10% | 26570001.4053 |  | 21631372.2074 | 4938629.1979
|  |  |  | Beneficios |  | 10% | 26570001.4053 |  | 21631372.2074 | 4938629.1979
|  |  |  | SUBTOTAL 2 |  |  | 318840016.8632 |  | 259576466.4886 | 59263550.3746
|  |  |  | IVA |  | 10.5% | 33478201.7706 |  | 17166004.8916 | 3919147.2532
|  |  |  | SUBTOTAL 3 |  |  | 352318218.6338 |  | 276742471.3802 | 63182697.6278
|  |  |  | Proyecto y Direccion Tecnica |  | 6.613% | 23299093.12 |  | 29057959.4949 | 6634183.2509
|  |  |  | TOTAL |  |  | 375617311.7538 |  | 305800430.8751 | 69816880.8787 | 375617311.7538

## Computo
COMPUTO
MODELO CAS 3 - VIVIENDA UNIFAMILIAR 220,92 m2 - OPCIÓN CONSTRUCCIÓN EN SECO
Nº | DESCRIPCION DE ITEMS | PARTES IGUALES | DIMENSIONES |  |  |  | CANTIDAD
|  |  | LARGO | ANCHO | ALTO | UNIDAD | PARCIAL | TOTAL
|  |  | m | m | m
1 | TRABAJOS PRELIMINARES
1.1 | Replanteo |  |  |  |  | m2
0
0
|  | 220.92 |  |  |  |  | 220.92 | 220.92
1.2 | Instalación del Obrador |  |  |  |  | gl
0
0
|  | 1 |  |  |  |  | 1 | 1
1.3 | Cartel de Obra |  |  |  |  | gl
0
0
|  | 1 |  |  |  |  | 1 | 1
1.4 | Limpieza preliminar y periódica de obra |  |  |  |  | gl
0
0
|  | 1 |  |  |  |  | 1 | 1
2 | MOVIMIENTOS DE SUELO
2.1 | Nivelación, relleno y compactado del terreno |  |  |  |  | m3
0
0
|  | 31.62 |  |  |  |  | 31.62 | 31.62
2.2 | Excavación para bases y cimientos |  |  |  |  | m3
0
0
|  | 1 | 1 | 1 | 1.2 |  | 1.2 | 1.2
3 | HORMIGON ARMADO
3.1 | Hormigón pobre bajo fundaciones |  |  |  |  | m3
0
0
|  | 0.9 |  |  |  |  | 0.9 | 0.9
3.2 | Hormigón armado para bases |  |  |  |  | m3
0
0
|  | 1 | 1 | 1 | 1.2 |  | 1.2 | 1.2
3.3 | Hormigón armado para vigas de fundacion |  |  |  |  | m3
0
0
|  | 6.84 |  |  |  |  | 6.84 | 6.84
3.4 | Hormigón armado para columnas resistentes |  |  |  |  | m3
0
0
|  | 0.1 |  |  |  |  | 0.1 | 0.1
3.5 | Hormigón armado para platea de fundación |  |  |  |  | m3
0
0
|  | 16.878 |  |  |  |  | 16.878 | 16.878
3.6 | Hormigón para capa de compresión sobre entrepiso metálico |  |  |  |  | m3
0
0
|  | 4.21 |  |  |  |  | 4.21 | 4.21
4 | TABIQUES ESTRUCTURALES, TABIQUES SIMPLES, ENTREPISO Y ESCALERA
4.1 | Tabique estructural Steel Frame terminación EIFS |  |  |  |  | m2
0
0
|  | 327.6 |  |  |  |  | 327.6 | 327.6
4.2 | Tabique simple Steel Frame, ambas caras emplacadas y aislación térmica |  |  |  |  | m2
0
0
|  | 75.85 |  |  |  |  | 75.85 | 75.85
4.3 | Tabique simple Drywall |  |  |  |  | m2
0
0
|  | 82.69 |  |  |  |  | 82.69 | 82.69
4.4 | Entrepiso Steel Frame |  |  |  |  | m2
0
0
|  | 83.1 |  |  |  |  | 0 | 83.1
4.5 | Escalera Steel Frame |  |  |  |  | m2
0
0
|  | 5.45 |  |  |  |  | 0 | 5.45
5 | CONTRAPISOS
5.1 | Contrapiso sobre terreno natural de Hº simple e=10cm |  |  |  |  | m2
0
0
|  | 68.25 |  |  |  |  | 68.25 | 68.25
6 | PISOS, ZOCALOS Y ANTEPECHOS
6.1 | Piso cerámico esmaltado |  |  |  |  | m2
0
0
|  | 109.88 |  |  |  |  | 109.88 | 109.88
6.2 | Piso porcelanato |  |  |  |  | m2
0
0
|  | 85.84 |  |  |  |  | 85.84 | 85.84
6.3 | Zocalo cerámico 10cm |  |  |  |  | m
0
0
|  | 10.99 |  |  |  |  | 10.99 | 10.99
6.4 | Zocalo porcelanato 10cm |  |  |  |  | 0
0
0
|  | 8.53 |  |  |  |  | 8.53 | 8.53
6.5 | Antepecho Cerámico |  |  |  |  | m
0
0
|  | 5.11 |  |  |  |  | 5.11 | 5.11
7 | REVESTIMIENTOS
7.1 | Revestimiento ceramico esmaltado |  |  |  |  | m2
0
0
|  | 32.75 |  |  |  |  | 32.75 | 32.75
7.2 | Revestimiento porcelanato |  |  |  |  | m2
0
0
|  | 11.29 |  |  |  |  | 11.29 | 11.29
7.3 | Guardacanto de aluminio |  |  |  |  | m
0
0
|  | 32.85 |  |  |  |  | 32.85 | 32.85
7.4 | Revestimiento piedra laja |  |  |  |  | m2
0
0
|  | 25.16 |  |  |  |  | 25.16 | 25.16
7.5 | Revestimiento tejuela refractaria |  |  |  |  | m2
0
0
|  | 4.35 |  |  |  |  | 4.35 | 4.35
8 | MARMOLERIA Y GRANITO
8.1 | Mesada de Granito Natural tipo Negro Brasil e=2cm |  |  |  |  | m2
0
0
|  | 2.34 |  |  |  |  | 2.34 | 2.34
8.2 | Mesada de Granito Natural tipo Galala e=2cm |  |  |  |  | m2
0
0
|  | 1.1 |  |  |  |  | 1.1 | 1.1
8.3 | Mesada de Granito Natural tipo Gris Mara e=2cm |  |  |  |  | m2
0
0
|  | 2.16 |  |  |  |  | 2.16 | 2.16
9 | CIELORRASOS
9.1 | Cielorraso suspendido de placas de yeso 9mm |  |  |  |  | m2
0
0
|  | 221.95 |  |  |  |  | 221.95 | 221.95
10 | CARPINTERIA
10.1 | Carpintería de aluminio linea ROTONDA 640 de HYDRO - DVH y puertas placa con marco de madera |  |  |  |  | gl
0
0
|  | 1 |  |  |  |  | 1
1
11 | MUEBLES DE COCINA Y ASADOR, PLACARDS, VANITORYS Y VESTIDORES
11.1 | [5 empty] | gl
0
0
|  | 1 |  |  |  |  | 1 | 1
12 | INSTALACION ELECTRICA
12.1 | Cajas y accesorios |  |  |  |  | gl
0
0
|  | 1 |  |  |  |  | 1 | 1
12.2 | Caños y accesorios |  |  |  |  | gl
0
0
|  | 1 |  |  |  |  | 1 | 1
12.3 | Llaves y tomacorrientes |  |  |  |  | gl
0
0
|  | 1 |  |  |  |  | 1 | 1
12.4 | Cableado |  |  |  |  | gl
0
0
|  | 1 |  |  |  |  | 1 | 1
12.5 | Tableros generales y seccionales, disyuntor, elementos de comando |  |  |  |  | gl
0
0
|  | 1 |  |  |  |  | 1 | 1
12.6 | Puesta a tierra |  |  |  |  | gl
0
0
|  | 1 |  |  |  |  | 1 | 1
12.7 | Colocación de artefactos de iluminacion |  |  |  |  | gl
0
0
|  | 1 |  |  |  |  | 1 | 1
13 | INSTALACION SANITARIA Y PLUVIALES
13.1 | Base Sanitaria |  |  |  |  | gl
0
0
|  | 1 |  |  |  |  | 1 | 1
13.2 | Desagües pluviales |  |  |  |  | gl
0
0
|  | 1 |  |  |  |  | 1 | 1
13.3 | Distribución de agua caliente y fria |  |  |  |  | gl
0
0
|  | 1 |  |  |  |  | 1 | 1
13.4 | Grifería |  |  |  |  | gl
0
0
|  | 1 |  |  |  |  | 1 | 1
13.5 | Artefactos sanitarios y accesorios |  |  |  |  | gl
0
0
|  | 1 |  |  |  |  | 1 | 1
14 | INSTALACION DE GAS
14.1 | Cañerías de distribucion, llaves y accesorios |  |  |  |  | gl
0
0
|  | 1 |  |  |  |  | 1 | 1
14.2 | Gabinete regulador, ventilacion y accesorios |  |  |  |  | gl
0
0
|  | 1 |  |  |  |  | 1 | 1
15 | CALEFACCION
15.1 | Instalación de caños de calefaccion |  |  |  |  | gl
0
0
|  | 1 |  |  |  |  | 1 | 1
15.2 | Caldera |  |  |  |  | gl
0
0
|  | 1 |  |  |  |  | 1 | 1
15.3 | Radiadores |  |  |  |  | gl
0
0
|  | 1 |  |  |  |  | 1 | 1
15.4 | Accesorios varios |  |  |  |  | gl
0
0
|  | 1 |  |  |  |  | 1 | 1
15.5 | Prueba y ajuste de instalacion y puesta a punto |  |  |  |  | gl
0
0
|  | 1 |  |  |  |  | 1 | 1
16 | CUBIERTA DE TECHOS
16.1 | Cubierta de chapa acanalada sobre estructura metálica Steel Frame c/aislación de lana de vidrio |  |  |  |  | m2
0
0
|  | 134.79 |  |  |  |  | 134.79 | 134.79
16.2 | Cubierta de policarbonato sobre estructura metalica y madera |  |  |  |  | gl
0
0
|  | 1 |  |  |  |  | 1 | 1
17 | ZINGUERIA
17.1 | Zinguería en general |  |  |  |  | gl
0
0
|  | 1 |  |  |  |  | 1 | 1
18 | REJAS y BARANDAS
18.1 | Rejas en general |  |  |  |  | gl
0
0
|  | 1 |  |  |  |  | 1 | 1
18.2 | Barandas en general |  |  |  |  | 0
0
0
|  | 1 |  |  |  |  | 1 | 1
19 | ESPEJOS
19.1 | Espejo cristal 4mm |  |  |  |  | m2
0
0
|  | 2.8 |  |  |  |  | 2.8 | 2.8
20 | PINTURA
20.1 | Pintura al látex en exteriores |  |  |  |  | m2
0
0
|  | 415.91 |  |  |  |  | 415.91 | 415.91
20.2 | Pintura al látex en interiores |  |  |  |  | m2
0
0
|  | 395.55 |  |  |  |  | 395.55 | 395.55
20.3 | Pintura al látex en cielorrasos |  |  |  |  | m2
0
0
|  | 221.95 |  |  |  |  | 221.95 | 221.95
20.4 | Esmalte sintético |  |  |  |  | m2
0
0
|  | 8 |  |  |  |  | 8 | 8
20.5 | Impregnante en carpintería de madera |  |  |  |  | m2
0
0
|  | 17.43 |  |  |  |  | 17.43 | 17.43
21 | LIMPIEZA FINAL DE OBRA
21.1 | Limpieza final de obra |  |  |  |  | gl
0
0
|  | 1 |  |  |  |  | 1 | 1

## Analisis de Precios
ANALISIS DE PRECIOS UNITARIOS
MODELO CAS 3 - VIVIENDA UNIFAMILIAR 220,92 m2 - OPCIÓN CONSTRUCCIÓN EN SECO
1 | TRABAJOS PRELIMINARES
1.1 | Replanteo |  |  |  | m2
ITEM |  | UNIDAD | COSTO | RENDIMIENTO | COSTO
|  |  | UNITARIO | POR UNIDAD | PARCIAL
A - MATERIALES + TRANSPORTE |  |  |  |  | 10191.8141
Materiales de replanteo |  | Gl | 10191.8141 | 1 | 10191.8141
B - MANO DE OBRA |  |  |  |  | 2465.052
Oficial |  | Hora | 9385.1499 | 0.05 | 469.2575
Ayudante |  | Hora | 7983.178 | 0.25 | 1995.7945
|  |  |  | COSTO - COSTO | 12656.8661
1 | TRABAJOS PRELIMINARES
1.2 | Instalación del Obrador |  |  |  | gl
ITEM |  | UNIDAD | COSTO | RENDIMIENTO | COSTO
|  |  | UNITARIO | POR UNIDAD | PARCIAL
A - MATERIALES + TRANSPORTE |  |  |  |  | 337487.8349
Construcción de obrador 16 m2 |  | Gl | 337487.8349 | 1 | 337487.8349
B - MANO DE OBRA |  |  |  |  | 229136.8716
Oficial |  | Hora | 9385.1499 | 4 | 37540.5996
Ayudante |  | Hora | 7983.178 | 24 | 191596.272
|  |  |  | COSTO - COSTO | 566624.7065
1 | TRABAJOS PRELIMINARES
1.3 | Cartel de Obra |  |  |  | gl
ITEM |  | UNIDAD | COSTO | RENDIMIENTO | COSTO
|  |  | UNITARIO | POR UNIDAD | PARCIAL
A - MATERIALES + TRANSPORTE |  |  |  |  | 31789.9903
Cartel de Obra |  | Gl | 31789.9903 | 1 | 31789.9903
B - MANO DE OBRA |  |  |  |  | 3991.589
Oficial |  | Hora | 9385.1499 | 0 | 0
Ayudante |  | Hora | 7983.178 | 0.5 | 3991.589
|  |  |  | COSTO - COSTO | 35781.5793
1 | TRABAJOS PRELIMINARES
1.4 | Limpieza preliminar y periódica de obra |  |  |  | gl
ITEM |  | UNIDAD | COSTO | RENDIMIENTO | COSTO
|  |  | UNITARIO | POR UNIDAD | PARCIAL
A - MATERIALES + TRANSPORTE |  |  |  |  | 142615.9903
Contenedores |  | un | 71307.9952 | 2 | 142615.9903
B - MANO DE OBRA |  |  |  |  | 255461.696
Ayudante |  | Hora | 7983.178 | 32 | 255461.696
|  |  |  | COSTO - COSTO | 398077.6863
2 | MOVIMIENTOS DE SUELO
2.1 | Nivelación, relleno y compactado del terreno |  |  |  | m3
ITEM |  | UNIDAD | COSTO | RENDIMIENTO | COSTO
|  |  | UNITARIO | POR UNIDAD | PARCIAL
A - MATERIALES + TRANSPORTE |  |  |  |  | 25882.1612
Ripio Lavado 1/5 |  | m3 | 25882.1612 | 1 | 25882.1612
B - MANO DE OBRA |  |  |  |  | 17204.7317
Oficial |  | Hora | 9385.1499 | 0.2 | 1877.03
Ayudante |  | Hora | 7983.178 | 1.92 | 15327.7018
|  |  |  | COSTO - COSTO | 43086.8929
2 | MOVIMIENTOS DE SUELO
2.2 | Excavación para bases y cimientos |  |  |  | m3
ITEM |  | UNIDAD | COSTO | RENDIMIENTO | COSTO
|  |  | UNITARIO | POR UNIDAD | PARCIAL
A - MATERIALES + TRANSPORTE |  |  |  |  | 0
|  | Nº |  |  | 0
B - MANO DE OBRA |  |  |  |  | 26066.0593
Oficial |  | Hora | 9385.1499 | 0.2 | 1877.03
Ayudante |  | Hora | 7983.178 | 3.03 | 24189.0293
|  |  |  | COSTO - COSTO | 26066.0593
3 | HORMIGON ARMADO
3.1 | Hormigón pobre bajo fundaciones |  |  |  | m3
ITEM |  | UNIDAD | COSTO | RENDIMIENTO | COSTO
|  |  | UNITARIO | POR UNIDAD | PARCIAL
A - MATERIALES + TRANSPORTE |  |  |  |  | 71949.503
Ripio Zarandeado 1/3 |  | m3 | 21128.2949 | 0.6 | 12676.9769
Arena Mediana Lavada |  | m3 | 25089.8502 | 0.55 | 13799.4176
Cemento Portland |  | kg | 259.8463 | 175 | 45473.1085
B - MANO DE OBRA |  |  |  |  | 28124.1855
Oficial |  | Hora | 9385.1499 | 0.7 | 6569.6049
Ayudante |  | Hora | 7983.178 | 2.7 | 21554.5806
|  |  |  | COSTO - COSTO | 100073.6885
3 | HORMIGON ARMADO
3.2 | Hormigón armado para bases |  |  |  | m3
ITEM |  | UNIDAD | COSTO | RENDIMIENTO | COSTO
|  |  | UNITARIO | POR UNIDAD | PARCIAL
A - MATERIALES + TRANSPORTE |  |  |  |  | 421620.2941
Alambre Negro n°14 |  | kg | 5187.419 | 0.25 | 1296.8547
Hierro Promedio |  | kg | 2768.9532 | 117.56 | 325518.1393
Arena Mediana Lavada |  | m3 | 25089.8502 | 0.6 | 15053.9101
Ripio Zarandeado 1/3 |  | m3 | 21128.2949 | 0.7 | 14789.8064
Cemento Portland |  | kg | 259.8463 | 250 | 64961.5836
B - MANO DE OBRA |  |  |  |  | 173566.2842
Oficial |  | Hora | 9385.1499 | 6.5 | 61003.4744
Ayudante |  | Hora | 7983.178 | 14.1 | 112562.8098
|  |  |  | COSTO - COSTO | 595186.5783
3 | HORMIGON ARMADO
3.3 | Hormigón armado para vigas de fundacion |  |  |  | m3
ITEM |  | UNIDAD | COSTO | RENDIMIENTO | COSTO
|  |  | UNITARIO | POR UNIDAD | PARCIAL
A - MATERIALES + TRANSPORTE |  |  |  |  | 673846.6483
Alambre Negro n°14 |  | kg | 5187.419 | 0.5 | 2593.7095
Hierro Promedio |  | kg | 2768.9532 | 175 | 484566.8116
Clavos P.P 2 1/2" |  | kg | 5113.2586 | 1 | 5113.2586
Arena Mediana Lavada |  | m3 | 25089.8502 | 0.6 | 15053.9101
Ripio Zarandeado 1/3 |  | m3 | 21128.2949 | 0.7 | 14789.8064
Cemento Portland |  | kg | 259.8463 | 300 | 77953.9003
Tabla madera 1ra. Pino Nacional |  | m2 | 35131.0723 | 2.1 | 73775.2518
B - MANO DE OBRA |  |  |  |  | 270803.9484
Oficial |  | Hora | 9385.1499 | 19.2 | 180194.8781
Ayudante |  | Hora | 7983.178 | 11.35 | 90609.0703
|  |  |  | COSTO - COSTO | 944650.5967
3 | HORMIGON ARMADO
3.4 | Hormigón armado para columnas resistentes |  |  |  | m3
ITEM |  | UNIDAD | COSTO | RENDIMIENTO | COSTO
|  |  | UNITARIO | POR UNIDAD | PARCIAL
A - MATERIALES + TRANSPORTE |  |  |  |  | 639174.8533
Alambre Negro n°14 |  | kg | 5187.419 | 0.6 | 3112.4514
Hierro Promedio |  | kg | 2768.9532 | 149 | 412574.0282
Clavos P.P 2 1/2" |  | kg | 5113.2586 | 2 | 10226.5173
Arena Mediana Lavada |  | m3 | 25089.8502 | 0.6 | 15053.9101
Ripio Zarandeado 1/3 |  | m3 | 21128.2949 | 0.7 | 14789.8064
Cemento Portland |  | kg | 259.8463 | 315 | 81851.5953
Tabla madera 1ra. Pino Nacional |  | m2 | 35131.0723 | 2.86 | 100474.8667
Tirante Pino 3"x3" s/cepillar |  | m | 2729.1947 | 0.4 | 1091.6779
B - MANO DE OBRA |  |  |  |  | 324561.8039
Oficial |  | Hora | 9385.1499 | 17.4 | 163301.6083
Ayudante |  | Hora | 7983.178 | 20.2 | 161260.1956
|  |  |  | COSTO - COSTO | 963736.6571
3 | HORMIGON ARMADO
3.5 | Hormigón armado para platea de fundación |  |  |  | m3
ITEM |  | UNIDAD | COSTO | RENDIMIENTO | COSTO
|  |  | UNITARIO | POR UNIDAD | PARCIAL
A - MATERIALES + TRANSPORTE |  |  |  |  | 441501.8547
Alambre Negro n°14 |  | kg | 5187.419 | 0.4 | 2074.9676
Malla Sima Q131 15x15x5 6,00x2,40 |  | kg | 3297.9389 | 72.375 | 238688.331
Clavos P.P 2 1/2" |  | kg | 5113.2586 | 1 | 5113.2586
Arena Mediana Lavada |  | m3 | 25089.8502 | 0.6 | 15053.9101
Ripio Zarandeado 1/3 |  | m3 | 21128.2949 | 0.7 | 14789.8064
Cemento Portland |  | kg | 259.8463 | 300 | 77953.9003
Tabla madera 1ra. Pino Nacional |  | m | 35131.0723 | 2.5 | 87827.6807
B - MANO DE OBRA |  |  |  |  | 263640.5209
Oficial |  | Hora | 9385.1499 | 19.5 | 183010.4231
Ayudante |  | Hora | 7983.178 | 10.1 | 80630.0978
|  |  |  | COSTO - COSTO | 705142.3755
3 | HORMIGON ARMADO
3.6 | Hormigón para capa de compresión sobre entrepiso metálico |  |  |  | m3
ITEM |  | UNIDAD | COSTO | RENDIMIENTO | COSTO
|  |  | UNITARIO | POR UNIDAD | PARCIAL
A - MATERIALES + TRANSPORTE |  |  |  |  | 426500.9943
Alambre Negro n°14 |  | kg | 5187.419 | 0.84 | 4357.4319
Malla Sima Q131 15x15x5 6,00x2,40 |  | kg | 3297.9389 | 48.25 | 159125.554
Clavos P.P 2 1/2" |  | kg | 5113.2586 | 1.5 | 7669.888
Arena Mediana Lavada |  | m3 | 25089.8502 | 0.6 | 15053.9101
Ripio Zarandeado 1/3 |  | m3 | 21128.2949 | 0.7 | 14789.8064
Cemento Portland |  | kg | 259.8463 | 300 | 77953.9003
Tabla madera 1ra. Pino Nacional |  | m2 | 35131.0723 | 4.2 | 147550.5036
B - MANO DE OBRA |  |  |  |  | 332229.784
Oficial |  | Hora | 9385.1499 | 22.3 | 209288.8428
Ayudante |  | Hora | 7983.178 | 15.4 | 122940.9412
|  |  |  | COSTO - COSTO | 758730.7782
4 | TABIQUES ESTRUCTURALES, TABIQUES SIMPLES, ENTREPISO Y ESCALERA
4.1 | Tabique estructural Steel Frame terminación EIFS |  |  |  | m2
ITEM |  | UNIDAD | COSTO | RENDIMIENTO | COSTO
|  |  | UNITARIO | POR UNIDAD | PARCIAL
A - MATERIALES + TRANSPORTE |  |  |  |  | 130258.5172
Perfil PGC 100x09 |  | m | 6844.1889 | 6 | 41065.1335
Perfil PGU 100x09 |  | m | 5816.3238 | 2 | 11632.6476
Placa OSB estructural de 11,1 mm |  | m2 | 17114.436 | 1 | 17114.436
Banda acústica para bajo solera |  | m | 1669.8431 | 1 | 1669.8431
Barrera de Agua y Viento |  | m2 | 1910.8956 | 1 | 1910.8956
Placa EPS de 30 mm |  | m2 | 8987.8499 | 1 | 8987.8499
Malla Fibrada |  | m2 | 1910.2971 | 1 | 1910.2971
Base Coat |  | kg | 1416.8888 | 5 | 7084.444
Placa de Yeso tipo Durlock de 12,5 mm |  | m2 | 7515.5876 | 1 | 7515.5876
Lana de Vidrio Rolac Muro de 50 mm |  | m2 | 11157.9659 | 1 | 11157.9659
Cantonera de PVC |  | m | 2788.9349 | 2 | 5577.8698
Cantonera Metálica |  | m | 1205.7024 | 2 | 2411.4048
Tornillo cabeza Hexagonal |  | u | 74.1489 | 10 | 741.4886
Tornillo T1 |  | u | 33.5218 | 24 | 804.5223
Tornillo T2 |  | u | 17.2759 | 54 | 932.899
Tornillo T4 punta aguja |  | u | 46.8965 | 16 | 750.3432
Taco Fisher 8mm c/tornillo |  | u | 123.8854 | 4 | 495.5418
Arandela Washer |  | u | 42.1826 | 16 | 674.9223
Anclaje expansivo |  | u | 6300.5526 | 1 | 6300.5526
Cinta tapajunta |  | m | 87.6663 | 2 | 175.3325
Masilla tapajunta |  | kg | 1344.54 | 1 | 1344.54
B - MANO DE OBRA |  |  |  |  | 32018.4427
Oficial |  | Hora | 9385.1499 | 1.2 | 11262.1799
Ayudante |  | Hora | 7983.178 | 2.6 | 20756.2628
|  |  |  | COSTO - COSTO | 162276.9598
4 | TABIQUES ESTRUCTURALES, TABIQUES SIMPLES, ENTREPISO Y ESCALERA
4.2 | Tabique simple Steel Frame, ambas caras emplacadas y aislación térmica |  |  |  | gl
ITEM |  | UNIDAD | COSTO | RENDIMIENTO | COSTO
|  |  | UNITARIO | POR UNIDAD | PARCIAL
A - MATERIALES + TRANSPORTE |  |  |  |  | 93763.0467
Perfil PGC 100x09 |  | m | 6844.1889 | 6 | 41065.1335
Perfil PGU 100x09 |  | m | 5816.3238 | 2 | 11632.6476
Banda acústica para bajo solera |  | m | 1669.8431 | 1 | 1669.8431
Placa de Yeso tipo Durlock de 12,5 mm |  | m2 | 7515.5876 | 2 | 15031.1752
Lana de Vidrio Rolac Muro de 50 mm |  | m2 | 11157.9659 | 1 | 11157.9659
Cantonera Metálica |  | m | 1205.7024 | 2 | 2411.4048
Tornillo cabeza Hexagonal |  | u | 74.1489 | 10 | 741.4886
Tornillo T1 |  | u | 33.5218 | 24 | 804.5223
Tornillo T2 |  | u | 17.2759 | 54 | 932.899
Taco Fisher 8mm c/tornillo |  | u | 123.8854 | 4 | 495.5418
Anclaje expansivo |  | u | 6300.5526 | 1 | 6300.5526
Cinta tapajunta |  | m | 87.6663 | 2 | 175.3325
Masilla tapajunta |  | kg | 1344.54 | 1 | 1344.54
B - MANO DE OBRA |  |  |  |  | 19763.2813
Oficial |  | Hora | 9385.1499 | 1 | 9385.1499
Ayudante |  | Hora | 7983.178 | 1.3 | 10378.1314
|  |  |  | COSTO - COSTO | 113526.328
4 | TABIQUES ESTRUCTURALES, TABIQUES SIMPLES, ENTREPISO Y ESCALERA
4.3 | Tabique simple Drywall |  |  |  | m2
ITEM |  | UNIDAD | COSTO | RENDIMIENTO | COSTO
|  |  | UNITARIO | POR UNIDAD | PARCIAL
A - MATERIALES + TRANSPORTE |  |  |  |  | 53051.4674
Montante de 70 mm |  | u | 6903.2002 | 2 | 13806.4005
Solera de 70 mm |  | u | 6255.7395 | 1 | 6255.7395
Placa de Yeso tipo Durlock de 12,5 mm |  | m2 | 7515.5876 | 2 | 15031.1752
Tornillo T1 |  | u | 33.5218 | 10 | 335.2176
Tornillo T2 |  | u | 17.2759 | 30 | 518.2772
Masilla tapajunta |  | kg | 1344.54 | 2 | 2689.08
Taco Fisher 8mm c/tornillo |  | u | 123.8854 | 4 | 495.5418
Lana de Vidrio Rolac Muro de 50 mm |  | m2 | 11157.9659 | 1 | 11157.9659
Cinta tapajunta |  | m | 87.6663 | 4 | 350.665
Cantonera Metálica |  | m | 1205.7024 | 2 | 2411.4048
B - MANO DE OBRA |  |  |  |  | 6407.9751
Oficial |  | Hora | 9385.1499 | 0.3 | 2815.545
Ayudante |  | Hora | 7983.178 | 0.45 | 3592.4301
|  |  |  | COSTO - COSTO | 59459.4425
4 | TABIQUES ESTRUCTURALES, TABIQUES SIMPLES, ENTREPISO Y ESCALERA
4.4 | Entrepiso Steel Frame |  |  |  | 0
ITEM |  | UNIDAD | COSTO | RENDIMIENTO | COSTO
|  |  | UNITARIO | POR UNIDAD | PARCIAL
A - MATERIALES + TRANSPORTE |  |  |  |  | 158155.3757
Perfil PGC 200x1,6 |  | m | 15704.7366 | 7 | 109933.156
Perfil PGU 200x1,6 |  | m | 14150.4631 | 2 | 28300.9263
Tornillo cabeza Hexagonal |  | u | 74.1489 | 10 | 741.4886
Tornillo T1 |  | u | 33.5218 | 24 | 804.5223
Chapa acanalada CAL 27 para entrepiso húmedo |  | m2 | 16570.8371 | 1 | 16570.8371
Fleje metálico 50x0,9 |  | m | 1804.4453 | 1 | 1804.4453
B - MANO DE OBRA |  |  |  |  | 25631.9003
Oficial |  | Hora | 9385.1499 | 1.2 | 11262.1799
Ayudante |  | Hora | 7983.178 | 1.8 | 14369.7204
|  |  |  | COSTO - COSTO | 183787.276
4 | TABIQUES ESTRUCTURALES, TABIQUES SIMPLES, ENTREPISO Y ESCALERA
4.5 | Escalera Steel Frame |  |  |  | 0
ITEM |  | UNIDAD | COSTO | RENDIMIENTO | COSTO
|  |  | UNITARIO | POR UNIDAD | PARCIAL
A - MATERIALES + TRANSPORTE |  |  |  |  | 107248.6014
Perfil PGC 100x09 |  | m | 6844.1889 | 7 | 47909.3224
Perfil PGU 100x09 |  | m | 5816.3238 | 2 | 11632.6476
Tornillo cabeza Hexagonal |  | u | 74.1489 | 10 | 741.4886
Tornillo T1 |  | u | 33.5218 | 24 | 804.5223
Tornillo T2 punta mecha con alas |  | u | 99.8312 | 24 | 2395.9486
Placa OSB estructural de 11,1 mm |  | m2 | 17114.436 | 1 | 17114.436
Placa cementicia tipo Superboard de 6 mm |  | m2 | 24238.831 | 1 | 24238.831
Cantonera Metálica |  | m | 1205.7024 | 2 | 2411.4048
B - MANO DE OBRA |  |  |  |  | 17487.0924
Oficial |  | Hora | 9385.1499 | 0.8 | 7508.1199
Ayudante |  | Hora | 7983.178 | 1.25 | 9978.9725
|  |  |  | COSTO - COSTO | 124735.6938
5 | CONTRAPISOS
5.1 | Contrapiso sobre terreno natural de Hº simple e=10cm |  |  |  | m2
ITEM |  | UNIDAD | COSTO | RENDIMIENTO | COSTO
|  |  | UNITARIO | POR UNIDAD | PARCIAL
A - MATERIALES + TRANSPORTE |  |  |  |  | 9025.1603
Arena Mediana Lavada |  | m3 | 25089.8502 | 0.05 | 1254.4925
Ripio Zarandeado 1/3 |  | m3 | 21128.2949 | 0.08 | 1690.2636
Cemento Portland |  | kg | 259.8463 | 23.4 | 6080.4042
B - MANO DE OBRA |  |  |  |  | 6008.8162
Oficial |  | Hora | 9385.1499 | 0.3 | 2815.545
Ayudante |  | Hora | 7983.178 | 0.4 | 3193.2712
|  |  |  | COSTO - COSTO | 15033.9765
6 | PISOS, ZOCALOS Y ANTEPECHOS
6.1 | Piso cerámico esmaltado |  |  |  | m2
ITEM |  | UNIDAD | COSTO | RENDIMIENTO | COSTO
|  |  | UNITARIO | POR UNIDAD | PARCIAL
A - MATERIALES + TRANSPORTE |  |  |  |  | 11639.2871
Cerámico esmaltado de alto tránsito |  | m2 | 9544.179 | 1.05 | 10021.3879
Pegamento para Ceramico |  | kg | 220.5794 | 3.75 | 827.1727
Pastina para Ceramicos |  | kg | 3162.9057 | 0.25 | 790.7264
B - MANO DE OBRA |  |  |  |  | 14306.6808
Oficial |  | Hora | 9385.1499 | 0.98 | 9197.4469
Ayudante |  | Hora | 7983.178 | 0.64 | 5109.2339
|  |  |  | COSTO - COSTO | 25945.9679
6 | PISOS, ZOCALOS Y ANTEPECHOS
6.2 | Piso porcelanato |  |  |  | m2
ITEM |  | UNIDAD | COSTO | RENDIMIENTO | COSTO
|  |  | UNITARIO | POR UNIDAD | PARCIAL
A - MATERIALES + TRANSPORTE |  |  |  |  | 40340.0025
Porcelanato |  | m2 | 30912.8082 | 1.1 | 34004.089
Pegamento para Porcelanato |  | kg | 1478.7165 | 3.75 | 5545.187
Pastina para Porcelanato |  | kg | 3162.9057 | 0.25 | 790.7264
B - MANO DE OBRA |  |  |  |  | 18986.3962
Oficial |  | Hora | 9385.1499 | 1.3 | 12200.6949
Ayudante |  | Hora | 7983.178 | 0.85 | 6785.7013
|  |  |  | COSTO - COSTO | 59326.3987
6 | PISOS, ZOCALOS Y ANTEPECHOS
6.3 | Zocalo cerámico 10cm |  |  |  | m
ITEM |  | UNIDAD | COSTO | RENDIMIENTO | COSTO
|  |  | UNITARIO | POR UNIDAD | PARCIAL
A - MATERIALES + TRANSPORTE |  |  |  |  | 1928.8179
Cerámico esmaltado de alto tránsito |  | m2 | 9544.179 | 0.11 | 1049.8597
Pegamento para Ceramico |  | kg | 220.5794 | 0.4 | 88.2318
Pastina para Ceramicos |  | kg | 3162.9057 | 0.25 | 790.7264
B - MANO DE OBRA |  |  |  |  | 2206.0903
Oficial |  | Hora | 9385.1499 | 0.15 | 1407.7725
Ayudante |  | Hora | 7983.178 | 0.1 | 798.3178
|  |  |  | COSTO - COSTO | 4134.9082
6 | PISOS, ZOCALOS Y ANTEPECHOS
6.4 | Zocalo porcelanato 10cm |  |  |  | m
ITEM |  | UNIDAD | COSTO | RENDIMIENTO | COSTO
|  |  | UNITARIO | POR UNIDAD | PARCIAL
A - MATERIALES + TRANSPORTE |  |  |  |  | 4782.622
Porcelanato |  | m2 | 30912.8082 | 0.11 | 3400.4089
Pegamento para Porcelanato |  | kg | 1478.7165 | 0.4 | 591.4866
Pastina para Porcelanato |  | kg | 3162.9057 | 0.25 | 790.7264
B - MANO DE OBRA |  |  |  |  | 2206.0903
Oficial |  | Hora | 9385.1499 | 0.15 | 1407.7725
Ayudante |  | Hora | 7983.178 | 0.1 | 798.3178
|  |  |  | COSTO - COSTO | 6988.7122
6 | PISOS, ZOCALOS Y ANTEPECHOS
6.5 | Antepecho Cerámico |  |  |  | m2
ITEM |  | UNIDAD | COSTO | RENDIMIENTO | COSTO
|  |  | UNITARIO | POR UNIDAD | PARCIAL
A - MATERIALES + TRANSPORTE |  |  |  |  | 15705.3165
Ceramico esmaltado |  | m2 | 12355.2986 | 1.2 | 14826.3584
Pegamento para Ceramico |  | kg | 220.5794 | 0.4 | 88.2318
Pastina para Ceramicos |  | kg | 3162.9057 | 0.25 | 790.7264
B - MANO DE OBRA |  |  |  |  | 11378.9781
Oficial |  | Hora | 9385.1499 | 0.6 | 5631.0899
Ayudante |  | Hora | 7983.178 | 0.72 | 5747.8882
|  |  |  | COSTO - COSTO | 27084.2946
7 | REVESTIMIENTOS
7.1 | Revestimiento ceramico esmaltado |  |  |  | m2
ITEM |  | UNIDAD | COSTO | RENDIMIENTO | COSTO
|  |  | UNITARIO | POR UNIDAD | PARCIAL
A - MATERIALES + TRANSPORTE |  |  |  |  | 15695.5632
Ceramico esmaltado |  | m2 | 12355.2986 | 1.05 | 12973.0636
Pegamento para Ceramico impermeable |  | kg | 557.3116 | 3.75 | 2089.9185
Pastina para Ceramicos |  | kg | 3162.9057 | 0.2 | 632.5811
B - MANO DE OBRA |  |  |  |  | 19258.2175
Oficial |  | Hora | 9385.1499 | 1.38 | 12951.5069
Ayudante |  | Hora | 7983.178 | 0.79 | 6306.7106
|  |  |  | COSTO - COSTO | 34953.7807
7 | REVESTIMIENTOS
7.2 | Revestimiento porcelanato |  |  |  | m2
ITEM |  | UNIDAD | COSTO | RENDIMIENTO | COSTO
|  |  | UNITARIO | POR UNIDAD | PARCIAL
A - MATERIALES + TRANSPORTE |  |  |  |  | 40340.0025
Porcelanato |  | m2 | 30912.8082 | 1.1 | 34004.089
Pegamento para Porcelanato |  | kg | 1478.7165 | 3.75 | 5545.187
Pastina para Porcelanato |  | kg | 3162.9057 | 0.25 | 790.7264
B - MANO DE OBRA |  |  |  |  | 18986.3962
Oficial |  | Hora | 9385.1499 | 1.3 | 12200.6949
Ayudante |  | Hora | 7983.178 | 0.85 | 6785.7013
|  |  |  | COSTO - COSTO | 59326.3987
7 | REVESTIMIENTOS
7.3 | Guardacanto de aluminio |  |  |  | m
ITEM |  | UNIDAD | COSTO | RENDIMIENTO | COSTO
|  |  | UNITARIO | POR UNIDAD | PARCIAL
A - MATERIALES + TRANSPORTE |  |  |  |  | 7805.8168
Guardacanto Aluminio brillante |  | m | 7488.005 | 1 | 7488.005
Pegamento para Ceramico impermeable |  | kg | 557.3116 | 0.4 | 222.9246
Pastina para Ceramicos |  | kg | 3162.9057 | 0.03 | 94.8872
B - MANO DE OBRA |  |  |  |  | 3613.8628
Oficial |  | Hora | 9385.1499 | 0.3 | 2815.545
Ayudante |  | Hora | 7983.178 | 0.1 | 798.3178
|  |  |  | COSTO - COSTO | 11419.6796
7 | REVESTIMIENTOS
7.4 | Revestimiento piedra laja |  |  |  | m2
ITEM |  | UNIDAD | COSTO | RENDIMIENTO | COSTO
|  |  | UNITARIO | POR UNIDAD | PARCIAL
A - MATERIALES + TRANSPORTE |  |  |  |  | 33603.0925
Piedra laja lince color oxido |  | m2 | 23769.3317 | 1.3 | 30900.1312
Pegamento para Ceramico impermeable |  | kg | 557.3116 | 4.85 | 2702.9612
B - MANO DE OBRA |  |  |  |  | 20915.2185
Oficial |  | Hora | 9385.1499 | 1.48 | 13890.0219
Ayudante |  | Hora | 7983.178 | 0.88 | 7025.1966
|  |  |  | COSTO - COSTO | 54518.311
7 | REVESTIMIENTOS
7.5 | Revestimiento tejuela refractaria |  |  |  | m2
ITEM |  | UNIDAD | COSTO | RENDIMIENTO | COSTO
|  |  | UNITARIO | POR UNIDAD | PARCIAL
A - MATERIALES + TRANSPORTE |  |  |  |  | 2261.5188
Tejuela refractaria |  | u | 1654.3455 | 1.1 | 1819.78
Cemento Portland |  | kg | 259.8463 | 1.7 | 441.7388
Cal hidratada en bolsa |  | kg | 329.0309 | 3.1 | 1019.9959
Tierra refractaria en bolsa |  | kg | 887.3884 | 0.05 | 44.3694
B - MANO DE OBRA |  |  |  |  | 20112.6142
Oficial |  | Hora | 9385.1499 | 1.42 | 13326.9129
Ayudante |  | Hora | 7983.178 | 0.85 | 6785.7013
|  |  |  | COSTO - COSTO | 22374.133
8 | MARMOLERIA Y GRANITO
8.1 | Mesada de Granito Natural tipo Negro Brasil e=2cm |  |  |  | m2
ITEM |  | UNIDAD | COSTO | RENDIMIENTO | COSTO
|  |  | UNITARIO | POR UNIDAD | PARCIAL
A - MATERIALES + TRANSPORTE |  |  |  |  | 662368.0036
Mesada de Granito Natural tipo Negro Brasil e=2cm |  | m2 | 628624.981 | 1.05 | 660056.2301
Arena Mediana Lavada |  | m3 | 25089.8502 | 0.03 | 752.6955
Cemento Portland |  | kg | 259.8463 | 6 | 1559.078
B - MANO DE OBRA |  |  |  |  | 26052.4918
Oficial |  | Hora | 9385.1499 | 1.5 | 14077.7249
Ayudante |  | Hora | 7983.178 | 1.5 | 11974.767
|  |  |  | COSTO - COSTO | 688420.4954
8 | MARMOLERIA Y GRANITO
8.2 | Mesada de Granito Natural tipo Galala e=2cm |  |  |  | m2
ITEM |  | UNIDAD | COSTO | RENDIMIENTO | COSTO
|  |  | UNITARIO | POR UNIDAD | PARCIAL
A - MATERIALES + TRANSPORTE |  |  |  |  | 734143.841
Mesada de Granito Natural Tipo Galala e=2cm |  | m2 | 731832.0675 | 1 | 731832.0675
Arena Mediana Lavada |  | m3 | 25089.8502 | 0.03 | 752.6955
Cemento Portland |  | kg | 259.8463 | 6 | 1559.078
B - MANO DE OBRA |  |  |  |  | 26052.4918
Oficial |  | Hora | 9385.1499 | 1.5 | 14077.7249
Ayudante |  | Hora | 7983.178 | 1.5 | 11974.767
|  |  |  | COSTO - COSTO | 760196.3328
8 | MARMOLERIA Y GRANITO
8.3 | Mesada de Granito Natural tipo Gris Mara e=2cm |  |  |  | m2
ITEM |  | UNIDAD | COSTO | RENDIMIENTO | COSTO
|  |  | UNITARIO | POR UNIDAD | PARCIAL
A - MATERIALES + TRANSPORTE |  |  |  |  | 400084.0266
Mesada de Granito Natural Tipo Gris Mara e=2cm |  | m2 | 378830.7173 | 1.05 | 397772.2531
Arena Mediana Lavada |  | m3 | 25089.8502 | 0.03 | 752.6955
Cemento Portland |  | kg | 259.8463 | 6 | 1559.078
B - MANO DE OBRA |  |  |  |  | 26052.4918
Oficial |  | Hora | 9385.1499 | 1.5 | 14077.7249
Ayudante |  | Hora | 7983.178 | 1.5 | 11974.767
|  |  |  | COSTO - COSTO | 426136.5185
9 | CIELORRASOS
9.1 | Cielorraso suspendido de placas de yeso 9mm |  |  |  | m2
ITEM |  | UNIDAD | COSTO | RENDIMIENTO | COSTO
|  |  | UNITARIO | POR UNIDAD | PARCIAL
A - MATERIALES + TRANSPORTE |  |  |  |  | 19281.6114
Montante 35mm |  | u | 5152.4305 | 1.23 | 6337.4895
Solera 35mm |  | u | 4544.8071 | 0.43 | 1954.2671
Tornillo T1 |  | u | 33.5218 | 16 | 536.3482
Tornillo T2 |  | u | 17.2759 | 18 | 310.9663
Cinta tapajunta |  | m | 87.6663 | 1.65 | 144.6493
Masilla tapajunta |  | kg | 1344.54 | 0.9 | 1210.086
Taco Fisher 8mm c/tornillo |  | u | 123.8854 | 6 | 743.3126
Placa de yeso tipo Durlock 9,5mm |  | u | 21741.8711 | 0.37 | 8044.4923
B - MANO DE OBRA |  |  |  |  | 15210.9035
Oficial |  | Hora | 9385.1499 | 0.6 | 5631.0899
Ayudante |  | Hora | 7983.178 | 1.2 | 9579.8136
|  |  |  | COSTO - COSTO | 34492.5149
10 | CARPINTERIA
10.1 | Carpintería de aluminio linea ROTONDA 640 de HYDRO - DVH y puertas placa con marco de madera |  |  |  | gl
ITEM |  | UNIDAD | COSTO | RENDIMIENTO | COSTO
|  |  | UNITARIO | POR UNIDAD | PARCIAL
A - MATERIALES + TRANSPORTE |  |  |  |  | 35733005.0725
P01- Puerta tablero 1 hoja (1,00x2,05) |  | u | 966619.49 | 2 | 1933238.98
P02- Puerta tablero 1 hoja (0,90x2,05) |  | u | 773295.592 | 1 | 773295.592
P03- Puerta placa c/marco chapa 1 hoja (0,80x2,05) |  | u | 280902.793 | 8 | 2247222.3443
PV1- Puerta aluminio vidriada DVH corrediza 3 hojas (3,25x2,40) |  | u | 10484507.8569 | 1 | 10484507.8569
V01 A- Ventana aluminio DVH Banderola y PF (1,22x1,75) |  | u | 1689645.5521 | 1 | 1689645.5521
V01 B- Ventana aluminio DVH Banderola y PF (2,70x1,75) |  | u | 3739379.5006 | 1 | 3739379.5006
V02 A- Ventana aluminio DVH PF (1,95x4,80) |  | u | 7407532.725 | 1 | 7407532.725
V02 B- Ventana aluminio DVH PF (1,08x4,80) |  | u | 4102633.5092 | 1 | 4102633.5092
V03 - Ventana aluminio DVH Banderola y PF (1,00x1,60) |  | u | 1266244.9103 | 1 | 1266244.9103
V04 - Ventana aluminio DVH Banderola (0,80x0,60) |  | u | 379873.4731 | 3 | 1139620.4192
V05 - Ventana aluminio DVH 2 hojas corredizas (2,00x0,60) |  | u | 949683.6827 | 1 | 949683.6827
V06 - Ventana aluminio DVH rebatible (0,80x1,10) |  | u | 696434.7006 | 1 | 696434.7006
V07 - Ventana aluminio DVH 2 hojas corredizas (1,30x1,10) |  | u | 1131706.3885 | 2 | 2263412.7771
V11 - Ventana aluminio DVH Banderola (0,80x1,00) |  | u | 633122.4551 | 1 | 633122.4551
V12 - Ventana aluminio DVH rebatible (0,35x1,45) |  | u | 401637.0575 | 1 | 401637.0575
V13 - Ventana aluminio DVH 2 hojas corredizas (1,65x1,45) |  | u | 1893431.8424 | 1 | 1893431.8424
V14 A - Ventana aluminio DVH PF (1,15x1,45) |  | u | 1319664.6174 | 1 | 1319664.6174
V14 B - Ventana aluminio DVH Banderola y PF (2,00x1,45) |  | u | 2295068.8998 | 1 | 2295068.8998
V15 - Ventana aluminio DVH Banderola y PF (0,55x1,45) |  | u | 631143.9475 | 1 | 631143.9475
V16 - Ventana aluminio DVH 3 hojas corredizas (3,60x2,05) |  | u | 5840554.6486 | 1 | 5840554.6486
VF1 - Ventana aluminio DVH PF (2,65x1,80) |  | u | 3774992.6387 | 1 | 3774992.6387
B - MANO DE OBRA |  |  |  |  | 121578.2953
Oficial |  | Hora | 9385.1499 | 7 | 65696.0493
Ayudante |  | Hora | 7983.178 | 7 | 55882.246
|  |  |  | COSTO - COSTO | 35854583.3678
11 | MUEBLES DE COCINA Y ASADOR, PLACARDS, VANITORYS Y VESTIDORES
11.1 | Muebles y despensa de cocina, muebles de asador, vanitorys de baños, vestidores y puertas de vestidores |  |  |  | gl
ITEM |  | UNIDAD | COSTO | RENDIMIENTO | COSTO
|  |  | UNITARIO | POR UNIDAD | PARCIAL
A - MATERIALES + TRANSPORTE |  |  |  |  | 14446784.463
Muebles de cocina línea Eclipse, despensa de cocina y muebles de asador |  | u | 4503581.9536 | 1 | 4503581.9536
Vanitory en baño de planta alta y Vanitory de Suite |  | u | 900716.3907 | 1 | 900716.3907
Vestidor 1 con puertas |  | u | 2790454.7007 | 1 | 2790454.7007
Vestidor 2 con puertas |  | u | 2790454.7007 | 1 | 2790454.7007
Vestidor Suite |  | u | 3461576.7173 | 1 | 3461576.7173
B - MANO DE OBRA |  |  |  |  | 833679.7392
Oficial |  | Hora | 9385.1499 | 48 | 450487.1952
Ayudante |  | Hora | 7983.178 | 48 | 383192.544
|  |  |  | COSTO - COSTO | 15280464.2022
12 | INSTALACION ELECTRICA
12.1 | Cajas y accesorios |  |  |  | gl
ITEM |  | UNIDAD | COSTO | RENDIMIENTO | COSTO
|  |  | UNITARIO | POR UNIDAD | PARCIAL
A - MATERIALES + TRANSPORTE |  |  |  |  | 205133.1786
Caja octogonal grande CH.20 |  | Un | 1431.4351 | 25 | 35785.8778
Caja octogonal chica CH.20 |  | Un | 664.0105 | 45 | 29880.4744
Caja rectangular CH.20 |  | Un | 664.0105 | 85 | 56440.8962
Cuadrada 10x10 CH.20 |  | Un | 1836.6388 | 6 | 11019.833
Cuadrada 20x20 CH.20 |  | Un | 14400.6718 | 4 | 57602.6872
Tapa CD CH 10x10 |  | Un | 1165.2075 | 6 | 6991.245
Tapa CD CH 20x20 |  | Un | 1853.0413 | 4 | 7412.165
B - MANO DE OBRA |  |  |  |  | 364306.2325
Oficial |  | Hora | 9385.1499 | 15 | 140777.2485
Ayudante |  | Hora | 7983.178 | 28 | 223528.984
|  |  |  | COSTO - COSTO | 569439.4111
12 | INSTALACION ELECTRICA
12.2 | Caños y accesorios |  |  |  | gl
ITEM |  | UNIDAD | COSTO | RENDIMIENTO | COSTO
|  |  | UNITARIO | POR UNIDAD | PARCIAL
A - MATERIALES + TRANSPORTE |  |  |  |  | 666640.445
Tubo PVC AWADUCT 40 |  | Un | 10762.072 | 10 | 107620.7202
Caño PVC tipo tubelectric 20mm |  | m | 869.7072 | 350 | 304397.5097
Caño PVC tipo tubelectric 22mm |  | m | 1170.6354 | 20 | 23412.7072
Caño PVC tipo tubelectric 25mm |  | m | 1228.408 | 12 | 14740.8965
Curva PVC tipo tubelectric 20mm |  | Un | 822.7675 | 100 | 82276.7494
Curva PVC tipo tubelectric 22mm |  | Un | 980.7385 | 9 | 8826.6463
Curva PVC tipo tubelectric 25mm |  | Un | 1054.6294 | 7 | 7382.4058
Conector PVC tipo tubelectric 20mm |  | Un | 368.4405 | 180 | 66319.2878
Conector PVC tipo tubelectric 22mm |  | Un | 696.7267 | 15 | 10450.8998
Conector PVC tipo tubelectric 25mm |  | Un | 785.5923 | 15 | 11783.8839
Union PVC tipo tubelectric 20mm |  | Un | 176.6679 | 125 | 22083.4919
Union PVC tipo tubelectric 22mm |  | Un | 235.0248 | 15 | 3525.3722
Union PVC tipo tubelectric 25mm |  | Un | 254.6583 | 15 | 3819.8742
B - MANO DE OBRA |  |  |  |  | 548347.9799
Oficial |  | Hora | 9385.1499 | 21 | 197088.1479
Ayudante |  | Hora | 7983.178 | 44 | 351259.832
|  |  |  | COSTO - COSTO | 1214988.4249
12 | INSTALACION ELECTRICA
12.3 | Llaves y tomacorrientes |  |  |  | gl
ITEM |  | UNIDAD | COSTO | RENDIMIENTO | COSTO
|  |  | UNITARIO | POR UNIDAD | PARCIAL
A - MATERIALES + TRANSPORTE |  |  |  |  | 343734.3387
Toma c/neutro 10A Jeluz Verona |  | Un | 1051.5774 | 35 | 36805.2097
Toma doble c/neutro 10A Jeluz Verona |  | Un | 2990.155 | 32 | 95684.9597
Toma c/neutro 20A Jeluz Verona |  | Un | 2095.5233 | 10 | 20955.233
Llave 1 Punto |  | Un | 2131.1963 | 30 | 63935.8894
Llave 2 Punto |  | Un | 3028.6566 | 18 | 54515.818
Toma telefono de embutir |  | Un | 5289.3561 | 6 | 31736.1367
Toma tv embutir |  | Un | 4127.6538 | 8 | 33021.2303
Llave 1 combinacion embutir |  | Un | 2359.9539 | 3 | 7079.8618
B - MANO DE OBRA |  |  |  |  | 568404.2399
Oficial |  | Hora | 9385.1499 | 41 | 384791.1459
Ayudante |  | Hora | 7983.178 | 23 | 183613.094
|  |  |  | COSTO - COSTO | 912138.5786
12 | INSTALACION ELECTRICA
12.4 | Cableado |  |  |  | gl
ITEM |  | UNIDAD | COSTO | RENDIMIENTO | COSTO
|  |  | UNITARIO | POR UNIDAD | PARCIAL
A - MATERIALES + TRANSPORTE |  |  |  |  | 3668673.2483
Cable 1x1,5mm |  | m | 621.0831 | 1140 | 708034.7684
Cable 1x2,5mm |  | m | 988.4397 | 720 | 711676.6103
Cable 1x4,0mm |  | m | 1565.8966 | 218 | 341365.4665
Cable 1x6,0mm |  | m | 2367.2194 | 32 | 75751.022
Cable telefonico 2 pares |  | m | 584.0125 | 150 | 87601.8721
Cable subterraneo 4x4mm |  | m | 8444.8316 | 50 | 422241.5779
Cable subterraneo 4x16mm + T |  | m | 37353.1166 | 30 | 1120593.497
Cable CU desnudo 1x16mm |  | m | 6713.6145 | 30 | 201408.434
B - MANO DE OBRA |  |  |  |  | 613441.3583
Oficial |  | Hora | 9385.1499 | 47.5 | 445794.6203
Ayudante |  | Hora | 7983.178 | 21 | 167646.738
|  |  |  | COSTO - COSTO | 4282114.6065
12 | INSTALACION ELECTRICA
12.5 | Tableros generales y seccionales, disyuntor, elementos de comando |  |  |  | gl
ITEM |  | UNIDAD | COSTO | RENDIMIENTO | COSTO
|  |  | UNITARIO | POR UNIDAD | PARCIAL
A - MATERIALES + TRANSPORTE |  |  |  |  | 4087082.2401
Llave TM. DIN 2x10A 4.5ka curva C |  | Un | 29182.5546 | 8 | 233460.4366
Llave TM. DIN 2x16A 4.5ka curva C |  | Un | 29182.5546 | 12 | 350190.6549
Llave TM. DIN 4x40A 4.5ka curva C |  | Un | 81157.6687 | 4 | 324630.6748
Llave TM. DIN 4x25A 6ka curva D |  | Un | 137151.1547 | 1 | 137151.1547
Llave TM. DIN 2x25A 6ka curva D |  | Un | 58364.8873 | 1 | 58364.8873
Interruptor diferencial 4x25A |  | Un | 221997.7192 | 4 | 887990.8766
Interruptor diferencial 4x40A |  | Un | 233328.2046 | 2 | 466656.4093
Interruptor diferencial 4x63A |  | Un | 443204.8862 | 2 | 886409.7724
Tablero policarbonato 36 llaves bipolar DIN |  | Un | 111179.3045 | 1 | 111179.3045
Tablero policarbonato 24 llaves bipolar DIN |  | Un | 77319.2813 | 2 | 154638.5627
Pilar de medicón H° pref. Con caño 2" |  | Un | 250018.1943 | 1 | 250018.1943
Caja medidor policarbonato 380W |  | Un | 41146.9903 | 1 | 41146.9903
Gabinete estanco 30x30x15 |  | Un | 38145.6099 | 1 | 38145.6099
Caja de inspeccion 25x25x10cm |  | Un | 14400.6718 | 2 | 28801.3436
Bornera UKM 4mm |  | Un | 2816.604 | 42 | 118297.3684
B - MANO DE OBRA |  |  |  |  | 166128.7544
Oficial |  | Hora | 9385.1499 | 16 | 150162.3984
Ayudante |  | Hora | 7983.178 | 2 | 15966.356
|  |  |  | COSTO - COSTO | 4253210.9945
12 | INSTALACION ELECTRICA
12.6 | Puesta a tierra |  |  |  | gl
ITEM |  | UNIDAD | COSTO | RENDIMIENTO | COSTO
|  |  | UNITARIO | POR UNIDAD | PARCIAL
A - MATERIALES + TRANSPORTE |  |  |  |  | 103067.8314
Gel mejorador |  | Un | 3847.1614 | 1 | 3847.1614
Tomacable p/jabalina 5/8" |  | Un | 8623.7291 | 2 | 17247.4581
Jabalina 3/4" x 1,5m |  | Un | 40986.606 | 2 | 81973.2119
B - MANO DE OBRA |  |  |  |  | 36138.6277
Oficial |  | Hora | 9385.1499 | 3 | 28155.4497
Ayudante |  | Hora | 7983.178 | 1 | 7983.178
|  |  |  | COSTO - COSTO | 139206.4591
12 | INSTALACION ELECTRICA
12.7 | Colocación de artefactos de iluminacion |  |  |  | gl
ITEM |  | UNIDAD | COSTO | RENDIMIENTO | COSTO
|  |  | UNITARIO | POR UNIDAD | PARCIAL
A - MATERIALES + TRANSPORTE |  |  |  |  | 169734.5255
Portalámpara |  | Un | 1884.6244 | 51 | 96115.8423
Florón |  | Un | 1443.5036 | 51 | 73618.6832
B - MANO DE OBRA |  |  |  |  | 279996.2043
Oficial |  | Hora | 9385.1499 | 17.5 | 164240.1233
Ayudante |  | Hora | 7983.178 | 14.5 | 115756.081
|  |  |  | COSTO - COSTO | 449730.7297
13 | INSTALACION SANITARIA Y PLUVIALES
13.1 | Base Sanitaria |  |  |  | gl
ITEM |  | UNIDAD | COSTO | RENDIMIENTO | COSTO
|  |  | UNITARIO | POR UNIDAD | PARCIAL
A - MATERIALES + TRANSPORTE |  |  |  |  | 914301.638
Tubo PVC Awaduct 40 (4m) |  | Un | 10039.6111 | 1 | 10039.6111
Tubo PVC Awaduct 50 (4m) |  | Un | 12622.6402 | 3 | 37867.9207
Tubo PVC Awaduct 63 (4m) |  | Un | 15639.9033 | 2 | 31279.8067
Tubo PVC Awaduct 110 (4m) |  | Un | 28205.4813 | 13 | 366671.2573
Codo c/base Awaduct 110 |  | Un | 5195.6273 | 4 | 20782.5092
Ramal simple a 45° H-HC 110 Awaduct |  | Un | 8100.8893 | 4 | 32403.5573
Curva 90° 63 |  | Un | 2025.0837 | 2 | 4050.1674
Codo 45° PVC 40 |  | Un | 1040.7798 | 4 | 4163.1192
Codo 90° PVC 40 |  | Un | 680.3575 | 4 | 2721.43
Codo 45° PVC 50 |  | Un | 1185.9153 | 4 | 4743.6614
Codo 90° PVC 50 |  | Un | 1315.5057 | 4 | 5262.023
Manguito de reparación 110mm |  | Un | 2736.1195 | 2 | 5472.2389
Manguito de reparación 63mm |  | Un | 1315.5057 | 4 | 5262.023
Manguito de reparación 40mm |  | Un | 711.6221 | 4 | 2846.4884
Ramal simple a 87° 30 MH 110x110 |  | Un | 6016.2714 | 3 | 18048.8142
Ramal simple a 87° 30 MH 110x63 |  | Un | 4657.3945 | 2 | 9314.7891
Tapa 110 H |  | Un | 1885.4468 | 2 | 3770.8936
Sifon p/descarga pileta simple |  | Un | 7137.4708 | 3 | 21412.4123
Sopapa crom. Pileta 50 c/torni. |  | Un | 6712.697 | 3 | 20138.0909
Adhesivos p/ PVC |  | Kg | 40121.903 | 2 | 80243.806
Camara de inspección 60x60 |  | Un | 54336.6131 | 2 | 108673.2262
Tapa camara de inspección 60x60 |  | Un | 34604.0745 | 2 | 69208.149
Pileta de patio 5 E. 15x15 plastica c/tapa de bronce |  | Un | 7337.4025 | 6 | 44024.4153
Sombrerete PVC 110 |  | Un | 2950.6139 | 2 | 5901.2278
B - MANO DE OBRA |  |  |  |  | 965772.8237
Oficial |  | Hora | 9385.1499 | 62.5 | 586571.8688
Ayudante |  | Hora | 7983.178 | 47.5 | 379200.955
|  |  |  | COSTO - COSTO | 1880074.4617
13 | INSTALACION SANITARIA Y PLUVIALES
13.2 | Desagües pluviales |  |  |  | gl
ITEM |  | UNIDAD | COSTO | RENDIMIENTO | COSTO
|  |  | UNITARIO | POR UNIDAD | PARCIAL
A - MATERIALES + TRANSPORTE |  |  |  |  | 447723.5059
Pileta de patio abierta H |  | Un | 15529.2492 | 4 | 62116.9967
Reja 20x20 pesada hierro |  | Un | 8389.5282 | 4 | 33558.113
Tubo PVC Awaduct 110 (4m) |  | Un | 28205.4813 | 12 | 338465.776
Codo 90° PVC 100 |  | Un | 3395.655 | 4 | 13582.6201
B - MANO DE OBRA |  |  |  |  | 12675.753
Oficial |  | Hora | 9385.1499 | 0.5 | 4692.575
Ayudante |  | Hora | 7983.178 | 1 | 7983.178
|  |  |  | COSTO - COSTO | 460399.2588
13 | INSTALACION SANITARIA Y PLUVIALES
13.3 | Distribución de agua caliente y fria |  |  |  | gl
ITEM |  | UNIDAD | COSTO | RENDIMIENTO | COSTO
|  |  | UNITARIO | POR UNIDAD | PARCIAL
A - MATERIALES + TRANSPORTE |  |  |  |  | 2985452.0871
Tubo Polip.Hidro 3 1/2" OSN |  | Un | 9921.3824 | 10 | 99213.8245
Tubo Polip.Hidro 3 3/4" OSN |  | Un | 14427.097 | 16 | 230833.5515
Tubo Polip.Hidro 3 1" OSN |  | Un | 22442.9396 | 1 | 22442.9396
Tubo Polip.Hidro 3 2" OSN |  | Un | 68286.6913 | 1 | 68286.6913
Codo 90° Fusion-Fusion 1/2" |  | Un | 546.5362 | 63 | 34431.7785
Codo 90° Fusion-Fusion 3/4" |  | Un | 847.6778 | 38 | 32211.7547
Codo 90° Fusion-Fusion 1" |  | Un | 1290.4212 | 6 | 7742.527
Codo 90° Fusion-Fusion 2" |  | Un | 8451.788 | 4 | 33807.1522
Codo Fusion rosca met. 1/2" |  | Un | 2635.8921 | 38 | 100163.9005
Codo Fusion rosca met. 3/4" |  | Un | 4229.0395 | 6 | 25374.237
Te 90° Fusion-Fusion 1/2" |  | Un | 761.0465 | 24 | 18265.1151
Te 90° Fusion-Fusion 3/4" |  | Un | 1222.2032 | 12 | 14666.4383
Te 90° Fusion-Fusion 1" |  | Un | 1777.9777 | 2 | 3555.9554
Te red. Externa 1/2x1x1" |  | Un | 3309.2139 | 4 | 13236.8556
Buje reducción 1" x 1/2" |  | Un | 1055.596 | 6 | 6333.5761
Buje reducción 1" x 3/4" |  | Un | 1270.9145 | 4 | 5083.6579
Tapon Macho 1/2" |  | Un | 254.4269 | 38 | 9668.2232
Llave de paso Fusion 1/2" |  | Un | 19722.2544 | 12 | 236667.0525
Llave de paso Fusion 3/4" |  | Un | 20025.6937 | 6 | 120154.162
Sobrepaso 1/2" |  | Un | 1657.5623 | 16 | 26520.9963
Union dobre Fusion - rosca plastica 3/4" |  | Un | 3783.9667 | 2 | 7567.9334
Flotante mecanico |  | Un | 11662.2325 | 2 | 23324.4649
Válvula exclusa bronce 1" |  | Un | 17942.9931 | 4 | 71771.9725
Tanque Cisterna tricapa 850 lts |  | Un | 323848.0331 | 2 | 647696.0663
Gabinete PVC Medidor de agua |  | Un | 17979.3444 | 1 | 17979.3444
1 Kit Medidor p/piso aprobado 3/4" tipo Elster |  | Un | 109001.5123 | 1 | 109001.5123
Medidor Elster M170 3/4" c/vid. |  | Un | 107754.3038 | 1 | 107754.3038
Bomba presurizadora 20 sfl |  | Un | 891696.1003 | 1 | 891696.1003
B - MANO DE OBRA |  |  |  |  | 722772.554
Oficial |  | Hora | 9385.1499 | 60 | 563108.994
Ayudante |  | Hora | 7983.178 | 20 | 159663.56
|  |  |  | COSTO - COSTO | 3708224.6411
13 | INSTALACION SANITARIA Y PLUVIALES
13.4 | Grifería |  |  |  | gl
ITEM |  | UNIDAD | COSTO | RENDIMIENTO | COSTO
|  |  | UNITARIO | POR UNIDAD | PARCIAL
A - MATERIALES + TRANSPORTE |  |  |  |  | 5026446.084
Canilla cromo c/Manga 1/2" |  | Un | 15542.9562 | 3 | 46628.8685
Griferia ducha cierre ceramico fv |  | Un | 576779.3618 | 2 | 1153558.7237
Monocomando cocina fv Arizona |  | Un | 127812.4981 | 2 | 255624.9961
Monocomando lavadero fv B1 Arizona |  | Un | 138670.519 | 1 | 138670.519
Griferia lavatorio cierre ceramico fv Margot |  | Un | 389493.0009 | 4 | 1557972.0034
Griferia bidet fv Margot |  | Un | 440240.1913 | 4 | 1760960.7652
Conexión cristal de 50 x 1/2" |  | Un | 4709.592 | 24 | 113030.2081
B - MANO DE OBRA |  |  |  |  | 294502.5825
Oficial |  | Hora | 9385.1499 | 25 | 234628.7475
Ayudante |  | Hora | 7983.178 | 7.5 | 59873.835
|  |  |  | COSTO - COSTO | 5320948.6665
13 | INSTALACION SANITARIA Y PLUVIALES
13.5 | Artefactos sanitarios y accesorios |  |  |  | gl
ITEM |  | UNIDAD | COSTO | RENDIMIENTO | COSTO
|  |  | UNITARIO | POR UNIDAD | PARCIAL
A - MATERIALES + TRANSPORTE |  |  |  |  | 6943374.5169
Vanitory ferrum Venecia |  | Un | 321999.5397 | 2 | 643999.0795
Bidet Ferrum Bari |  | Un | 233422.2377 | 4 | 933688.9508
Inodoro con deposito Ferrum Bari |  | Un | 622705.181 | 4 | 2490820.7242
Asiento MDF Bari |  | Un | 105922.8926 | 4 | 423691.5706
Pileta de cocina Jhonson z52/18 |  | Un | 119003.1242 | 2 | 238006.2484
Pileta de lavar acero inoxidable Jhonson Ln50 |  | Un | 192347.8025 | 2 | 384695.6049
Bañera tipo Ferrum 1,70x0,70 |  | Un | 1306969.4609 | 1 | 1306969.4609
Bacha lavatorio Ferrum Arianna |  | Un | 260751.4388 | 2 | 521502.8777
B - MANO DE OBRA |  |  |  |  | 177188.2087
Oficial |  | Hora | 9385.1499 | 12.5 | 117314.3737
Ayudante |  | Hora | 7983.178 | 7.5 | 59873.835
|  |  |  | COSTO - COSTO | 7120562.7256
14 | INSTALACION DE GAS
14.1 | Cañerías de distribucion, llaves y accesorios |  |  |  | gl
ITEM |  | UNIDAD | COSTO | RENDIMIENTO | COSTO
|  |  | UNITARIO | POR UNIDAD | PARCIAL
A - MATERIALES + TRANSPORTE |  |  |  |  | 907132.649
Caño Fusiogas TF 20mm x 4mm |  | Un | 21650.1215 | 5 | 108250.6075
Caño Fusiogas TF 25mm x 4mm |  | Un | 28062.073 | 1 | 28062.073
Caño Fusiogas TF 32mm x 4mm |  | Un | 42774.2118 | 2 | 85548.4236
Caño Fusiogas TF 40mm x 4mm |  | Un | 49354.8305 | 8 | 394838.6443
Codo 90° Fusiogas TF 20mm |  | Un | 2502.7997 | 8 | 20022.3977
Codo 90° Fusiogas TF 25mm |  | Un | 2767.5108 | 3 | 8302.5325
Codo 90° Fusiogas TF 32mm |  | Un | 4278.3846 | 4 | 17113.5385
Codo 90° Fusiogas TF 40mm |  | Un | 7292.32 | 7 | 51046.2403
Tee red Fusiogas TF 40mm x 25mm |  | Un | 10568.653 | 1 | 10568.653
Buje red Fusiogas TF 25mm x 20mm |  | Un | 1789.6722 | 1 | 1789.6722
Tee red Fusiogas TF 40mm x 32mm |  | Un | 1784.443 | 1 | 1784.443
Tapa Fusiogas TF 25mm |  | Un | 1957.9749 | 1 | 1957.9749
Tapa Fusiogas TF 32mm |  | Un | 2105.2339 | 1 | 2105.2339
Llave de paso Fusiogas TF 20mm rosera y manivel cromada |  | Un | 27468.0933 | 1 | 27468.0933
Llave de paso Fusiogas TF 25mm roseta y manivela cromada |  | Un | 27497.1394 | 1 | 27497.1394
Llave de paso Fusiogas TF 32mm roseta y manivela cromada |  | Un | 60388.4909 | 2 | 120776.9819
B - MANO DE OBRA |  |  |  |  | 170120.3434
Oficial |  | Hora | 9385.1499 | 16 | 150162.3984
Ayudante |  | Hora | 7983.178 | 2.5 | 19957.945
|  |  |  | COSTO - COSTO | 1077252.9924
14 | INSTALACION DE GAS
14.2 | Gabinete regulador, ventilacion y accesorios |  |  |  | gl
ITEM |  | UNIDAD | COSTO | RENDIMIENTO | COSTO
|  |  | UNITARIO | POR UNIDAD | PARCIAL
A - MATERIALES + TRANSPORTE |  |  |  |  | 258746.2422
Cinta teflón 3/4" rollo x 10m |  | Un | 3750.4202 | 2 | 7500.8405
Rejilla ventilacion aprobada 15x15 - 100cm2 |  | Un | 1512.8546 | 6 | 9077.1275
Sombrerete conico ø125 |  | Un | 24298.231 | 2 | 48596.4621
Caño ventilacion ø125 x 1 mt chapa gal. Nº30 |  | m | 10038.486 | 4 | 40153.9441
Gabinete H° c/puerta de chapa 40x50x27 |  | Un | 58685.9412 | 1 | 58685.9412
Regulador de gas natural 6 m3 4 bar c/flexible incorp. |  | Un | 94731.9268 | 1 | 94731.9268
B - MANO DE OBRA |  |  |  |  | 87055.9662
Oficial |  | Hora | 9385.1499 | 8 | 75081.1992
Ayudante |  | Hora | 7983.178 | 1.5 | 11974.767
|  |  |  | COSTO - COSTO | 345802.2084
15 | CALEFACCION
15.1 | Instalación de caños de calefaccion |  |  |  | gl
ITEM |  | UNIDAD | COSTO | RENDIMIENTO | COSTO
|  |  | UNITARIO | POR UNIDAD | PARCIAL
A - MATERIALES + TRANSPORTE |  |  |  |  | 941045.0503
Caño PN 25 magnum de 20 x m |  | m | 2766.8136 | 44.1 | 122016.4796
Caño PN 25 magnum de 25 x m |  | m | 4004.245 | 43.6 | 174585.0823
Caño PN 25 magnum de 32 x m |  | m | 6233.9668 | 34.7 | 216318.6474
Codo a 90° c/RH 20 x 3/4" |  | Un | 4229.0395 | 6 | 25374.237
Codo a 90° c/RH 20 x 1/2" |  | Un | 2659.5822 | 12 | 31914.9866
Codo normal a 90° 20mm |  | Un | 546.5362 | 24 | 13116.868
Codo normal a 90° 25mm |  | Un | 847.6778 | 12 | 10172.133
Codo normal a 90° 32mm |  | Un | 1290.4212 | 8 | 10323.3694
Codo normal a 45° 25mm |  | Un | 1193.062 | 6 | 7158.3719
Tee normal 20 |  | Un | 761.0465 | 12 | 9132.5576
Tee reducción externa 20 E 20 |  | Un | 767.8762 | 6 | 4607.2571
Tee reducción externa 20 E 25 |  | Un | 1584.6855 | 6 | 9508.113
Tee reducción externa 20 E 32 |  | Un | 2741.5389 | 8 | 21932.311
Tee reducción central 32x20 |  | Un | 2407.1202 | 4 | 9628.4809
Tee reducción central 32x25 |  | Un | 3214.2317 | 2 | 6428.4633
Buje de reducción 32x25 |  | Un | 1270.9145 | 2 | 2541.8289
Unión normal 20 |  | Un | 2969.4392 | 12 | 35633.2707
Unión normal 25 |  | Un | 3783.9667 | 10 | 37839.6669
Unión normal 32 |  | Un | 4536.3928 | 6 | 27218.3568
Tapa hembra 20 |  | Un | 476.0205 | 18 | 8568.3687
Tapa hembra 25 |  | Un | 810.867 | 6 | 4865.2019
Covertor p/caño 20 |  | m | 1076.5606 | 44.1 | 47476.3212
Covertor p/caño 25 |  | m | 1181.9538 | 43.6 | 51533.1852
Covertor p/caño 32 |  | m | 1531.7433 | 34.7 | 53151.4916
B - MANO DE OBRA |  |  |  |  | 577517.0573
Oficial |  | Hora | 9385.1499 | 47.5 | 445794.6203
Ayudante |  | Hora | 7983.178 | 16.5 | 131722.437
|  |  |  | COSTO - COSTO | 1518562.1075
15 | CALEFACCION
15.2 | Caldera |  |  |  | gl
ITEM |  | UNIDAD | COSTO | RENDIMIENTO | COSTO
|  |  | UNITARIO | POR UNIDAD | PARCIAL
A - MATERIALES + TRANSPORTE |  |  |  |  | 3951316.885
Caldera A GAS NAT/ENV. Modelo DIVA DS 24 Ds F (24,000kcal/h-Tiro Forzado) |  | u | 3225510.7222 | 1 | 3225510.7222
Kit de conexiones |  | u | 274708.5527 | 1 | 274708.5527
Termostato de Ambientes |  | u | 195490.9638 | 1 | 195490.9638
Equipo presurizador JET S |  | u | 255606.6462 | 1 | 255606.6462
B - MANO DE OBRA |  |  |  |  | 144554.5108
Oficial |  | Hora | 9385.1499 | 12 | 112621.7988
Ayudante |  | Hora | 7983.178 | 4 | 31932.712
|  |  |  | COSTO - COSTO | 4095871.3958
15 | CALEFACCION
15.3 | Radiadores |  |  |  | gl
ITEM |  | UNIDAD | COSTO | RENDIMIENTO | COSTO
|  |  | UNITARIO | POR UNIDAD | PARCIAL
A - MATERIALES + TRANSPORTE |  |  |  |  | 3591609.7725
Elementos radiantes aluminio fundido presión H - 500 |  | u | 59511.8304 | 51 | 3035103.3529
Cjtos. Tapones y guarniciones |  | u | 10065.9158 | 18 | 181186.4849
Mensulas regulables para radiador x 10 |  | u | 20851.1075 | 18 | 375319.9347
B - MANO DE OBRA |  |  |  |  | 275517.956
Oficial |  | Hora | 9385.1499 | 20 | 187702.998
Ayudante |  | Hora | 7983.178 | 11 | 87814.958
|  |  |  | COSTO - COSTO | 3867127.7285
15 | CALEFACCION
15.4 | Accesorios varios |  |  |  | gl
ITEM |  | UNIDAD | COSTO | RENDIMIENTO | COSTO
|  |  | UNITARIO | POR UNIDAD | PARCIAL
A - MATERIALES + TRANSPORTE |  |  |  |  | 323002.8274
Conjuntos de válvulas de regulación, uniones dobles y grifos de purga de 1/2" |  | u | 21401.938 | 9 | 192617.4418
Kit de niples y rosetas |  | u | 14487.2651 | 9 | 130385.3856
B - MANO DE OBRA |  |  |  |  | 62892.1055
Oficial |  | Hora | 9385.1499 | 5 | 46925.7495
Ayudante |  | Hora | 7983.178 | 2 | 15966.356
|  |  |  | COSTO - COSTO | 385894.9329
15 | CALEFACCION
15.5 | Prueba y ajuste de instalacion y puesta a punto |  |  |  | gl
ITEM |  | UNIDAD | COSTO | RENDIMIENTO | COSTO
|  |  | UNITARIO | POR UNIDAD | PARCIAL
A - MATERIALES + TRANSPORTE
B - MANO DE OBRA |  |  |  |  | 53506.9556
Oficial |  | Hora | 9385.1499 | 4 | 37540.5996
Ayudante |  | Hora | 7983.178 | 2 | 15966.356
|  |  |  | COSTO - COSTO | 53506.9556
16 | CUBIERTA DE TECHOS
16.1 | Cubierta de chapa acanalada sobre estructura metálica Steel Frame c/aislación de lana de vidrio |  |  |  | m2
ITEM |  | UNIDAD | COSTO | RENDIMIENTO | COSTO
|  |  | UNITARIO | POR UNIDAD | PARCIAL
A - MATERIALES + TRANSPORTE |  |  |  |  | 139138.8176
Perfil PGC 150x1,6 |  | m | 9411.0517 | 6 | 56466.3103
Perfil PGU 150x1,6 |  | m | 8278.6396 | 2 | 16557.2791
Perfil PGC 100x09 |  | m | 6844.1889 | 2 | 13688.3778
Placa OSB estructural de 11,1 mm |  | m2 | 17114.436 | 1 | 17114.436
Barrera de Agua y Viento |  | m2 | 1910.8956 | 1 | 1910.8956
Lana de vidrio Rolac Techo de 50 mm |  | m2 | 11157.9659 | 1 | 11157.9659
Tornillo cabeza Hexagonal |  | u | 74.1489 | 10 | 741.4886
Tornillo T1 |  | u | 33.5218 | 24 | 804.5223
Tornillo T2 |  | u | 17.2759 | 27 | 466.4495
Chapa acanalada CAL 25 |  | m2 | 18304.1919 | 1 | 18304.1919
Tornillo autoperforante para chapa |  | u | 240.8626 | 8 | 1926.9005
B - MANO DE OBRA |  |  |  |  | 27985.6597
Oficial |  | Hora | 10969.9877 | 1.8 | 19745.9779
Ayudante |  | Hora | 8673.3493 | 0.95 | 8239.6818
|  |  |  | COSTO - COSTO | 167124.4773
16 | CUBIERTA DE TECHOS
16.2 | Cubierta de policarbonato sobre estructura metalica y madera |  |  |  | gl
ITEM |  | UNIDAD | COSTO | RENDIMIENTO | COSTO
|  |  | UNITARIO | POR UNIDAD | PARCIAL
A - MATERIALES + TRANSPORTE |  |  |  |  | 1109816.4821
Placa policarbonato alveolar 8mm |  | m2 | 30604.4132 | 27 | 826319.1556
Tornillo Autoperforante 2" con arandela de goma |  | u | 240.8626 | 180 | 43355.2611
Electrodos 2,5mm |  | kg | 19253.1587 | 1 | 19253.1587
Atióxido rojo plata |  | l | 16317.8998 | 2 | 32635.7995
Perfil C 100x50x15x2 |  | u | 19834.1868 | 3 | 59502.5604
CE 100x100x2 |  | u | 36763.2331 | 2 | 73526.4661
CE 80x40x2 |  | u | 18408.0269 | 3 | 55224.0807
Listones madera dura cepillada 1"x2" |  | m | 1209.1776 | 360 | 435303.935
B - MANO DE OBRA |  |  |  |  | 37616.4988
Oficial |  | Hora | 9385.1499 | 3.2 | 30032.4797
Ayudante |  | Hora | 7983.178 | 0.95 | 7584.0191
|  |  |  | COSTO - COSTO | 1147432.9809
17 | ZINGUERIA
17.1 | Zinguería en general |  |  |  | gl
ITEM |  | UNIDAD | COSTO | RENDIMIENTO | COSTO
|  |  | UNITARIO | POR UNIDAD | PARCIAL
A - MATERIALES + TRANSPORTE |  |  |  |  | 2475814.7506
Canaleta de Zinc (0,30x0,15) |  | m | 40034.8914 | 38.67 | 1548149.2512
Caño de bajada Zinc (60x100) |  | m | 22877.0785 | 26.3 | 601667.1658
Gargolas con plato de Zinc |  | Un | 40034.8914 | 1 | 40034.8914
Cumbrera chapa de zinc cal 27 |  | Un | 28596.3442 | 10 | 285963.4422
B - MANO DE OBRA |  |  |  |  | 368940.8016
Oficial |  | Hora | 9385.1499 | 24 | 225243.5976
Ayudante |  | Hora | 7983.178 | 18 | 143697.204
|  |  |  | COSTO - COSTO | 2844755.5522
18 | REJAS y BARANDAS
18.1 | Rejas en general |  |  |  | gl
ITEM |  | UNIDAD | COSTO | RENDIMIENTO | COSTO
|  |  | UNITARIO | POR UNIDAD | PARCIAL
A - MATERIALES + TRANSPORTE |  |  |  |  | 1554286.7772
Electrodos 2,5mm |  | kg | 19253.1587 | 1 | 19253.1587
Atióxido rojo plata |  | l | 16317.8998 | 2 | 32635.7995
CE 30x10x1,6 |  | m | 17100.9778 | 84.11 | 1438363.2393
Planchuela 1"x1/8" |  | m | 3565.3998 | 17.96 | 64034.5797
B - MANO DE OBRA |  |  |  |  | 93897.9037
Oficial |  | Hora | 9385.1499 | 3.2 | 30032.4797
Ayudante |  | Hora | 7983.178 | 8 | 63865.424
|  |  |  | COSTO - COSTO | 1648184.6809
18 | REJAS y BARANDAS
18.2 | Barandas en general |  |  |  | 0
ITEM |  | UNIDAD | COSTO | RENDIMIENTO | COSTO
|  |  | UNITARIO | POR UNIDAD | PARCIAL
A - MATERIALES + TRANSPORTE |  |  |  |  | 580942.7187
Electrodos 2,5mm |  | kg | 19253.1587 | 1 | 19253.1587
Atióxido rojo plata |  | l | 16317.8998 | 2 | 32635.7995
CE 60x30x1,6 |  | m2 | 17100.9778 | 14.76 | 252410.4317
CE 30x20x1,6 |  | m2 | 4542.5834 | 60.9 | 276643.3288
B - MANO DE OBRA |  |  |  |  | 93897.9037
Oficial |  | Hora | 9385.1499 | 3.2 | 30032.4797
Ayudante |  | Hora | 7983.178 | 8 | 63865.424
|  |  |  | COSTO - COSTO | 674840.6224
19 | ESPEJOS
19.1 | Espejo cristal 4mm |  |  |  | m2
ITEM |  | UNIDAD | COSTO | RENDIMIENTO | COSTO
|  |  | UNITARIO | POR UNIDAD | PARCIAL
A - MATERIALES + TRANSPORTE |  |  |  |  | 94864.5914
Espejo 3mm |  | m2 | 90347.2299 | 1.05 | 94864.5914
B - MANO DE OBRA |  |  |  |  | 63865.424
Ayudante |  | Hora | 7983.178 | 8 | 63865.424
|  |  |  | COSTO - COSTO | 158730.0154
20 | PINTURA
20.1 | Pintura al látex en exteriores |  |  |  | m2
ITEM |  | UNIDAD | COSTO | RENDIMIENTO | COSTO
|  |  | UNITARIO | POR UNIDAD | PARCIAL
A - MATERIALES + TRANSPORTE |  |  |  |  | 5005.6955
Pintura latex exterior |  | l | 6662.8432 | 0.15 | 999.4265
Enduído plástico |  | l | 4847.9929 | 0.34 | 1648.3176
Fijador al agua |  | l | 16747.8553 | 0.12 | 2009.7426
Papel lija |  | u | 1392.8353 | 0.25 | 348.2088
B - MANO DE OBRA |  |  |  |  | 4271.9834
Oficial |  | Hora | 9385.1499 | 0.2 | 1877.03
Ayudante |  | Hora | 7983.178 | 0.3 | 2394.9534
|  |  |  | COSTO - COSTO | 9277.6789
20 | PINTURA
20.2 | Pintura al látex en interiores |  |  |  | m2
ITEM |  | UNIDAD | COSTO | RENDIMIENTO | COSTO
|  |  | UNITARIO | POR UNIDAD | PARCIAL
A - MATERIALES + TRANSPORTE |  |  |  |  | 5005.6955
Pintura latex interior |  | l | 6662.8432 | 0.15 | 999.4265
Enduído plástico |  | l | 4847.9929 | 0.34 | 1648.3176
Fijador al agua |  | l | 16747.8553 | 0.12 | 2009.7426
Papel lija |  | u | 1392.8353 | 0.25 | 348.2088
B - MANO DE OBRA |  |  |  |  | 3844.785
Oficial |  | Hora | 9385.1499 | 0.18 | 1689.327
Ayudante |  | Hora | 7983.178 | 0.27 | 2155.4581
|  |  |  | COSTO - COSTO | 8850.4806
20 | PINTURA
20.3 | Pintura al látex en cielorrasos |  |  |  | m2
ITEM |  | UNIDAD | COSTO | RENDIMIENTO | COSTO
|  |  | UNITARIO | POR UNIDAD | PARCIAL
A - MATERIALES + TRANSPORTE |  |  |  |  | 7006.7802
Pintura latex cielorrasos |  | l | 14525.4703 | 0.15 | 2178.8205
Enduído plástico |  | l | 4847.9929 | 0.34 | 1648.3176
Fijador al aguarás |  | l | 23595.2768 | 0.12 | 2831.4332
Papel lija |  | u | 1392.8353 | 0.25 | 348.2088
B - MANO DE OBRA |  |  |  |  | 4657.1226
Oficial |  | Hora | 9385.1499 | 0.19 | 1783.1785
Ayudante |  | Hora | 7983.178 | 0.36 | 2873.9441
|  |  |  | COSTO - COSTO | 11663.9027
20 | PINTURA
20.4 | Esmalte sintético |  |  |  | m2
ITEM |  | UNIDAD | COSTO | RENDIMIENTO | COSTO
|  |  | UNITARIO | POR UNIDAD | PARCIAL
A - MATERIALES + TRANSPORTE |  |  |  |  | 8431.9365
Esmalte sintético blanco |  | l | 35620.2927 | 0.15 | 5343.0439
Aguarrás |  | l | 12720.7283 | 0.1 | 1272.0728
Atióxido rojo plata |  | l | 16317.8998 | 0.09 | 1468.611
Papel lija |  | u | 1392.8353 | 0.25 | 348.2088
B - MANO DE OBRA |  |  |  |  | 7643.2244
Oficial |  | Hora | 9385.1499 | 0.27 | 2533.9905
Ayudante |  | Hora | 7983.178 | 0.64 | 5109.2339
|  |  |  | COSTO - COSTO | 16075.1609
20 | PINTURA
20.5 | Impregnante en carpintería de madera |  |  |  | m2
ITEM |  | UNIDAD | COSTO | RENDIMIENTO | COSTO
|  |  | UNITARIO | POR UNIDAD | PARCIAL
A - MATERIALES + TRANSPORTE |  |  |  |  | 5874.5808
Impregnante brillante para madera |  | l | 29754.8298 | 0.15 | 4463.2245
Aguarrás |  | l | 12720.7283 | 0.1 | 1272.0728
Papel lija |  | u | 1392.8353 | 0.1 | 139.2835
B - MANO DE OBRA |  |  |  |  | 7535.3532
Oficial |  | Hora | 9385.1499 | 0.25 | 2346.2875
Ayudante |  | Hora | 7983.178 | 0.65 | 5189.0657
|  |  |  | COSTO - COSTO | 13409.934
21 | LIMPIEZA FINAL DE OBRA
21.1 | Limpieza final de obra |  |  |  | gl
ITEM |  | UNIDAD | COSTO | RENDIMIENTO | COSTO
|  |  | UNITARIO | POR UNIDAD | PARCIAL
A - MATERIALES + TRANSPORTE |  |  |  |  | 71307.9952
Contenedores |  | un | 71307.9952 | 1 | 71307.9952
B - MANO DE OBRA |  |  |  |  | 127730.848
Ayudante |  | Hora | 7983.178 | 16 | 127730.848
|  |  |  | COSTO - COSTO | 199038.8432

## Hierro Promedio
ANALISIS DE PRECIOS UNITARIOS
MODELO CAS 3 - VIVIENDA UNIFAMILIAR 220,92 m2 - OPCIÓN CONSTRUCCIÓN EN SECO
ø | Peso/KG ML | Precio/Barra | Precio/ML | Precio/Kg | Precio Promedio x Kg
ø6 | 0.22 | 4855.4 | 404.6167 | 1839.1667 | 1747.3902
ø8 | 0.4 | 8253.3 | 687.775 | 1719.4375
ø10 | 0.62 | 12857.9 | 1071.4917 | 1728.2124
ø12 | 0.89 | 18504.2 | 1542.0167 | 1732.603
ø16 | 1.58 | 32564.4 | 2713.7 | 1717.5316

## Mano de Obra
MANO DE OBRA MES MARZO 2026
MODELO CAS 3 - VIVIENDA UNIFAMILIAR 220,92 m2 - OPCIÓN CONSTRUCCIÓN EN SECO
Categoria | Valor Horario segun Convenio |  |  | Contribuciones Patronales |  |  |  | Costo laboral por Hora
| Valor Hora Basico | Presentismo 20% | Subtotal Valor Hora | Cont. Patronales, ANSES y Obras Sociales | Art.* Costo Estimado (Cada empresa tiene su contrato particular) | Prop. Vestimenta | SAC y VAC por hora
|  | 20% |  | 38.4% | 11.95% | 13.61% | 12.67%
Oficial Especializado | 5579 | 1115.8 | 6694.8 | 2142.336 | 666.6905 | 759.3019 | 706.8593 | 10969.9877
Oficial | 4773 | 954.6 | 5727.6 | 1832.832 | 570.3735 | 649.6053 | 604.7391 | 9385.1499
Medio Oficial | 4411 | 882.2 | 5293.2 | 1693.824 | 527.1145 | 600.3371 | 558.8737 | 8673.3493
Ayudante | 4060 | 812 | 4872 | 1559.04 | 485.17 | 552.566 | 514.402 | 7983.178

## Lista de Precios
LISTA DE PRECIOS DE MATERIALES
MES : MARZO 2026
MODELO CAS 3 - VIVIENDA UNIFAMILIAR 220,92 m2 - OPCIÓN CONSTRUCCIÓN EN SECO
N° | MATERIALES | un | $ SIN IVA | $ CON IVA
0.79
| TRABAJOS PRELIMINARES |  |  | 1.21
1 | Materiales de replanteo | Gl | 10191.8141 | 12332.095
2 | Construcción de obrador 16 m2 | Gl | 337487.8349 | 408360.2803
3 | Cartel de Obra | Gl | 31789.9903 | 38465.8882
4 | Contenedores | un | 71307.9952 | 86282.6741
| MATERIALES GRUESOS |  | 0 | 0
5 | Cemento Portland | kg | 259.8463 | 314.4141
6 | Cal viva en terrones | kg | 1364.153 | 1650.6251
7 | Cal hidratada en bolsa | kg | 329.0309 | 398.1274
8 | Tierra refractaria en bolsa | kg | 887.3884 | 1073.7399
9 | Hidrófugo | l | 2210.3775 | 2674.5568
| Aridos |  | 0 | 0
10 | Arena Mediana Lavada | m3 | 25089.8502 | 30358.7187
11 | Arena Gruesa | m3 | 27730.887 | 33554.3733
12 | Ripio Zarandeado 1/3 | m3 | 21128.2949 | 25565.2368
13 | Ripio Lavado 1/5 | m3 | 25882.1612 | 31317.4151
| Hierros |  | 0 | 0
14 | Hierro Promedio | kg | 2768.9532 | 3350.4334
15 | Alambre Negro n°14 | kg | 5187.419 | 6276.7769
16 | Clavos P.P 2 1/2" | kg | 5113.2586 | 6187.043
17 | Malla Sima Q131 15x15x5 6,00x2,40 | kg | 3297.9389 | 3990.5061
18 | Malla Sima Q100 15x15x4 6,00x2,40 | m2 | 4022.8643 | 4867.6658
19 | Chapa trapezoidal prepintada C25 | m2 | 38733.0768 | 46867.0229
20 | Placa policarbonato alveolar 8mm | m2 | 30604.4132 | 37031.3399
21 | Chapa lisa N° 25 prepintada | m2 | 29678.6517 | 35911.1685
22 | Tornillo Autoperforante 2" con arandela de goma | u | 240.8626 | 291.4437
23 | Electrodos 2,5mm | kg | 19253.1587 | 23296.322
24 | Lana de Vidrio 50mm con aluminio | m2 | 11157.9659 | 13501.1387
25 | Perfil C 100x50x15x2 | m | 19834.1868 | 23999.366
26 | CE 100x100x2 | m | 36763.2331 | 44483.512
27 | CE 80x40x2 | m | 18408.0269 | 22273.7125
28 | CE 60x30x1,6 | m | 17100.9778 | 20692.1831
29 | CE 30x10x1,6 | m | 3565.3998 | 4314.1337
30 | CE 30x20x1,6 | m | 4542.5834 | 5496.5259
31 | Planchuela 1"x1/8" | m | 3010.782 | 3643.0462
| Maderas |  | 0 | 0
32 | Tabla madera 1ra. Pino Nacional | m2 | 35131.0723 | 42508.5975
33 | Tirante Pino 3"x3" s/cepillar | m | 2729.1947 | 3302.3255
34 | Listones madera dura cepillada 1"x2" | m | 1209.1776 | 1463.1049
| Ceramicos y otros |  | 0 | 0
35 | Ladrillo Ceramico Hueco 6T 8x18x30 | u | 613.2488 | 742.031
36 | Ladrillo Ceramico Hueco 8T 12x18x30 | u | 817.665 | 989.3747
37 | Ladrillo Ceramico Hueco 9T 18x18x30 | u | 1072.7892 | 1298.0749
38 | Bovedilla Ceramica p/Viguetas 12,5x40x25 (Scac) | u | 2652.6574 | 3209.7155
39 | Ladrillo Común | u | 536.347 | 648.9799
40 | Ladrillo tipo adobon | u | 622.8357 | 753.6312
41 | Viguetas Pretensadas | m | 4165.8131 | 5040.6338
42 | Plástico 200 micrones | m2 | 522.9253 | 632.7396
43 | Poliestireno expandido 20mm | m2 | 5991.8999 | 7250.1989
44 | Alquitran | kg | 2376.9332 | 2876.0891
| PISOS, ZOCALOS Y ANTEPECHOS |  | 0 | 0
45 | Cerámico esmaltado de alto tránsito | m2 | 9544.179 | 11548.4566
46 | Ceramico esmaltado | m2 | 12355.2986 | 14949.9113
47 | Porcelanato | m2 | 30912.8082 | 37404.4979
48 | Porcelanato Simil Madera | m2 | 45885.9026 | 55521.9421
49 | Pegamento para Ceramico | kg | 220.5794 | 266.9011
50 | Pegamento para Ceramico impermeable | kg | 557.3116 | 674.347
51 | Pegamento para Porcelanato | kg | 1478.7165 | 1789.247
52 | Pastina para Ceramicos | kg | 3162.9057 | 3827.1159
53 | Pastina para Porcelanato | kg | 3162.9057 | 3827.1159
54 | Guardacanto Aluminio brillante | m | 7488.005 | 9060.4861
55 | Piedra laja lince color oxido | m2 | 23769.3317 | 28760.8914
56 | Tejuela refractaria | u | 1654.3455 | 2001.758
| MARMOLERIA Y GRANITO |  | 0 | 0
57 | Mesada de Granito Natural tipo Negro Brasil e=2cm | m2 | 628624.981 | 760636.227
58 | Mesada de Granito Natural Tipo Galala e=2cm | m2 | 731832.0675 | 885516.8016
59 | Mesada de Granito Natural Tipo Gris Mara e=2cm | m2 | 378830.7173 | 458385.1679
| CONSTRUCCION EN SECO |  | 0 | 0
60 | Montante 35mm | u | 5152.4305 | 6234.4409
61 | Solera 35mm | u | 4544.8071 | 5499.2166
62 | Tornillo T1 | u | 33.5218 | 40.5613
63 | Tornillo T2 | u | 17.2759 | 20.9038
64 | Taco Fisher 8mm c/tornillo | u | 123.8854 | 149.9014
65 | Cinta tapajunta | m | 87.6663 | 106.0762
66 | Masilla tapajunta | kg | 1344.54 | 1626.8934
67 | Placa de yeso tipo Durlock 9,5mm | u | 21741.8711 | 26307.664
68 | Perfil PGC 100x09 | m | 6844.1889 | 8281.4686
69 | Perfil PGU 100x09 | m | 5816.3238 | 7037.7518
70 | Placa OSB estructural de 11,1 mm | m2 | 17114.436 | 20708.4676
71 | Banda acústica para bajo solera | m | 1669.8431 | 2020.5101
72 | Barrera de Agua y Viento | m2 | 1910.8956 | 2312.1837
73 | Placa EPS de 30 mm | m2 | 8987.8499 | 10875.2983
74 | Malla Fibrada | m2 | 1910.2971 | 2311.4595
75 | Base Coat | kg | 1416.8888 | 1714.4355
76 | Placa de Yeso tipo Durlock de 12,5 mm | m2 | 7515.5876 | 9093.861
77 | Lana de Vidrio Rolac Muro de 50 mm | m2 | 11157.9659 | 13501.1387
78 | Cantonera de PVC | m | 2788.9349 | 3374.6113
79 | Cantonera Metálica | m | 1205.7024 | 1458.8999
80 | Tornillo cabeza Hexagonal | u | 74.1489 | 89.7201
81 | Tornillo T4 punta aguja | u | 46.8965 | 56.7447
82 | Arandela Washer | u | 42.1826 | 51.041
83 | Anclaje expansivo | u | 6300.5526 | 7623.6687
84 | Montante de 70 mm | u | 6903.2002 | 8352.8723
85 | Solera de 70 mm | u | 6255.7395 | 7569.4448
86 | Perfil PGC 200x1,6 | m | 15704.7366 | 19002.7313
87 | Perfil PGU 200x1,6 | m | 14150.4631 | 17122.0604
88 | Chapa acanalada CAL 27 para entrepiso húmedo | m2 | 16570.8371 | 20050.7129
89 | Fleje metálico 50x0,9 | m | 1804.4453 | 2183.3789
90 | Perfil PGC 150x1,6 | m | 9411.0517 | 11387.3726
91 | Perfil PGU 150x1,6 | m | 8278.6396 | 10017.1539
92 | Tornillo T2 punta mecha con alas | u | 99.8312 | 120.7957
93 | Placa cementicia tipo Superboard de 6 mm | m2 | 24238.831 | 29328.9856
94 | Sellador poliuretánico | u | 36446.3086 | 44100.0335
95 | Lana de vidrio Rolac Techo de 50 mm | m2 | 7339.1196 | 8880.3347
96 | Chapa acanalada CAL 25 | m2 | 18304.1919 | 22148.0722
97 | Tornillo autoperforante para chapa | u | 240.8626 | 291.4437
| CARPINTERIA |  | 0 | 0
98 | P01- Puerta tablero 1 hoja (1,00x2,05) | u | 966619.49 | 1169609.5829
99 | P02- Puerta tablero 1 hoja (0,90x2,05) | u | 773295.592 | 935687.6663
100 | P03- Puerta placa c/marco chapa 1 hoja (0,80x2,05) | u | 280902.793 | 339892.3796
101 | PV1- Puerta aluminio vidriada DVH corrediza 3 hojas (3,25x2,40) | u | 10484507.8569 | 12686254.5069
102 | V01 A- Ventana aluminio DVH Banderola y PF (1,22x1,75) | u | 1689645.5521 | 2044471.1181
103 | V01 B- Ventana aluminio DVH Banderola y PF (2,70x1,75) | u | 3739379.5006 | 4524649.1957
104 | V02 A- Ventana aluminio DVH PF (1,95x4,80) | u | 7407532.725 | 8963114.5973
105 | V02 B- Ventana aluminio DVH PF (1,08x4,80) | u | 4102633.5092 | 4964186.5462
106 | V03 - Ventana aluminio DVH Banderola y PF (1,00x1,60) | u | 1266244.9103 | 1532156.3414
107 | V04 - Ventana aluminio DVH Banderola (0,80x0,60) | u | 379873.4731 | 459646.9024
108 | V05 - Ventana aluminio DVH 2 hojas corredizas (2,00x0,60) | u | 949683.6827 | 1149117.2561
109 | V06 - Ventana aluminio DVH rebatible (0,80x1,10) | u | 696434.7006 | 842685.9878
110 | V07 - Ventana aluminio DVH 2 hojas corredizas (1,30x1,10) | u | 1131706.3885 | 1369364.7301
111 | V11 - Ventana aluminio DVH Banderola (0,80x1,00) | u | 633122.4551 | 766078.1707
112 | V12 - Ventana aluminio DVH rebatible (0,35x1,45) | u | 401637.0575 | 485980.8395
113 | V13 - Ventana aluminio DVH 2 hojas corredizas (1,65x1,45) | u | 1893431.8424 | 2291052.5293
114 | V14 A - Ventana aluminio DVH PF (1,15x1,45) | u | 1319664.6174 | 1596794.1871
115 | V14 B - Ventana aluminio DVH Banderola y PF (2,00x1,45) | u | 2295068.8998 | 2777033.3688
116 | V15 - Ventana aluminio DVH Banderola y PF (0,55x1,45) | u | 631143.9475 | 763684.1764
117 | V16 - Ventana aluminio DVH 3 hojas corredizas (3,60x2,05) | u | 5840554.6486 | 7067071.1248
118 | VF1 - Ventana aluminio DVH PF (2,65x1,80) | u | 3774992.6387 | 4567741.0928
| MUEBLES DE COCINA Y ASADOR, PLACARDS, VANITORYS Y VESTIDORES |  | 0 | 0
119 | Muebles de cocina línea Eclipse, despensa de cocina y muebles de asador | u | 4503581.9536 | 5449334.1639
120 | Vanitory en baño de planta alta y Vanitory de Suite | u | 900716.3907 | 1089866.8328
121 | Vestidor 1 con puertas | u | 2790454.7007 | 3376450.1878
122 | Vestidor 2 con puertas | u | 2790454.7007 | 3376450.1878
123 | Vestidor Suite | u | 3461576.7173 | 4188507.8279
| INSTALACION ELECTRICA |  | 0 | 0
124 | Caja octogonal grande CH.20 | Un | 1431.4351 | 1732.0365
125 | Caja octogonal chica CH.20 | Un | 664.0105 | 803.4528
126 | Caja rectangular CH.20 | Un | 664.0105 | 803.4528
127 | Cuadrada 10x10 CH.20 | Un | 1836.6388 | 2222.333
128 | Cuadrada 20x20 CH.20 | Un | 14400.6718 | 17424.8129
129 | Tapa CD CH 10x10 | Un | 1165.2075 | 1409.9011
130 | Tapa CD CH 20x20 | Un | 1853.0413 | 2242.1799
131 | Tubo PVC AWADUCT 40 | Un | 10762.072 | 13022.1071
132 | Caño PVC tipo tubelectric 20mm | m | 869.7072 | 1052.3457
133 | Caño PVC tipo tubelectric 22mm | m | 1170.6354 | 1416.4688
134 | Caño PVC tipo tubelectric 25mm | m | 1228.408 | 1486.3737
135 | Curva PVC tipo tubelectric 20mm | Un | 822.7675 | 995.5487
136 | Curva PVC tipo tubelectric 22mm | Un | 980.7385 | 1186.6936
137 | Curva PVC tipo tubelectric 25mm | Un | 1054.6294 | 1276.1016
138 | Conector PVC tipo tubelectric 20mm | Un | 368.4405 | 445.813
139 | Conector PVC tipo tubelectric 22mm | Un | 696.7267 | 843.0392
140 | Conector PVC tipo tubelectric 25mm | Un | 785.5923 | 950.5666
141 | Union PVC tipo tubelectric 20mm | Un | 176.6679 | 213.7682
142 | Union PVC tipo tubelectric 22mm | Un | 235.0248 | 284.38
143 | Union PVC tipo tubelectric 25mm | Un | 254.6583 | 308.1365
144 | Toma c/neutro 10A Jeluz Verona | Un | 1051.5774 | 1272.4087
145 | Toma doble c/neutro 10A Jeluz Verona | Un | 2990.155 | 3618.0875
146 | Toma c/neutro 20A Jeluz Verona | Un | 2095.5233 | 2535.5832
147 | Llave 1 Punto | Un | 2131.1963 | 2578.7475
148 | Llave 2 Punto | Un | 3028.6566 | 3664.6744
149 | Toma telefono de embutir | Un | 5289.3561 | 6400.1209
150 | Toma tv embutir | Un | 4127.6538 | 4994.4611
151 | Llave 1 combinacion embutir | Un | 2359.9539 | 2855.5443
152 | Cable 1x1,5mm | m | 621.0831 | 751.5106
153 | Cable 1x2,5mm | m | 988.4397 | 1196.0121
154 | Cable 1x4,0mm | m | 1565.8966 | 1894.7349
155 | Cable 1x6,0mm | m | 2367.2194 | 2864.3355
156 | Cable telefonico 2 pares | m | 584.0125 | 706.6551
157 | Cable subterraneo 4x4mm | m | 8444.8316 | 10218.2462
158 | Cable subterraneo 4x16mm + T | m | 37353.1166 | 45197.271
159 | Cable CU desnudo 1x16mm | m | 6713.6145 | 8123.4735
160 | Llave TM. DIN 2x10A 4.5ka curva C | Un | 29182.5546 | 35310.891
161 | Llave TM. DIN 2x16A 4.5ka curva C | Un | 29182.5546 | 35310.891
162 | Llave TM. DIN 4x40A 4.5ka curva C | Un | 81157.6687 | 98200.7791
163 | Llave TM. DIN 4x25A 6ka curva D | Un | 137151.1547 | 165952.8972
164 | Llave TM. DIN 2x25A 6ka curva D | Un | 58364.8873 | 70621.5136
165 | Interruptor diferencial 4x25A | Un | 221997.7192 | 268617.2402
166 | Interruptor diferencial 4x40A | Un | 233328.2046 | 282327.1276
167 | Interruptor diferencial 4x63A | Un | 443204.8862 | 536277.9123
168 | Tablero policarbonato 36 llaves bipolar DIN | Un | 111179.3045 | 134526.9584
169 | Tablero policarbonato 24 llaves bipolar DIN | Un | 77319.2813 | 93556.3304
170 | Pilar de medicón H° pref. Con caño 2" | Un | 250018.1943 | 302522.0151
171 | Caja medidor policarbonato 380W | Un | 41146.9903 | 49787.8583
172 | Gabinete estanco 30x30x15 | Un | 38145.6099 | 46156.1879
173 | Caja de inspeccion 25x25x10cm | Un | 14400.6718 | 17424.8129
174 | Bornera UKM 4mm | Un | 2816.604 | 3408.0909
175 | Gel mejorador | Un | 3847.1614 | 4655.0653
176 | Tomacable p/jabalina 5/8" | Un | 8623.7291 | 10434.7122
177 | Jabalina 3/4" x 1,5m | Un | 40986.606 | 49593.7932
178 | Portalámpara | Un | 1884.6244 | 2280.3955
179 | Florón | Un | 1443.5036 | 1746.6393
| INSTALACION SANITARIA Y PLUVIALES |  | 0 | 0
180 | Tubo PVC Awaduct 40 (4m) | Un | 10039.6111 | 12147.9294
181 | Tubo PVC Awaduct 50 (4m) | Un | 12622.6402 | 15273.3947
182 | Tubo PVC Awaduct 63 (4m) | Un | 15639.9033 | 18924.2831
183 | Tubo PVC Awaduct 110 (4m) | Un | 28205.4813 | 34128.6324
184 | Codo c/base Awaduct 110 | Un | 5195.6273 | 6286.709
185 | Ramal simple a 45° H-HC 110 Awaduct | Un | 8100.8893 | 9802.0761
186 | Curva 90° 63 | Un | 2025.0837 | 2450.3513
187 | Codo 45° PVC 40 | Un | 1040.7798 | 1259.3436
188 | Codo 90° PVC 40 | Un | 680.3575 | 823.2326
189 | Codo 45° PVC 50 | Un | 1185.9153 | 1434.9576
190 | Codo 90° PVC 50 | Un | 1315.5057 | 1591.7619
191 | Codo 90° PVC 100 | Un | 3395.655 | 4108.7426
192 | Manguito de reparación 110mm | Un | 2736.1195 | 3310.7046
193 | Manguito de reparación 63mm | Un | 1315.5057 | 1591.7619
194 | Manguito de reparación 40mm | Un | 711.6221 | 861.0627
195 | Ramal simple a 87° 30 MH 110x110 | Un | 6016.2714 | 7279.6884
196 | Ramal simple a 87° 30 MH 110x63 | Un | 4657.3945 | 5635.4474
197 | Tapa 110 H | Un | 1885.4468 | 2281.3906
198 | Sifon p/descarga pileta simple | Un | 7137.4708 | 8636.3396
199 | Sopapa crom. Pileta 50 c/torni. | Un | 6712.697 | 8122.3633
200 | Adhesivos p/ PVC | Kg | 40121.903 | 48547.5027
201 | Camara de inspección 60x60 | Un | 54336.6131 | 65747.3018
202 | Tapa camara de inspección 60x60 | Un | 34604.0745 | 41870.9302
203 | Pileta de patio 5 E. 15x15 plastica c/tapa de bronce | Un | 7337.4025 | 8878.2571
204 | Sombrerete PVC 110 | Un | 2950.6139 | 3570.2428
205 | Pileta de patio abierta H | Un | 15529.2492 | 18790.3915
206 | Reja 20x20 pesada hierro | Un | 8389.5282 | 10151.3292
207 | Canaleta de Zinc (0,30x0,15) | m | 40034.8914 | 48442.2186
208 | Caño de bajada Zinc (60x100) | m | 22877.0785 | 27681.265
209 | Gargolas con plato de Zinc | Un | 40034.8914 | 48442.2186
210 | Adaptador caño rectangular a redondo | Un | 22877.0785 | 27681.265
211 | Cumbrera chapa de zinc cal 27 | Un | 28596.3442 | 34601.5765
212 | Tubo Polip.Hidro 3 1/2" OSN | Un | 9921.3824 | 12004.8728
213 | Tubo Polip.Hidro 3 3/4" OSN | Un | 14427.097 | 17456.7873
214 | Tubo Polip.Hidro 3 1" OSN | Un | 22442.9396 | 27155.9569
215 | Tubo Polip.Hidro 3 2" OSN | Un | 68286.6913 | 82626.8964
216 | Codo 90° Fusion-Fusion 1/2" | Un | 546.5362 | 661.3088
217 | Codo 90° Fusion-Fusion 3/4" | Un | 847.6778 | 1025.6901
218 | Codo 90° Fusion-Fusion 1" | Un | 1290.4212 | 1561.4096
219 | Codo 90° Fusion-Fusion 2" | Un | 8451.788 | 10226.6635
220 | Codo Fusion rosca met. 1/2" | Un | 2635.8921 | 3189.4295
221 | Codo Fusion rosca met. 3/4" | Un | 4229.0395 | 5117.1378
222 | Te 90° Fusion-Fusion 1/2" | Un | 761.0465 | 920.8662
223 | Te 90° Fusion-Fusion 3/4" | Un | 1222.2032 | 1478.8659
224 | Te 90° Fusion-Fusion 1" | Un | 1777.9777 | 2151.353
225 | Te red. Externa 1/2x1x1" | Un | 3309.2139 | 4004.1488
226 | Buje reducción 1" x 1/2" | Un | 1055.596 | 1277.2712
227 | Buje reducción 1" x 3/4" | Un | 1270.9145 | 1537.8065
228 | Tapon Macho 1/2" | Un | 254.4269 | 307.8566
229 | Llave de paso Fusion 1/2" | Un | 19722.2544 | 23863.9278
230 | Llave de paso Fusion 3/4" | Un | 20025.6937 | 24231.0893
231 | Sobrepaso 1/2" | Un | 1657.5623 | 2005.6503
232 | Union dobre Fusion - rosca plastica 3/4" | Un | 3783.9667 | 4578.5997
233 | Flotante mecanico | Un | 11662.2325 | 14111.3013
234 | Válvula exclusa bronce 1" | Un | 17942.9931 | 21711.0217
235 | Tanque Cisterna tricapa 850 lts | Un | 323848.0331 | 391856.1201
236 | Gabinete PVC Medidor de agua | Un | 17979.3444 | 21755.0067
237 | 1 Kit Medidor p/piso aprobado 3/4" tipo Elster | Un | 109001.5123 | 131891.8299
238 | Medidor Elster M170 3/4" c/vid. | Un | 107754.3038 | 130382.7076
239 | Bomba presurizadora 20 sfl | Un | 891696.1003 | 1078952.2813
240 | Canilla cromo c/Manga 1/2" | Un | 15542.9562 | 18806.977
241 | Griferia ducha cierre ceramico fv | Un | 576779.3618 | 697903.0278
242 | Monocomando cocina fv Arizona | Un | 127812.4981 | 154653.1227
243 | Monocomando lavadero fv B1 Arizona | Un | 138670.519 | 167791.3279
244 | Griferia lavatorio cierre ceramico fv Margot | Un | 389493.0009 | 471286.531
245 | Griferia bidet fv Margot | Un | 440240.1913 | 532690.6315
246 | Conexión cristal de 50 x 1/2" | Un | 4709.592 | 5698.6063
247 | Vanitory ferrum Venecia | Un | 321999.5397 | 389619.4431
248 | Bidet Ferrum Bari | Un | 233422.2377 | 282440.9076
249 | Inodoro con deposito Ferrum Bari | Un | 622705.181 | 753473.2691
250 | Asiento MDF Bari | Un | 105922.8926 | 128166.7001
251 | Pileta de cocina Jhonson z52/18 | Un | 119003.1242 | 143993.7803
252 | Pileta de lavar acero inoxidable Jhonson Ln50 | Un | 192347.8025 | 232740.841
253 | Bañera tipo Ferrum 1,70x0,70 | Un | 1306969.4609 | 1581433.0477
254 | Bacha lavatorio Ferrum Arianna | Un | 260751.4388 | 315509.241
| INSTALACION DE GAS |  | 0 | 0
255 | Caño Fusiogas TF 20mm x 4mm | Un | 21650.1215 | 26196.647
256 | Caño Fusiogas TF 25mm x 4mm | Un | 28062.073 | 33955.1084
257 | Caño Fusiogas TF 32mm x 4mm | Un | 42774.2118 | 51756.7963
258 | Caño Fusiogas TF 40mm x 4mm | Un | 49354.8305 | 59719.345
259 | Codo 90° Fusiogas TF 20mm | Un | 2502.7997 | 3028.3876
260 | Codo 90° Fusiogas TF 25mm | Un | 2767.5108 | 3348.6881
261 | Codo 90° Fusiogas TF 32mm | Un | 4278.3846 | 5176.8454
262 | Codo 90° Fusiogas TF 40mm | Un | 7292.32 | 8823.7073
263 | Tee red Fusiogas TF 40mm x 25mm | Un | 10568.653 | 12788.0702
264 | Buje red Fusiogas TF 25mm x 20mm | Un | 1789.6722 | 2165.5034
265 | Tee red Fusiogas TF 40mm x 32mm | Un | 11097.1245 | 13427.5207
266 | Tapa Fusiogas TF 20mm | Un | 1784.443 | 2159.176
267 | Tapa Fusiogas TF 25mm | Un | 1957.9749 | 2369.1497
268 | Tapa Fusiogas TF 32mm | Un | 2105.2339 | 2547.333
269 | Llave de paso Fusiogas TF 20mm rosera y manivel cromada | Un | 27468.0933 | 33236.3929
270 | Llave de paso Fusiogas TF 25mm roseta y manivela cromada | Un | 27497.1394 | 33271.5387
271 | Llave de paso Fusiogas TF 32mm roseta y manivela cromada | Un | 60388.4909 | 73070.074
272 | Cinta teflón 3/4" rollo x 10m | Un | 3750.4202 | 4538.0085
273 | Rejilla ventilacion aprobada 15x15 - 100cm2 | Un | 1512.8546 | 1830.554
274 | Sombrerete conico ø125 | Un | 24298.231 | 29400.8596
275 | Caño ventilacion ø125 x 1 mt chapa gal. Nº30 | m | 10038.486 | 12146.5681
276 | Gabinete H° c/puerta de chapa 40x50x27 | Un | 58685.9412 | 71009.9889
277 | Regulador de gas natural 6 m3 4 bar c/flexible incorp. | Un | 94731.9268 | 114625.6314
| CALEFACCION |  | 0 | 0
278 | Caño PN 25 magnum de 32 x m | m | 6233.9668 | 7543.0998
279 | Caño PN 25 magnum de 25 x m | m | 4004.245 | 4845.1365
280 | Caño PN 25 magnum de 20 x m | m | 2766.8136 | 3347.8445
281 | Codo a 90° c/RH 20 x 3/4" | Un | 4229.0395 | 5117.1378
282 | Codo a 90° c/RH 20 x 1/2" | Un | 2659.5822 | 3218.0945
283 | Codo normal a 90° 20mm | Un | 546.5362 | 661.3088
284 | Codo normal a 90° 25mm | Un | 847.6778 | 1025.6901
285 | Codo normal a 90° 32mm | Un | 1290.4212 | 1561.4096
286 | Codo normal a 45° 25mm | Un | 1193.062 | 1443.605
287 | Tee normal 20 | Un | 761.0465 | 920.8662
288 | Tee reducción externa 20 E 20 | Un | 767.8762 | 929.1302
289 | Tee reducción externa 20 E 25 | Un | 1584.6855 | 1917.4695
290 | Tee reducción externa 20 E 32 | Un | 2741.5389 | 3317.262
291 | Tee reducción central 32x20 | Un | 2407.1202 | 2912.6155
292 | Tee reducción central 32x25 | Un | 3214.2317 | 3889.2203
293 | Buje de reducción 32x25 | Un | 1270.9145 | 1537.8065
294 | Unión normal 20 | Un | 2969.4392 | 3593.0215
295 | Unión normal 25 | Un | 3783.9667 | 4578.5997
296 | Unión normal 32 | Un | 4536.3928 | 5489.0353
297 | Tapa hembra 20 | Un | 476.0205 | 575.9848
298 | Tapa hembra 25 | Un | 810.867 | 981.149
299 | Covertor p/caño 20 | m | 1076.5606 | 1302.6383
300 | Covertor p/caño 25 | m | 1181.9538 | 1430.1641
301 | Covertor p/caño 32 | m | 1531.7433 | 1853.4094
302 | Caldera A GAS NAT/ENV. Modelo DIVA DS 24 Ds F (24,000kcal/h-Tiro Forzado) | u | 3225510.7222 | 3902867.9739
303 | Kit de conexiones | u | 274708.5527 | 332397.3488
304 | Termostato de Ambientes | u | 195490.9638 | 236544.0662
305 | Equipo presurizador JET S | u | 255606.6462 | 309284.0419
306 | Elementos radiantes aluminio fundido presión H - 500 | u | 59511.8304 | 72009.3148
307 | Cjtos. Tapones y guarniciones | u | 10065.9158 | 12179.7582
308 | Mensulas regulables para radiador x 10 | u | 20851.1075 | 25229.8401
309 | Conjuntos de válvulas de regulación, uniones dobles y grifos de purga de 1/2" | u | 21401.938 | 25896.3449
310 | Kit de niples y rosetas | u | 14487.2651 | 17529.5907
| ESPEJOS |  | 0 | 0
311 | Espejo 3mm | m2 | 90347.2299 | 109320.1481
| PINTURA |  | 0 | 0
312 | Aguarrás | l | 12720.7283 | 15392.0813
313 | Atióxido rojo plata | l | 16317.8998 | 19744.6587
314 | Impregnante brillante para madera | l | 29754.8298 | 36003.344
315 | Esmalte sintético blanco | l | 35620.2927 | 43100.5541
316 | Fijador al agua | l | 16747.8553 | 20264.9049
317 | Fijador al aguarás | l | 23595.2768 | 28550.285
318 | Enduído plástico | l | 4847.9929 | 5866.0714
319 | Pintura latex exterior | l | 6662.8432 | 8062.0402
320 | Pintura latex interior | l | 6662.8432 | 8062.0402
321 | Pintura latex cielorrasos | l | 14525.4703 | 17575.8191
322 | Pintura asfaltica secado rapido | l | 8596.8444 | 10402.1817
323 | Papel lija | u | 1392.8353 | 1685.3307

## % Mat y MO
Materiales | 305800430.8751 | 81.41%
Mano de Obra | 69816880.8787 | 18.59%
Total | 375617311.7538 | 100%