## Resumen por Rubros
RESUMEN POR RUBRO
MODELO CAS 3 - VIVIENDA UNIFAMILIAR 220,92 m2 - OPCIÓN CONSTRUCCIÓN EN SECO
Cod. | Rubro | Precio ($) | %
1 | TRABAJOS PRELIMINARES | 4520685.2175 | 1.453%
2 | MOVIMIENTOS DE SUELO | 1703766.1576 | 0.5475%
3 | HORMIGON ARMADO | 27159579.1499 | 8.728%
4 | TABIQUES ESTRUCTURALES, TABIQUES SIMPLES, ENTREPISO Y ESCALERA | 96652313.1486 | 31.06%
5 | CONTRAPISOS | 1251312.4429 | 0.4021%
6 | PISOS, ZOCALOS Y ANTEPECHOS | 9991127.5369 | 3.211%
7 | REVESTIMIENTOS | 4487839.5395 | 1.442%
8 | MARMOLERIA Y GRANITO | 3835699.391 | 1.233%
9 | CIELORRASOS | 9407645.8849 | 3.023%
10 | CARPINTERIA | 40515240.2468 | 13.02%
11 | MUEBLES DE COCINA Y ASADOR, PLACARDS, VANITORYS Y VESTIDORES | 17443379.5299 | 5.605%
12 | INSTALACION ELECTRICA | 13930482.858 | 4.476%
13 | INSTALACION SANITARIA Y PLUVIALES | 21370441.6533 | 6.867%
14 | INSTALACION DE GAS | 1665042.7306 | 0.5351%
15 | CALEFACCION | 11454631.7637 | 3.681%
16 | CUBIERTA DE TECHOS | 26380567.4022 | 8.477%
17 | ZINGUERIA | 3295710.857 | 1.059%
18 | REJAS y BARANDAS | 2665640.139 | 0.8566%
19 | ESPEJOS | 542281.0789 | 0.1743%
20 | PINTURA | 12665021.6441 | 4.07%
21 | LIMPIEZA FINAL DE OBRA | 253619.8556 | 0.0815%
SUBTOTAL 1 |  |  | 311192028.2281
Gastos Generales |  | 10% | 31119202.8228
Beneficios |  | 10% | 31119202.8228
SUBTOTAL 2 |  |  | 373430433.8737
IVA |  | 10.5% | 39210195.5567
SUBTOTAL 3 |  |  | 412640629.4304
Proyecto y Direccion Tecnica |  | 6.576% | 27134437.77 | 6.17%
TOTAL |  |  | 439775067.2004
PRECIO x m2 SEPTIEMBRE 2026 |  |  | 1990653.0292
1849351.9595
|  | dif $ | 141301.0697
|  | dif % | 7.641%

## Presupuesto
COMPUTO Y PRESUPUESTO
MODELO CAS 3 - VIVIENDA UNIFAMILIAR 220,92 m2 - OPCIÓN CONSTRUCCIÓN EN SECO
Cod | Resumen | Ud | Cantidad | Materiales | Mano de Obra | Precio $ | Importe $ | %
1 | TRABAJOS PRELIMINARES | [5 empty] | 4520685.2175 | 1.453%
1.1 | Replanteo | m2 | 220.92 | 11508.8174 | 3340.5471 | 14849.3644 | 3280521.5934 | 1.054% | 2542527.9347 | 737993.6587
1.2 | Instalación del Obrador | gl | 1 | 381098.5795 | 310518.096 | 691616.6755 | 691616.6755 | 0.2222% | 381098.5795 | 310518.096
1.3 | Cartel de Obra | gl | 1 | 35897.9462 | 5409.2913 | 41307.2375 | 41307.2375 | 0.01327% | 35897.9462 | 5409.2913
1.4 | Limpieza preliminar y periódica de obra | gl | 1 | 161045.068 | 346194.6432 | 507239.7112 | 507239.7112 | 0.163% | 161045.068 | 346194.6432
1 | [6 empty] | 4520685.2175 | 1.453% | 0 | 0
2 | MOVIMIENTOS DE SUELO | [5 empty] | 1703766.1576 | 0.5475% | 0 | 0
2.1 | Nivelación, relleno y compactado del terreno | m3 | 31.62 | 29226.6975 | 23315.2843 | 52541.9818 | 1661377.4644 | 0.5339% | 924148.1757 | 737229.2887
2.2 | Excavación para bases y cimientos | m3 | 1.2 |  | 35323.911 | 35323.911 | 42388.6931 | 0.01362% | 0 | 42388.6931
2 | [6 empty] | 1703766.1576 | 0.5475% | 0 | 0
3 | HORMIGON ARMADO | [5 empty] | 27159579.1499 | 8.728% | 0 | 0
3.1 | Hormigón pobre bajo fundaciones | m3 | 0.9 | 81246.9386 | 38112.7929 | 119359.7315 | 107423.7583 | 0.03452% | 73122.2447 | 34301.5136
3.2 | Hormigón armado para bases | m3 | 1.2 | 476102.7762 | 235209.1993 | 711311.9755 | 853574.3706 | 0.2743% | 571323.3315 | 282251.0391
3.3 | Hormigón armado para vigas de fundacion | m3 | 6.84 | 760922.2434 | 366977.0578 | 1127899.3012 | 7714831.2199 | 2.479% | 5204708.1446 | 2510123.0753
3.4 | Hormigón armado para columnas resistentes | m3 | 0.1 | 721770.1007 | 439829.0627 | 1161599.1634 | 116159.9163 | 0.03733% | 72177.0101 | 43982.9063
3.5 | Hormigón armado para platea de fundación | m3 | 16.878 | 498553.4655 | 357269.2381 | 855822.7035 | 14444575.5902 | 4.642% | 8414585.3902 | 6029990.2
3.6 | Hormigón para capa de compresión sobre entrepiso metálico | m3 | 4.21 | 481614.1687 | 450218.2054 | 931832.374 | 3923014.2946 | 1.261% | 2027595.6501 | 1895418.6446
3 | [6 empty] | 27159579.1499 | 8.728% | 0 | 0
4 | TABIQUES ESTRUCTURALES, TABIQUES SIMPLES, ENTREPISO Y ESCALERA | [5 empty] | 96652313.1486 | 31.06% | 0 | 0
4.1 | Tabique estructural Steel Frame terminación EIFS | m2 | 327.6 | 147090.7414 | 43389.9488 | 190480.6902 | 62401474.1209 | 20.05% | 48186926.881 | 14214547.24
4.2 | Tabique simple Steel Frame, ambas caras emplacadas y aislación térmica | m2 | 75.85 | 105879.265 | 26782.1858 | 132661.4508 | 10062371.0426 | 3.233% | 8030942.2512 | 2031428.7914
4.3 | Tabique simple Drywall | m2 | 82.69 | 59906.8671 | 8683.7707 | 68590.6378 | 5671759.8365 | 1.823% | 4953698.8381 | 718060.9984
4.4 | Entrepiso Steel Frame | m2 | 83.1 | 178592.4789 | 34735.0828 | 213327.5616 | 17727520.3716 | 5.697% | 14841034.9943 | 2886485.3774
4.5 | Escalera Steel Frame | m2 | 5.45 | 121107.4457 | 23697.651 | 144805.0967 | 789187.7769 | 0.2536% | 660035.5791 | 129152.1978
4 | [6 empty] | 96652313.1486 | 31.06% | 0 | 0
5 | CONTRAPISOS | [5 empty] | 1251312.4429 | 0.4021% | 0 | 0
5.1 | Contrapiso sobre terreno natural de Hº simple e=10cm | m2 | 68.25 | 10191.4067 | 8142.8416 | 18334.2482 | 1251312.4429 | 0.4021% | 695563.5064 | 555748.9365
5 | [6 empty] | 1251312.4429 | 0.4021% | 0 | 0
6 | PISOS, ZOCALOS Y ANTEPECHOS | [5 empty] | 9991127.5369 | 3.211% | 0 | 0
6.1 | Piso cerámico esmaltado | m2 | 109.88 | 13143.3353 | 19387.5607 | 32530.896 | 3574494.8572 | 1.149% | 1444189.6879 | 2130305.1693
6.2 | Piso porcelanato | m2 | 85.84 | 45552.8053 | 25729.2321 | 71282.0375 | 6118850.0948 | 1.966% | 3910252.8087 | 2208597.286
6.3 | Zocalo cerámico 10cm | m | 10.99 | 2178.063 | 2989.5625 | 5167.6255 | 56792.2041 | 0.01825% | 23936.912 | 32855.2921
6.4 | Zocalo porcelanato 10cm | m | 8.53 | 5400.6404 | 2989.5625 | 8390.2029 | 71568.4308 | 0.023% | 46067.4625 | 25500.9683
6.5 | Antepecho Cerámico | m2 | 5.11 | 17734.7839 | 15420.1965 | 33154.9804 | 169421.95 | 0.05444% | 90624.7458 | 78797.2042
6 | [5 empty] | 0 | 9991127.5369 | 3.211% | 0 | 0
7 | REVESTIMIENTOS | [5 empty] | 4487839.5395 | 1.442% | 0 | 0
7.1 | Revestimiento ceramico esmaltado | m2 | 32.75 | 17723.7702 | 26097.5594 | 43821.3297 | 1435148.5467 | 0.4612% | 580453.4748 | 854695.0719
7.2 | Revestimiento porcelanato | m2 | 11.29 | 45552.8053 | 25729.2321 | 71282.0375 | 804774.2028 | 0.2586% | 514291.1721 | 290483.0307
7.3 | Guardacanto de aluminio | m | 32.85 | 8814.4976 | 4897.2668 | 13711.7644 | 450431.4599 | 0.1447% | 289556.2462 | 160875.2137
7.4 | Revestimiento piedra laja | m2 | 25.16 | 37945.3405 | 28343.0347 | 66288.3752 | 1667815.5207 | 0.5359% | 954704.7671 | 713110.7536
7.5 | Revestimiento tejuela refractaria | m2 | 4.35 | 2553.7561 | 27255.3955 | 29809.1516 | 129669.8095 | 0.04167% | 11108.8389 | 118560.9706
7 | [6 empty] | 4487839.5395 | 1.442% | 0 | 0
8 | MARMOLERIA Y GRANITO | [5 empty] | 3835699.391 | 1.233% | 0 | 0
8.1 | Mesada de Granito Natural tipo Negro Brasil e=2cm | m2 | 2.34 | 747960.3089 | 35304.9165 | 783265.2254 | 1832840.6274 | 0.589% | 1750227.1228 | 82613.5046
8.2 | Mesada de Granito Natural tipo Galala e=2cm | m2 | 1.1 | 829011.1404 | 35304.9165 | 864316.0569 | 950747.6626 | 0.3055% | 911912.2545 | 38835.4082
8.3 | Mesada de Granito Natural tipo Gris Mara e=2cm | m2 | 2.16 | 451783.5562 | 35304.9165 | 487088.4727 | 1052111.1009 | 0.3381% | 975852.4813 | 76258.6196
8 | [6 empty] | 3835699.391 | 1.233% | 0 | 0
9 | CIELORRASOS | [5 empty] | 9407645.8849 | 3.023% | 0 | 0
9.1 | Cielorraso suspendido de placas de yeso 9mm | m2 | 221.95 | 21773.2136 | 20613.1162 | 42386.3297 | 9407645.8849 | 3.023% | 4832564.7532 | 4575081.1317
9 | [6 empty] | 9407645.8849 | 3.023% | 0 | 0
10 | CARPINTERIA | [5 empty] | 40515240.2468 | 13.02% | 0 | 0
10.1 | Carpintería de aluminio linea ROTONDA 640 de HYDRO - DVH y puertas placa con marco de madera | gl | 1 | 40350483.9698 | 164756.277 | 40515240.2468 | 40515240.2468 | 13.02% | 40350483.9698 | 164756.277
10 | [6 empty] | 40515240.2468 | 13.02% | 0 | 0
11 | MUEBLES DE COCINA Y ASADOR, PLACARDS, VANITORYS Y VESTIDORES | [5 empty] | 17443379.5299 | 5.605% | 0 | 0
11.1 | Muebles y despensa de cocina, muebles de asador, vanitorys de baños, vestidores y puertas de vestidores | gl | 1 | 16313622.2019 | 1129757.328 | 17443379.5299 | 17443379.5299 | 5.605% | 16313622.2019 | 1129757.328
11 | [6 empty] | 17443379.5299 | 5.605% | 0 | 0
12 | INSTALACION ELECTRICA | [5 empty] | 13930482.858 | 4.476% | 0 | 0
12.1 | Cajas y accesorios | gl | 1 | 231640.8323 | 493690.7388 | 725331.5711 | 725331.5711 | 0.2331% | 231640.8323 | 493690.7388
12.2 | Caños y accesorios | gl | 1 | 752784.8423 | 743096.2308 | 1495881.0731 | 1495881.0731 | 0.4807% | 752784.8423 | 743096.2308
12.3 | Llaves y tomacorrientes | gl | 1 | 388152.2669 | 770266.5642 | 1158418.8311 | 1158418.8311 | 0.3723% | 388152.2669 | 770266.5642
12.4 | Cableado | gl | 1 | 4142745.3637 | 831296.5836 | 4974041.9473 | 4974041.9473 | 1.598% | 4142745.3637 | 831296.5836
12.5 | Tableros generales y seccionales, disyuntor, elementos de comando | gl | 1 | 4615221.8678 | 225125.6196 | 4840347.4874 | 4840347.4874 | 1.555% | 4615221.8678 | 225125.6196
12.6 | Puesta a tierra | gl | 1 | 116386.4296 | 48972.6678 | 165359.0974 | 165359.0974 | 0.05314% | 116386.4296 | 48972.6678
12.7 | Colocación de artefactos de iluminacion | gl | 1 | 191667.9058 | 379434.9447 | 571102.8505 | 571102.8505 | 0.1835% | 191667.9058 | 379434.9447
12 | [6 empty] | 13930482.858 | 4.476% | 0 | 0
13 | INSTALACION SANITARIA Y PLUVIALES | [5 empty] | 21370441.6533 | 6.867% | 0 | 0
13.1 | Base Sanitaria | gl | 1 | 1032449.2304 | 1308759.4485 | 2341208.6789 | 2341208.6789 | 0.7523% | 1032449.2304 | 1308759.4485
13.2 | Desagües pluviales | gl | 1 | 505579.0888 | 17177.5968 | 522756.6856 | 522756.6856 | 0.168% | 505579.0888 | 17177.5968
13.3 | Distribución de agua caliente y fria | gl | 1 | 3371237.2172 | 979453.356 | 4350690.5732 | 4350690.5732 | 1.398% | 3371237.2172 | 979453.356
13.4 | Grifería | gl | 1 | 5675971.8844 | 399090.0795 | 6075061.9639 | 6075061.9639 | 1.952% | 5675971.8844 | 399090.0795
13.5 | Artefactos sanitarios y accesorios | gl | 1 | 7840609.0272 | 240114.7245 | 8080723.7517 | 8080723.7517 | 2.597% | 7840609.0272 | 240114.7245
13 | [6 empty] | 21370441.6533 | 6.867% | 0 | 0
14 | INSTALACION DE GAS | [5 empty] | 1665042.7306 | 0.5351% | 0 | 0
14.1 | Cañerías de distribucion, llaves y accesorios | gl | 1 | 1024353.8527 | 230534.9109 | 1254888.7636 | 1254888.7636 | 0.4033% | 1024353.8527 | 230534.9109
14.2 | Gabinete regulador, ventilacion y accesorios | gl | 1 | 292181.8659 | 117972.1011 | 410153.967 | 410153.967 | 0.1318% | 292181.8659 | 117972.1011
14 | [6 empty] | 1665042.7306 | 0.5351% | 0 | 0
15 | CALEFACCION | [5 empty] | 11454631.7637 | 3.681% | 0 | 0
15.1 | Instalación de caños de calefaccion | gl | 1 | 1062648.4713 | 782612.9619 | 1845261.4332 | 1845261.4332 | 0.593% | 1062648.4713 | 782612.9619
15.2 | Caldera | gl | 1 | 4461912.6856 | 195890.6712 | 4657803.3568 | 4657803.3568 | 1.497% | 4461912.6856 | 195890.6712
15.3 | Radiadores | gl | 1 | 4055723.6162 | 373364.9766 | 4429088.5928 | 4429088.5928 | 1.423% | 4055723.6162 | 373364.9766
15.4 | Accesorios varios | gl | 1 | 364741.7949 | 85227.3072 | 449969.1021 | 449969.1021 | 0.1446% | 364741.7949 | 85227.3072
15.5 | Prueba y ajuste de instalacion y puesta a punto | gl | 1 |  | 72509.2788 | 72509.2788 | 72509.2788 | 0.0233% | 0 | 72509.2788
15 | [6 empty] | 11454631.7637 | 3.681% | 0 | 0
16 | CUBIERTA DE TECHOS | [5 empty] | 26380567.4022 | 8.477% | 0 | 0
16.1 | Cubierta de chapa acanalada sobre estructura metálica Steel Frame c/aislación de lana de vidrio | m2 | 134.79 | 157118.5692 | 37925.8961 | 195044.4652 | 26290043.4707 | 8.448% | 21178011.9374 | 5112031.5333
16.2 | Cubierta de policarbonato sobre estructura metalica y madera | gl | 1 | 63762.9818 | 26760.9497 | 90523.9315 | 90523.9315 | 0.02909% | 63762.9818 | 26760.9497
16 | [6 empty] | 26380567.4022 | 8.477% | 0 | 0
17 | ZINGUERIA | [5 empty] | 3295710.857 | 1.059% | 0 | 0
17.1 | Zinguería en general | gl | 1 | 2795743.6886 | 499967.1684 | 3295710.857 | 3295710.857 | 1.059% | 2795743.6886 | 499967.1684
17 | [6 empty] | 3295710.857 | 1.059% | 0 | 0
18 | REJAS y BARANDAS | [5 empty] | 2665640.139 | 0.8566% | 0 | 0
18.1 | Rejas en general | gl | 1 | 1755134.3236 | 127246.3517 | 1882380.6753 | 1882380.6753 | 0.6049% | 1755134.3236 | 127246.3517
18.2 | Barandas en general | gl | 1 | 656013.112 | 127246.3517 | 783259.4637 | 783259.4637 | 0.2517% | 656013.112 | 127246.3517
18 | [6 empty] | 2665640.139 | 0.8566% | 0 | 0
19 | ESPEJOS | [5 empty] | 542281.0789 | 0.1743% | 0 | 0
19.1 | Espejo cristal 4mm | m2 | 2.8 | 107123.1531 | 86548.6608 | 193671.8139 | 542281.0789 | 0.1743% | 299944.8287 | 242336.2502
19 | [6 empty] | 542281.0789 | 0.1743% | 0 | 0
20 | PINTURA | [5 empty] | 12665021.6441 | 4.07% | 0 | 0
20.1 | Pintura al látex en exteriores | m2 | 415.91 | 5652.5399 | 5789.1805 | 11441.7204 | 4758725.9143 | 1.529% | 2350947.8692 | 2407778.0451
20.2 | Pintura al látex en interiores | m2 | 395.55 | 5652.5399 | 5210.2624 | 10862.8023 | 4296781.4548 | 1.381% | 2235862.1569 | 2060919.2979
20.3 | Pintura al látex en cielorrasos | m2 | 221.95 | 7912.2081 | 6311.1151 | 14223.3232 | 3156866.5851 | 1.014% | 1756114.5816 | 1400752.0035
20.4 | Esmalte sintético | m2 | 8 | 9521.5255 | 10357.7605 | 19879.2861 | 159034.2885 | 0.0511% | 76172.2043 | 82862.0843
20.5 | Impregnante en carpintería de madera | m2 | 17.43 | 6633.704 | 10211.5858 | 16845.2898 | 293613.4014 | 0.09435% | 115625.4611 | 177987.9403
20 | [6 empty] | 12665021.6441 | 4.07% | 0 | 0
21 | LIMPIEZA FINAL DE OBRA | [5 empty] | 253619.8556 | 0.0815% | 0 | 0
21.1 | Limpieza final de obra | gl | 1 | 80522.534 | 173097.3216 | 253619.8556 | 253619.8556 | 0.0815% | 80522.534 | 173097.3216
21 | [6 empty] | 253619.8556 | 0.0815% | 0 | 0
#REF!
|  |  |  | SUBTOTAL 1 |  |  | 311192028.2281 |  | 244266144.3471 | 66925883.8809
|  |  |  | Gastos Generales |  | 10% | 31119202.8228 |  | 24426614.4347 | 6692588.3881
|  |  |  | Beneficios |  | 10% | 31119202.8228 |  | 24426614.4347 | 6692588.3881
|  |  |  | SUBTOTAL 2 |  |  | 373430433.8737 |  | 293119373.2166 | 80311060.6571
|  |  |  | IVA |  | 10.5% | 39210195.5567 |  | 19274954.5839 | 5281097.6967
|  |  |  | SUBTOTAL 3 |  |  | 412640629.4304 |  | 312394327.8004 | 85592158.3538
|  |  |  | Proyecto y Direccion Tecnica |  | 6.576% | 27134437.77 |  | 32801404.419 | 8987176.6271
|  |  |  | TOTAL |  |  | 439775067.2004 |  | 345195732.2195 | 94579334.9809 | 439775067.2004

## Computo
COMPUTO
MODELO CAS 3 - VIVIENDA UNIFAMILIAR 220,92 m2 - OPCIÓN CONSTRUCCIÓN EN SECO
Nº | DESCRIPCION DE ITEMS | PARTES IGUALES | DIMENSIONES |  |  |  | CANTIDAD
|  |  | LARGO | ANCHO | ALTO | UNIDAD | PARCIAL | TOTAL
|  |  | m | m | m
1 | TRABAJOS PRELIMINARES
1.1 | Replanteo |  |  |  |  | m2
0
0
|  | 220.92 |  |  |  |  | 220.92 | 220.92
1.2 | Instalación del Obrador |  |  |  |  | gl
0
0
|  | 1 |  |  |  |  | 1 | 1
1.3 | Cartel de Obra |  |  |  |  | gl
0
0
|  | 1 |  |  |  |  | 1 | 1
1.4 | Limpieza preliminar y periódica de obra |  |  |  |  | gl
0
0
|  | 1 |  |  |  |  | 1 | 1
2 | MOVIMIENTOS DE SUELO
2.1 | Nivelación, relleno y compactado del terreno |  |  |  |  | m3
0
0
|  | 31.62 |  |  |  |  | 31.62 | 31.62
2.2 | Excavación para bases y cimientos |  |  |  |  | m3
0
0
|  | 1 | 1 | 1 | 1.2 |  | 1.2 | 1.2
3 | HORMIGON ARMADO
3.1 | Hormigón pobre bajo fundaciones |  |  |  |  | m3
0
0
|  | 0.9 |  |  |  |  | 0.9 | 0.9
3.2 | Hormigón armado para bases |  |  |  |  | m3
0
0
|  | 1 | 1 | 1 | 1.2 |  | 1.2 | 1.2
3.3 | Hormigón armado para vigas de fundacion |  |  |  |  | m3
0
0
|  | 6.84 |  |  |  |  | 6.84 | 6.84
3.4 | Hormigón armado para columnas resistentes |  |  |  |  | m3
0
0
|  | 0.1 |  |  |  |  | 0.1 | 0.1
3.5 | Hormigón armado para platea de fundación |  |  |  |  | m3
0
0
|  | 16.878 |  |  |  |  | 16.878 | 16.878
3.6 | Hormigón para capa de compresión sobre entrepiso metálico |  |  |  |  | m3
0
0
|  | 4.21 |  |  |  |  | 4.21 | 4.21
4 | TABIQUES ESTRUCTURALES, TABIQUES SIMPLES, ENTREPISO Y ESCALERA
4.1 | Tabique estructural Steel Frame terminación EIFS |  |  |  |  | m2
0
0
|  | 327.6 |  |  |  |  | 327.6 | 327.6
4.2 | Tabique simple Steel Frame, ambas caras emplacadas y aislación térmica |  |  |  |  | m2
0
0
|  | 75.85 |  |  |  |  | 75.85 | 75.85
4.3 | Tabique simple Drywall |  |  |  |  | m2
0
0
|  | 82.69 |  |  |  |  | 82.69 | 82.69
4.4 | Entrepiso Steel Frame |  |  |  |  | m2
0
0
|  | 83.1 |  |  |  |  | 0 | 83.1
4.5 | Escalera Steel Frame |  |  |  |  | m2
0
0
|  | 5.45 |  |  |  |  | 0 | 5.45
5 | CONTRAPISOS
5.1 | Contrapiso sobre terreno natural de Hº simple e=10cm |  |  |  |  | m2
0
0
|  | 68.25 |  |  |  |  | 68.25 | 68.25
6 | PISOS, ZOCALOS Y ANTEPECHOS
6.1 | Piso cerámico esmaltado |  |  |  |  | m2
0
0
|  | 109.88 |  |  |  |  | 109.88 | 109.88
6.2 | Piso porcelanato |  |  |  |  | m2
0
0
|  | 85.84 |  |  |  |  | 85.84 | 85.84
6.3 | Zocalo cerámico 10cm |  |  |  |  | m
0
0
|  | 10.99 |  |  |  |  | 10.99 | 10.99
6.4 | Zocalo porcelanato 10cm |  |  |  |  | 0
0
0
|  | 8.53 |  |  |  |  | 8.53 | 8.53
6.5 | Antepecho Cerámico |  |  |  |  | m
0
0
|  | 5.11 |  |  |  |  | 5.11 | 5.11
7 | REVESTIMIENTOS
7.1 | Revestimiento ceramico esmaltado |  |  |  |  | m2
0
0
|  | 32.75 |  |  |  |  | 32.75 | 32.75
7.2 | Revestimiento porcelanato |  |  |  |  | m2
0
0
|  | 11.29 |  |  |  |  | 11.29 | 11.29
7.3 | Guardacanto de aluminio |  |  |  |  | m
0
0
|  | 32.85 |  |  |  |  | 32.85 | 32.85
7.4 | Revestimiento piedra laja |  |  |  |  | m2
0
0
|  | 25.16 |  |  |  |  | 25.16 | 25.16
7.5 | Revestimiento tejuela refractaria |  |  |  |  | m2
0
0
|  | 4.35 |  |  |  |  | 4.35 | 4.35
8 | MARMOLERIA Y GRANITO
8.1 | Mesada de Granito Natural tipo Negro Brasil e=2cm |  |  |  |  | m2
0
0
|  | 2.34 |  |  |  |  | 2.34 | 2.34
8.2 | Mesada de Granito Natural tipo Galala e=2cm |  |  |  |  | m2
0
0
|  | 1.1 |  |  |  |  | 1.1 | 1.1
8.3 | Mesada de Granito Natural tipo Gris Mara e=2cm |  |  |  |  | m2
0
0
|  | 2.16 |  |  |  |  | 2.16 | 2.16
9 | CIELORRASOS
9.1 | Cielorraso suspendido de placas de yeso 9mm |  |  |  |  | m2
0
0
|  | 221.95 |  |  |  |  | 221.95 | 221.95
10 | CARPINTERIA
10.1 | Carpintería de aluminio linea ROTONDA 640 de HYDRO - DVH y puertas placa con marco de madera |  |  |  |  | gl
0
0
|  | 1 |  |  |  |  | 1
1
11 | MUEBLES DE COCINA Y ASADOR, PLACARDS, VANITORYS Y VESTIDORES
11.1 | [5 empty] | gl
0
0
|  | 1 |  |  |  |  | 1 | 1
12 | INSTALACION ELECTRICA
12.1 | Cajas y accesorios |  |  |  |  | gl
0
0
|  | 1 |  |  |  |  | 1 | 1
12.2 | Caños y accesorios |  |  |  |  | gl
0
0
|  | 1 |  |  |  |  | 1 | 1
12.3 | Llaves y tomacorrientes |  |  |  |  | gl
0
0
|  | 1 |  |  |  |  | 1 | 1
12.4 | Cableado |  |  |  |  | gl
0
0
|  | 1 |  |  |  |  | 1 | 1
12.5 | Tableros generales y seccionales, disyuntor, elementos de comando |  |  |  |  | gl
0
0
|  | 1 |  |  |  |  | 1 | 1
12.6 | Puesta a tierra |  |  |  |  | gl
0
0
|  | 1 |  |  |  |  | 1 | 1
12.7 | Colocación de artefactos de iluminacion |  |  |  |  | gl
0
0
|  | 1 |  |  |  |  | 1 | 1
13 | INSTALACION SANITARIA Y PLUVIALES
13.1 | Base Sanitaria |  |  |  |  | gl
0
0
|  | 1 |  |  |  |  | 1 | 1
13.2 | Desagües pluviales |  |  |  |  | gl
0
0
|  | 1 |  |  |  |  | 1 | 1
13.3 | Distribución de agua caliente y fria |  |  |  |  | gl
0
0
|  | 1 |  |  |  |  | 1 | 1
13.4 | Grifería |  |  |  |  | gl
0
0
|  | 1 |  |  |  |  | 1 | 1
13.5 | Artefactos sanitarios y accesorios |  |  |  |  | gl
0
0
|  | 1 |  |  |  |  | 1 | 1
14 | INSTALACION DE GAS
14.1 | Cañerías de distribucion, llaves y accesorios |  |  |  |  | gl
0
0
|  | 1 |  |  |  |  | 1 | 1
14.2 | Gabinete regulador, ventilacion y accesorios |  |  |  |  | gl
0
0
|  | 1 |  |  |  |  | 1 | 1
15 | CALEFACCION
15.1 | Instalación de caños de calefaccion |  |  |  |  | gl
0
0
|  | 1 |  |  |  |  | 1 | 1
15.2 | Caldera |  |  |  |  | gl
0
0
|  | 1 |  |  |  |  | 1 | 1
15.3 | Radiadores |  |  |  |  | gl
0
0
|  | 1 |  |  |  |  | 1 | 1
15.4 | Accesorios varios |  |  |  |  | gl
0
0
|  | 1 |  |  |  |  | 1 | 1
15.5 | Prueba y ajuste de instalacion y puesta a punto |  |  |  |  | gl
0
0
|  | 1 |  |  |  |  | 1 | 1
16 | CUBIERTA DE TECHOS
16.1 | Cubierta de chapa acanalada sobre estructura metálica Steel Frame c/aislación de lana de vidrio |  |  |  |  | m2
0
0
|  | 134.79 |  |  |  |  | 134.79 | 134.79
16.2 | Cubierta de policarbonato sobre estructura metalica y madera |  |  |  |  | gl
0
0
|  | 1 |  |  |  |  | 1 | 1
17 | ZINGUERIA
17.1 | Zinguería en general |  |  |  |  | gl
0
0
|  | 1 |  |  |  |  | 1 | 1
18 | REJAS y BARANDAS
18.1 | Rejas en general |  |  |  |  | gl
0
0
|  | 1 |  |  |  |  | 1 | 1
18.2 | Barandas en general |  |  |  |  | 0
0
0
|  | 1 |  |  |  |  | 1 | 1
19 | ESPEJOS
19.1 | Espejo cristal 4mm |  |  |  |  | m2
0
0
|  | 2.8 |  |  |  |  | 2.8 | 2.8
20 | PINTURA
20.1 | Pintura al látex en exteriores |  |  |  |  | m2
0
0
|  | 415.91 |  |  |  |  | 415.91 | 415.91
20.2 | Pintura al látex en interiores |  |  |  |  | m2
0
0
|  | 395.55 |  |  |  |  | 395.55 | 395.55
20.3 | Pintura al látex en cielorrasos |  |  |  |  | m2
0
0
|  | 221.95 |  |  |  |  | 221.95 | 221.95
20.4 | Esmalte sintético |  |  |  |  | m2
0
0
|  | 8 |  |  |  |  | 8 | 8
20.5 | Impregnante en carpintería de madera |  |  |  |  | m2
0
0
|  | 17.43 |  |  |  |  | 17.43 | 17.43
21 | LIMPIEZA FINAL DE OBRA
21.1 | Limpieza final de obra |  |  |  |  | gl
0
0
|  | 1 |  |  |  |  | 1 | 1

## Analisis de Precios
ANALISIS DE PRECIOS UNITARIOS
MODELO CAS 3 - VIVIENDA UNIFAMILIAR 220,92 m2 - OPCIÓN CONSTRUCCIÓN EN SECO
1 | TRABAJOS PRELIMINARES
1.1 | Replanteo |  |  |  | m2
ITEM |  | UNIDAD | COSTO | RENDIMIENTO | COSTO
|  |  | UNITARIO | POR UNIDAD | PARCIAL
A - MATERIALES + TRANSPORTE |  |  |  |  | 11508.8174
Materiales de replanteo |  | Gl | 11508.8174 | 1 | 11508.8174
B - MANO DE OBRA |  |  |  |  | 3340.5471
Oficial |  | Hora | 12718.0284 | 0.05 | 635.9014
Ayudante |  | Hora | 10818.5826 | 0.25 | 2704.6456
|  |  |  | COSTO - COSTO | 14849.3644
1 | TRABAJOS PRELIMINARES
1.2 | Instalación del Obrador |  |  |  | gl
ITEM |  | UNIDAD | COSTO | RENDIMIENTO | COSTO
|  |  | UNITARIO | POR UNIDAD | PARCIAL
A - MATERIALES + TRANSPORTE |  |  |  |  | 381098.5795
Construcción de obrador 16 m2 |  | Gl | 381098.5795 | 1 | 381098.5795
B - MANO DE OBRA |  |  |  |  | 310518.096
Oficial |  | Hora | 12718.0284 | 4 | 50872.1136
Ayudante |  | Hora | 10818.5826 | 24 | 259645.9824
|  |  |  | COSTO - COSTO | 691616.6755
1 | TRABAJOS PRELIMINARES
1.3 | Cartel de Obra |  |  |  | gl
ITEM |  | UNIDAD | COSTO | RENDIMIENTO | COSTO
|  |  | UNITARIO | POR UNIDAD | PARCIAL
A - MATERIALES + TRANSPORTE |  |  |  |  | 35897.9462
Cartel de Obra |  | Gl | 35897.9462 | 1 | 35897.9462
B - MANO DE OBRA |  |  |  |  | 5409.2913
Oficial |  | Hora | 12718.0284 | 0 | 0
Ayudante |  | Hora | 10818.5826 | 0.5 | 5409.2913
|  |  |  | COSTO - COSTO | 41307.2375
1 | TRABAJOS PRELIMINARES
1.4 | Limpieza preliminar y periódica de obra |  |  |  | gl
ITEM |  | UNIDAD | COSTO | RENDIMIENTO | COSTO
|  |  | UNITARIO | POR UNIDAD | PARCIAL
A - MATERIALES + TRANSPORTE |  |  |  |  | 161045.068
Contenedores |  | un | 80522.534 | 2 | 161045.068
B - MANO DE OBRA |  |  |  |  | 346194.6432
Ayudante |  | Hora | 10818.5826 | 32 | 346194.6432
|  |  |  | COSTO - COSTO | 507239.7112
2 | MOVIMIENTOS DE SUELO
2.1 | Nivelación, relleno y compactado del terreno |  |  |  | m3
ITEM |  | UNIDAD | COSTO | RENDIMIENTO | COSTO
|  |  | UNITARIO | POR UNIDAD | PARCIAL
A - MATERIALES + TRANSPORTE |  |  |  |  | 29226.6975
Ripio Lavado 1/5 |  | m3 | 29226.6975 | 1 | 29226.6975
B - MANO DE OBRA |  |  |  |  | 23315.2843
Oficial |  | Hora | 12718.0284 | 0.2 | 2543.6057
Ayudante |  | Hora | 10818.5826 | 1.92 | 20771.6786
|  |  |  | COSTO - COSTO | 52541.9818
2 | MOVIMIENTOS DE SUELO
2.2 | Excavación para bases y cimientos |  |  |  | m3
ITEM |  | UNIDAD | COSTO | RENDIMIENTO | COSTO
|  |  | UNITARIO | POR UNIDAD | PARCIAL
A - MATERIALES + TRANSPORTE |  |  |  |  | 0
|  | Nº |  |  | 0
B - MANO DE OBRA |  |  |  |  | 35323.911
Oficial |  | Hora | 12718.0284 | 0.2 | 2543.6057
Ayudante |  | Hora | 10818.5826 | 3.03 | 32780.3053
|  |  |  | COSTO - COSTO | 35323.911
3 | HORMIGON ARMADO
3.1 | Hormigón pobre bajo fundaciones |  |  |  | m3
ITEM |  | UNIDAD | COSTO | RENDIMIENTO | COSTO
|  |  | UNITARIO | POR UNIDAD | PARCIAL
A - MATERIALES + TRANSPORTE |  |  |  |  | 81246.9386
Ripio Zarandeado 1/3 |  | m3 | 23858.5286 | 0.6 | 14315.1172
Arena Mediana Lavada |  | m3 | 28332.0027 | 0.55 | 15582.6015
Cemento Portland |  | kg | 293.4241 | 175 | 51349.2199
B - MANO DE OBRA |  |  |  |  | 38112.7929
Oficial |  | Hora | 12718.0284 | 0.7 | 8902.6199
Ayudante |  | Hora | 10818.5826 | 2.7 | 29210.173
|  |  |  | COSTO - COSTO | 119359.7315
3 | HORMIGON ARMADO
3.2 | Hormigón armado para bases |  |  |  | m3
ITEM |  | UNIDAD | COSTO | RENDIMIENTO | COSTO
|  |  | UNITARIO | POR UNIDAD | PARCIAL
A - MATERIALES + TRANSPORTE |  |  |  |  | 476102.7762
Alambre Negro n°14 |  | kg | 5857.7459 | 0.25 | 1464.4365
Hierro Promedio |  | kg | 3126.762 | 117.56 | 367582.1397
Arena Mediana Lavada |  | m3 | 28332.0027 | 0.6 | 16999.2016
Ripio Zarandeado 1/3 |  | m3 | 23858.5286 | 0.7 | 16700.97
Cemento Portland |  | kg | 293.4241 | 250 | 73356.0285
B - MANO DE OBRA |  |  |  |  | 235209.1993
Oficial |  | Hora | 12718.0284 | 6.5 | 82667.1846
Ayudante |  | Hora | 10818.5826 | 14.1 | 152542.0147
|  |  |  | COSTO - COSTO | 711311.9755
3 | HORMIGON ARMADO
3.3 | Hormigón armado para vigas de fundacion |  |  |  | m3
ITEM |  | UNIDAD | COSTO | RENDIMIENTO | COSTO
|  |  | UNITARIO | POR UNIDAD | PARCIAL
A - MATERIALES + TRANSPORTE |  |  |  |  | 760922.2434
Alambre Negro n°14 |  | kg | 5857.7459 | 0.5 | 2928.873
Hierro Promedio |  | kg | 3126.762 | 175 | 547183.3484
Clavos P.P 2 1/2" |  | kg | 5774.0025 | 1 | 5774.0025
Arena Mediana Lavada |  | m3 | 28332.0027 | 0.6 | 16999.2016
Ripio Zarandeado 1/3 |  | m3 | 23858.5286 | 0.7 | 16700.97
Cemento Portland |  | kg | 293.4241 | 300 | 88027.2342
Tabla madera 1ra. Pino Nacional |  | m2 | 39670.7684 | 2.1 | 83308.6137
B - MANO DE OBRA |  |  |  |  | 366977.0578
Oficial |  | Hora | 12718.0284 | 19.2 | 244186.1453
Ayudante |  | Hora | 10818.5826 | 11.35 | 122790.9125
|  |  |  | COSTO - COSTO | 1127899.3012
3 | HORMIGON ARMADO
3.4 | Hormigón armado para columnas resistentes |  |  |  | m3
ITEM |  | UNIDAD | COSTO | RENDIMIENTO | COSTO
|  |  | UNITARIO | POR UNIDAD | PARCIAL
A - MATERIALES + TRANSPORTE |  |  |  |  | 721770.1007
Alambre Negro n°14 |  | kg | 5857.7459 | 0.6 | 3514.6476
Hierro Promedio |  | kg | 3126.762 | 149 | 465887.5366
Clavos P.P 2 1/2" |  | kg | 5774.0025 | 2 | 11548.005
Arena Mediana Lavada |  | m3 | 28332.0027 | 0.6 | 16999.2016
Ripio Zarandeado 1/3 |  | m3 | 23858.5286 | 0.7 | 16700.97
Cemento Portland |  | kg | 293.4241 | 315 | 92428.5959
Tabla madera 1ra. Pino Nacional |  | m2 | 39670.7684 | 2.86 | 113458.3977
Tirante Pino 3"x3" s/cepillar |  | m | 3081.8658 | 0.4 | 1232.7463
B - MANO DE OBRA |  |  |  |  | 439829.0627
Oficial |  | Hora | 12718.0284 | 17.4 | 221293.6942
Ayudante |  | Hora | 10818.5826 | 20.2 | 218535.3685
|  |  |  | COSTO - COSTO | 1161599.1634
3 | HORMIGON ARMADO
3.5 | Hormigón armado para platea de fundación |  |  |  | m3
ITEM |  | UNIDAD | COSTO | RENDIMIENTO | COSTO
|  |  | UNITARIO | POR UNIDAD | PARCIAL
A - MATERIALES + TRANSPORTE |  |  |  |  | 498553.4655
Alambre Negro n°14 |  | kg | 5857.7459 | 0.4 | 2343.0984
Malla Sima Q131 15x15x5 6,00x2,40 |  | kg | 3724.1041 | 72.375 | 269532.0377
Clavos P.P 2 1/2" |  | kg | 5774.0025 | 1 | 5774.0025
Arena Mediana Lavada |  | m3 | 28332.0027 | 0.6 | 16999.2016
Ripio Zarandeado 1/3 |  | m3 | 23858.5286 | 0.7 | 16700.97
Cemento Portland |  | kg | 293.4241 | 300 | 88027.2342
Tabla madera 1ra. Pino Nacional |  | m | 39670.7684 | 2.5 | 99176.921
B - MANO DE OBRA |  |  |  |  | 357269.2381
Oficial |  | Hora | 12718.0284 | 19.5 | 248001.5538
Ayudante |  | Hora | 10818.5826 | 10.1 | 109267.6843
|  |  |  | COSTO - COSTO | 855822.7035
3 | HORMIGON ARMADO
3.6 | Hormigón para capa de compresión sobre entrepiso metálico |  |  |  | m3
ITEM |  | UNIDAD | COSTO | RENDIMIENTO | COSTO
|  |  | UNITARIO | POR UNIDAD | PARCIAL
A - MATERIALES + TRANSPORTE |  |  |  |  | 481614.1687
Alambre Negro n°14 |  | kg | 5857.7459 | 0.84 | 4920.5066
Malla Sima Q131 15x15x5 6,00x2,40 |  | kg | 3724.1041 | 48.25 | 179688.0252
Clavos P.P 2 1/2" |  | kg | 5774.0025 | 1.5 | 8661.0038
Arena Mediana Lavada |  | m3 | 28332.0027 | 0.6 | 16999.2016
Ripio Zarandeado 1/3 |  | m3 | 23858.5286 | 0.7 | 16700.97
Cemento Portland |  | kg | 293.4241 | 300 | 88027.2342
Tabla madera 1ra. Pino Nacional |  | m2 | 39670.7684 | 4.2 | 166617.2273
B - MANO DE OBRA |  |  |  |  | 450218.2054
Oficial |  | Hora | 12718.0284 | 22.3 | 283612.0333
Ayudante |  | Hora | 10818.5826 | 15.4 | 166606.172
|  |  |  | COSTO - COSTO | 931832.374
4 | TABIQUES ESTRUCTURALES, TABIQUES SIMPLES, ENTREPISO Y ESCALERA
4.1 | Tabique estructural Steel Frame terminación EIFS |  |  |  | m2
ITEM |  | UNIDAD | COSTO | RENDIMIENTO | COSTO
|  |  | UNITARIO | POR UNIDAD | PARCIAL
A - MATERIALES + TRANSPORTE |  |  |  |  | 147090.7414
Perfil PGC 100x09 |  | m | 7728.6065 | 6 | 46371.639
Perfil PGU 100x09 |  | m | 6567.9189 | 2 | 13135.8378
Placa OSB estructural de 11,1 mm |  | m2 | 19325.9922 | 1 | 19325.9922
Banda acústica para bajo solera |  | m | 1885.623 | 1 | 1885.623
Barrera de Agua y Viento |  | m2 | 2157.8247 | 1 | 2157.8247
Placa EPS de 30 mm |  | m2 | 10149.2749 | 1 | 10149.2749
Malla Fibrada |  | m2 | 2157.1489 | 1 | 2157.1489
Base Coat |  | kg | 1599.9816 | 5 | 7999.9078
Placa de Yeso tipo Durlock de 12,5 mm |  | m2 | 8486.7644 | 1 | 8486.7644
Lana de Vidrio Rolac Muro de 50 mm |  | m2 | 12599.8169 | 1 | 12599.8169
Cantonera de PVC |  | m | 3149.3258 | 2 | 6298.6515
Cantonera Metálica |  | m | 1361.5053 | 2 | 2723.0106
Tornillo cabeza Hexagonal |  | u | 83.7305 | 10 | 837.305
Tornillo T1 |  | u | 37.8535 | 24 | 908.484
Tornillo T2 |  | u | 19.5083 | 54 | 1053.4497
Tornillo T4 punta aguja |  | u | 52.9565 | 16 | 847.3038
Taco Fisher 8mm c/tornillo |  | u | 139.8941 | 4 | 559.5765
Arandela Washer |  | u | 47.6336 | 16 | 762.1368
Anclaje expansivo |  | u | 7114.7206 | 1 | 7114.7206
Cinta tapajunta |  | m | 98.9946 | 2 | 197.9893
Masilla tapajunta |  | kg | 1518.2837 | 1 | 1518.2837
B - MANO DE OBRA |  |  |  |  | 43389.9488
Oficial |  | Hora | 12718.0284 | 1.2 | 15261.6341
Ayudante |  | Hora | 10818.5826 | 2.6 | 28128.3148
|  |  |  | COSTO - COSTO | 190480.6902
4 | TABIQUES ESTRUCTURALES, TABIQUES SIMPLES, ENTREPISO Y ESCALERA
4.2 | Tabique simple Steel Frame, ambas caras emplacadas y aislación térmica |  |  |  | gl
ITEM |  | UNIDAD | COSTO | RENDIMIENTO | COSTO
|  |  | UNITARIO | POR UNIDAD | PARCIAL
A - MATERIALES + TRANSPORTE |  |  |  |  | 105879.265
Perfil PGC 100x09 |  | m | 7728.6065 | 6 | 46371.639
Perfil PGU 100x09 |  | m | 6567.9189 | 2 | 13135.8378
Banda acústica para bajo solera |  | m | 1885.623 | 1 | 1885.623
Placa de Yeso tipo Durlock de 12,5 mm |  | m2 | 8486.7644 | 2 | 16973.5289
Lana de Vidrio Rolac Muro de 50 mm |  | m2 | 12599.8169 | 1 | 12599.8169
Cantonera Metálica |  | m | 1361.5053 | 2 | 2723.0106
Tornillo cabeza Hexagonal |  | u | 83.7305 | 10 | 837.305
Tornillo T1 |  | u | 37.8535 | 24 | 908.484
Tornillo T2 |  | u | 19.5083 | 54 | 1053.4497
Taco Fisher 8mm c/tornillo |  | u | 139.8941 | 4 | 559.5765
Anclaje expansivo |  | u | 7114.7206 | 1 | 7114.7206
Cinta tapajunta |  | m | 98.9946 | 2 | 197.9893
Masilla tapajunta |  | kg | 1518.2837 | 1 | 1518.2837
B - MANO DE OBRA |  |  |  |  | 26782.1858
Oficial |  | Hora | 12718.0284 | 1 | 12718.0284
Ayudante |  | Hora | 10818.5826 | 1.3 | 14064.1574
|  |  |  | COSTO - COSTO | 132661.4508
4 | TABIQUES ESTRUCTURALES, TABIQUES SIMPLES, ENTREPISO Y ESCALERA
4.3 | Tabique simple Drywall |  |  |  | m2
ITEM |  | UNIDAD | COSTO | RENDIMIENTO | COSTO
|  |  | UNITARIO | POR UNIDAD | PARCIAL
A - MATERIALES + TRANSPORTE |  |  |  |  | 59906.8671
Montante de 70 mm |  | u | 7795.2434 | 2 | 15590.4867
Solera de 70 mm |  | u | 7064.1167 | 1 | 7064.1167
Placa de Yeso tipo Durlock de 12,5 mm |  | m2 | 8486.7644 | 2 | 16973.5289
Tornillo T1 |  | u | 37.8535 | 10 | 378.535
Tornillo T2 |  | u | 19.5083 | 30 | 585.2499
Masilla tapajunta |  | kg | 1518.2837 | 2 | 3036.5674
Taco Fisher 8mm c/tornillo |  | u | 139.8941 | 4 | 559.5765
Lana de Vidrio Rolac Muro de 50 mm |  | m2 | 12599.8169 | 1 | 12599.8169
Cinta tapajunta |  | m | 98.9946 | 4 | 395.9786
Cantonera Metálica |  | m | 1361.5053 | 2 | 2723.0106
B - MANO DE OBRA |  |  |  |  | 8683.7707
Oficial |  | Hora | 12718.0284 | 0.3 | 3815.4085
Ayudante |  | Hora | 10818.5826 | 0.45 | 4868.3622
|  |  |  | COSTO - COSTO | 68590.6378
4 | TABIQUES ESTRUCTURALES, TABIQUES SIMPLES, ENTREPISO Y ESCALERA
4.4 | Entrepiso Steel Frame |  |  |  | 0
ITEM |  | UNIDAD | COSTO | RENDIMIENTO | COSTO
|  |  | UNITARIO | POR UNIDAD | PARCIAL
A - MATERIALES + TRANSPORTE |  |  |  |  | 178592.4789
Perfil PGC 200x1,6 |  | m | 17734.129 | 7 | 124138.903
Perfil PGU 200x1,6 |  | m | 15979.0097 | 2 | 31958.0195
Tornillo cabeza Hexagonal |  | u | 83.7305 | 10 | 837.305
Tornillo T1 |  | u | 37.8535 | 24 | 908.484
Chapa acanalada CAL 27 para entrepiso húmedo |  | m2 | 18712.1485 | 1 | 18712.1485
Fleje metálico 50x0,9 |  | m | 2037.6188 | 1 | 2037.6188
B - MANO DE OBRA |  |  |  |  | 34735.0828
Oficial |  | Hora | 12718.0284 | 1.2 | 15261.6341
Ayudante |  | Hora | 10818.5826 | 1.8 | 19473.4487
|  |  |  | COSTO - COSTO | 213327.5616
4 | TABIQUES ESTRUCTURALES, TABIQUES SIMPLES, ENTREPISO Y ESCALERA
4.5 | Escalera Steel Frame |  |  |  | 0
ITEM |  | UNIDAD | COSTO | RENDIMIENTO | COSTO
|  |  | UNITARIO | POR UNIDAD | PARCIAL
A - MATERIALES + TRANSPORTE |  |  |  |  | 121107.4457
Perfil PGC 100x09 |  | m | 7728.6065 | 7 | 54100.2455
Perfil PGU 100x09 |  | m | 6567.9189 | 2 | 13135.8378
Tornillo cabeza Hexagonal |  | u | 83.7305 | 10 | 837.305
Tornillo T1 |  | u | 37.8535 | 24 | 908.484
Tornillo T2 punta mecha con alas |  | u | 112.7315 | 24 | 2705.5571
Placa OSB estructural de 11,1 mm |  | m2 | 19325.9922 | 1 | 19325.9922
Placa cementicia tipo Superboard de 6 mm |  | m2 | 27371.0135 | 1 | 27371.0135
Cantonera Metálica |  | m | 1361.5053 | 2 | 2723.0106
B - MANO DE OBRA |  |  |  |  | 23697.651
Oficial |  | Hora | 12718.0284 | 0.8 | 10174.4227
Ayudante |  | Hora | 10818.5826 | 1.25 | 13523.2283
|  |  |  | COSTO - COSTO | 144805.0967
5 | CONTRAPISOS
5.1 | Contrapiso sobre terreno natural de Hº simple e=10cm |  |  |  | m2
ITEM |  | UNIDAD | COSTO | RENDIMIENTO | COSTO
|  |  | UNITARIO | POR UNIDAD | PARCIAL
A - MATERIALES + TRANSPORTE |  |  |  |  | 10191.4067
Arena Mediana Lavada |  | m3 | 28332.0027 | 0.05 | 1416.6001
Ripio Zarandeado 1/3 |  | m3 | 23858.5286 | 0.08 | 1908.6823
Cemento Portland |  | kg | 293.4241 | 23.4 | 6866.1243
B - MANO DE OBRA |  |  |  |  | 8142.8416
Oficial |  | Hora | 12718.0284 | 0.3 | 3815.4085
Ayudante |  | Hora | 10818.5826 | 0.4 | 4327.433
|  |  |  | COSTO - COSTO | 18334.2482
6 | PISOS, ZOCALOS Y ANTEPECHOS
6.1 | Piso cerámico esmaltado |  |  |  | m2
ITEM |  | UNIDAD | COSTO | RENDIMIENTO | COSTO
|  |  | UNITARIO | POR UNIDAD | PARCIAL
A - MATERIALES + TRANSPORTE |  |  |  |  | 13143.3353
Cerámico esmaltado de alto tránsito |  | m2 | 10777.4938 | 1.05 | 11316.3685
Pegamento para Ceramico |  | kg | 249.083 | 3.75 | 934.0614
Pastina para Ceramicos |  | kg | 3571.6217 | 0.25 | 892.9054
B - MANO DE OBRA |  |  |  |  | 19387.5607
Oficial |  | Hora | 12718.0284 | 0.98 | 12463.6678
Ayudante |  | Hora | 10818.5826 | 0.64 | 6923.8929
|  |  |  | COSTO - COSTO | 32530.896
6 | PISOS, ZOCALOS Y ANTEPECHOS
6.2 | Piso porcelanato |  |  |  | m2
ITEM |  | UNIDAD | COSTO | RENDIMIENTO | COSTO
|  |  | UNITARIO | POR UNIDAD | PARCIAL
A - MATERIALES + TRANSPORTE |  |  |  |  | 45552.8053
Porcelanato |  | m2 | 34907.4132 | 1.1 | 38398.1545
Pegamento para Porcelanato |  | kg | 1669.7988 | 3.75 | 6261.7454
Pastina para Porcelanato |  | kg | 3571.6217 | 0.25 | 892.9054
B - MANO DE OBRA |  |  |  |  | 25729.2321
Oficial |  | Hora | 12718.0284 | 1.3 | 16533.4369
Ayudante |  | Hora | 10818.5826 | 0.85 | 9195.7952
|  |  |  | COSTO - COSTO | 71282.0375
6 | PISOS, ZOCALOS Y ANTEPECHOS
6.3 | Zocalo cerámico 10cm |  |  |  | m
ITEM |  | UNIDAD | COSTO | RENDIMIENTO | COSTO
|  |  | UNITARIO | POR UNIDAD | PARCIAL
A - MATERIALES + TRANSPORTE |  |  |  |  | 2178.063
Cerámico esmaltado de alto tránsito |  | m2 | 10777.4938 | 0.11 | 1185.5243
Pegamento para Ceramico |  | kg | 249.083 | 0.4 | 99.6332
Pastina para Ceramicos |  | kg | 3571.6217 | 0.25 | 892.9054
B - MANO DE OBRA |  |  |  |  | 2989.5625
Oficial |  | Hora | 12718.0284 | 0.15 | 1907.7043
Ayudante |  | Hora | 10818.5826 | 0.1 | 1081.8583
|  |  |  | COSTO - COSTO | 5167.6255
6 | PISOS, ZOCALOS Y ANTEPECHOS
6.4 | Zocalo porcelanato 10cm |  |  |  | m
ITEM |  | UNIDAD | COSTO | RENDIMIENTO | COSTO
|  |  | UNITARIO | POR UNIDAD | PARCIAL
A - MATERIALES + TRANSPORTE |  |  |  |  | 5400.6404
Porcelanato |  | m2 | 34907.4132 | 0.11 | 3839.8155
Pegamento para Porcelanato |  | kg | 1669.7988 | 0.4 | 667.9195
Pastina para Porcelanato |  | kg | 3571.6217 | 0.25 | 892.9054
B - MANO DE OBRA |  |  |  |  | 2989.5625
Oficial |  | Hora | 12718.0284 | 0.15 | 1907.7043
Ayudante |  | Hora | 10818.5826 | 0.1 | 1081.8583
|  |  |  | COSTO - COSTO | 8390.2029
6 | PISOS, ZOCALOS Y ANTEPECHOS
6.5 | Antepecho Cerámico |  |  |  | m2
ITEM |  | UNIDAD | COSTO | RENDIMIENTO | COSTO
|  |  | UNITARIO | POR UNIDAD | PARCIAL
A - MATERIALES + TRANSPORTE |  |  |  |  | 17734.7839
Ceramico esmaltado |  | m2 | 13951.8711 | 1.2 | 16742.2453
Pegamento para Ceramico |  | kg | 249.083 | 0.4 | 99.6332
Pastina para Ceramicos |  | kg | 3571.6217 | 0.25 | 892.9054
B - MANO DE OBRA |  |  |  |  | 15420.1965
Oficial |  | Hora | 12718.0284 | 0.6 | 7630.817
Ayudante |  | Hora | 10818.5826 | 0.72 | 7789.3795
|  |  |  | COSTO - COSTO | 33154.9804
7 | REVESTIMIENTOS
7.1 | Revestimiento ceramico esmaltado |  |  |  | m2
ITEM |  | UNIDAD | COSTO | RENDIMIENTO | COSTO
|  |  | UNITARIO | POR UNIDAD | PARCIAL
A - MATERIALES + TRANSPORTE |  |  |  |  | 17723.7702
Ceramico esmaltado |  | m2 | 13951.8711 | 1.05 | 14649.4646
Pegamento para Ceramico impermeable |  | kg | 629.3283 | 3.75 | 2359.9813
Pastina para Ceramicos |  | kg | 3571.6217 | 0.2 | 714.3243
B - MANO DE OBRA |  |  |  |  | 26097.5594
Oficial |  | Hora | 12718.0284 | 1.38 | 17550.8792
Ayudante |  | Hora | 10818.5826 | 0.79 | 8546.6803
|  |  |  | COSTO - COSTO | 43821.3297
7 | REVESTIMIENTOS
7.2 | Revestimiento porcelanato |  |  |  | m2
ITEM |  | UNIDAD | COSTO | RENDIMIENTO | COSTO
|  |  | UNITARIO | POR UNIDAD | PARCIAL
A - MATERIALES + TRANSPORTE |  |  |  |  | 45552.8053
Porcelanato |  | m2 | 34907.4132 | 1.1 | 38398.1545
Pegamento para Porcelanato |  | kg | 1669.7988 | 3.75 | 6261.7454
Pastina para Porcelanato |  | kg | 3571.6217 | 0.25 | 892.9054
B - MANO DE OBRA |  |  |  |  | 25729.2321
Oficial |  | Hora | 12718.0284 | 1.3 | 16533.4369
Ayudante |  | Hora | 10818.5826 | 0.85 | 9195.7952
|  |  |  | COSTO - COSTO | 71282.0375
7 | REVESTIMIENTOS
7.3 | Guardacanto de aluminio |  |  |  | m
ITEM |  | UNIDAD | COSTO | RENDIMIENTO | COSTO
|  |  | UNITARIO | POR UNIDAD | PARCIAL
A - MATERIALES + TRANSPORTE |  |  |  |  | 8814.4976
Guardacanto Aluminio brillante |  | m | 8455.6176 | 1 | 8455.6176
Pegamento para Ceramico impermeable |  | kg | 629.3283 | 0.4 | 251.7313
Pastina para Ceramicos |  | kg | 3571.6217 | 0.03 | 107.1487
B - MANO DE OBRA |  |  |  |  | 4897.2668
Oficial |  | Hora | 12718.0284 | 0.3 | 3815.4085
Ayudante |  | Hora | 10818.5826 | 0.1 | 1081.8583
|  |  |  | COSTO - COSTO | 13711.7644
7 | REVESTIMIENTOS
7.4 | Revestimiento piedra laja |  |  |  | m2
ITEM |  | UNIDAD | COSTO | RENDIMIENTO | COSTO
|  |  | UNITARIO | POR UNIDAD | PARCIAL
A - MATERIALES + TRANSPORTE |  |  |  |  | 37945.3405
Piedra laja lince color oxido |  | m2 | 26840.8447 | 1.3 | 34893.0981
Pegamento para Ceramico impermeable |  | kg | 629.3283 | 4.85 | 3052.2424
B - MANO DE OBRA |  |  |  |  | 28343.0347
Oficial |  | Hora | 12718.0284 | 1.48 | 18822.682
Ayudante |  | Hora | 10818.5826 | 0.88 | 9520.3527
|  |  |  | COSTO - COSTO | 66288.3752
7 | REVESTIMIENTOS
7.5 | Revestimiento tejuela refractaria |  |  |  | m2
ITEM |  | UNIDAD | COSTO | RENDIMIENTO | COSTO
|  |  | UNITARIO | POR UNIDAD | PARCIAL
A - MATERIALES + TRANSPORTE |  |  |  |  | 2553.7561
Tejuela refractaria |  | u | 1868.1228 | 1.1 | 2054.9351
Cemento Portland |  | kg | 293.4241 | 1.7 | 498.821
Cal hidratada en bolsa |  | kg | 371.5489 | 3.1 | 1151.8015
Tierra refractaria en bolsa |  | kg | 1002.0582 | 0.05 | 50.1029
B - MANO DE OBRA |  |  |  |  | 27255.3955
Oficial |  | Hora | 12718.0284 | 1.42 | 18059.6003
Ayudante |  | Hora | 10818.5826 | 0.85 | 9195.7952
|  |  |  | COSTO - COSTO | 29809.1516
8 | MARMOLERIA Y GRANITO
8.1 | Mesada de Granito Natural tipo Negro Brasil e=2cm |  |  |  | m2
ITEM |  | UNIDAD | COSTO | RENDIMIENTO | COSTO
|  |  | UNITARIO | POR UNIDAD | PARCIAL
A - MATERIALES + TRANSPORTE |  |  |  |  | 747960.3089
Mesada de Granito Natural tipo Negro Brasil e=2cm |  | m2 | 709856.9563 | 1.05 | 745349.8041
Arena Mediana Lavada |  | m3 | 28332.0027 | 0.03 | 849.9601
Cemento Portland |  | kg | 293.4241 | 6 | 1760.5447
B - MANO DE OBRA |  |  |  |  | 35304.9165
Oficial |  | Hora | 12718.0284 | 1.5 | 19077.0426
Ayudante |  | Hora | 10818.5826 | 1.5 | 16227.8739
|  |  |  | COSTO - COSTO | 783265.2254
8 | MARMOLERIA Y GRANITO
8.2 | Mesada de Granito Natural tipo Galala e=2cm |  |  |  | m2
ITEM |  | UNIDAD | COSTO | RENDIMIENTO | COSTO
|  |  | UNITARIO | POR UNIDAD | PARCIAL
A - MATERIALES + TRANSPORTE |  |  |  |  | 829011.1404
Mesada de Granito Natural Tipo Galala e=2cm |  | m2 | 826400.6357 | 1 | 826400.6357
Arena Mediana Lavada |  | m3 | 28332.0027 | 0.03 | 849.9601
Cemento Portland |  | kg | 293.4241 | 6 | 1760.5447
B - MANO DE OBRA |  |  |  |  | 35304.9165
Oficial |  | Hora | 12718.0284 | 1.5 | 19077.0426
Ayudante |  | Hora | 10818.5826 | 1.5 | 16227.8739
|  |  |  | COSTO - COSTO | 864316.0569
8 | MARMOLERIA Y GRANITO
8.3 | Mesada de Granito Natural tipo Gris Mara e=2cm |  |  |  | m2
ITEM |  | UNIDAD | COSTO | RENDIMIENTO | COSTO
|  |  | UNITARIO | POR UNIDAD | PARCIAL
A - MATERIALES + TRANSPORTE |  |  |  |  | 451783.5562
Mesada de Granito Natural Tipo Gris Mara e=2cm |  | m2 | 427783.8585 | 1.05 | 449173.0514
Arena Mediana Lavada |  | m3 | 28332.0027 | 0.03 | 849.9601
Cemento Portland |  | kg | 293.4241 | 6 | 1760.5447
B - MANO DE OBRA |  |  |  |  | 35304.9165
Oficial |  | Hora | 12718.0284 | 1.5 | 19077.0426
Ayudante |  | Hora | 10818.5826 | 1.5 | 16227.8739
|  |  |  | COSTO - COSTO | 487088.4727
9 | CIELORRASOS
9.1 | Cielorraso suspendido de placas de yeso 9mm |  |  |  | m2
ITEM |  | UNIDAD | COSTO | RENDIMIENTO | COSTO
|  |  | UNITARIO | POR UNIDAD | PARCIAL
A - MATERIALES + TRANSPORTE |  |  |  |  | 21773.2136
Montante 35mm |  | u | 5818.2362 | 1.23 | 7156.4305
Solera 35mm |  | u | 5132.0948 | 0.43 | 2206.8007
Tornillo T1 |  | u | 37.8535 | 16 | 605.656
Tornillo T2 |  | u | 19.5083 | 18 | 351.1499
Cinta tapajunta |  | m | 98.9946 | 1.65 | 163.3412
Masilla tapajunta |  | kg | 1518.2837 | 0.9 | 1366.4553
Taco Fisher 8mm c/tornillo |  | u | 139.8941 | 6 | 839.3647
Placa de yeso tipo Durlock 9,5mm |  | u | 24551.3922 | 0.37 | 9084.0151
B - MANO DE OBRA |  |  |  |  | 20613.1162
Oficial |  | Hora | 12718.0284 | 0.6 | 7630.817
Ayudante |  | Hora | 10818.5826 | 1.2 | 12982.2991
|  |  |  | COSTO - COSTO | 42386.3297
10 | CARPINTERIA
10.1 | Carpintería de aluminio linea ROTONDA 640 de HYDRO - DVH y puertas placa con marco de madera |  |  |  | gl
ITEM |  | UNIDAD | COSTO | RENDIMIENTO | COSTO
|  |  | UNITARIO | POR UNIDAD | PARCIAL
A - MATERIALES + TRANSPORTE |  |  |  |  | 40350483.9698
P01- Puerta tablero 1 hoja (1,00x2,05) |  | u | 1091527.6831 | 2 | 2183055.3662
P02- Puerta tablero 1 hoja (0,90x2,05) |  | u | 873222.1465 | 1 | 873222.1465
P03- Puerta placa c/marco chapa 1 hoja (0,80x2,05) |  | u | 317201.5235 | 8 | 2537612.1879
PV1- Puerta aluminio vidriada DVH corrediza 3 hojas (3,25x2,40) |  | u | 11839333.5616 | 1 | 11839333.5616
V01 A- Ventana aluminio DVH Banderola y PF (1,22x1,75) |  | u | 1907984.3866 | 1 | 1907984.3866
V01 B- Ventana aluminio DVH Banderola y PF (2,70x1,75) |  | u | 4222588.3966 | 1 | 4222588.3966
V02 A- Ventana aluminio DVH PF (1,95x4,80) |  | u | 8364746.5381 | 1 | 8364746.5381
V02 B- Ventana aluminio DVH PF (1,08x4,80) |  | u | 4632782.698 | 1 | 4632782.698
V03 - Ventana aluminio DVH Banderola y PF (1,00x1,60) |  | u | 1429871.2031 | 1 | 1429871.2031
V04 - Ventana aluminio DVH Banderola (0,80x0,60) |  | u | 428961.3609 | 3 | 1286884.0828
V05 - Ventana aluminio DVH 2 hojas corredizas (2,00x0,60) |  | u | 1072403.4023 | 1 | 1072403.4023
V06 - Ventana aluminio DVH rebatible (0,80x1,10) |  | u | 786429.1617 | 1 | 786429.1617
V07 - Ventana aluminio DVH 2 hojas corredizas (1,30x1,10) |  | u | 1277947.3878 | 2 | 2555894.7755
V11 - Ventana aluminio DVH Banderola (0,80x1,00) |  | u | 714935.6015 | 1 | 714935.6015
V12 - Ventana aluminio DVH rebatible (0,35x1,45) |  | u | 453537.2722 | 1 | 453537.2722
V13 - Ventana aluminio DVH 2 hojas corredizas (1,65x1,45) |  | u | 2138104.2834 | 1 | 2138104.2834
V14 A - Ventana aluminio DVH PF (1,15x1,45) |  | u | 1490193.8945 | 1 | 1490193.8945
V14 B - Ventana aluminio DVH Banderola y PF (2,00x1,45) |  | u | 2591641.5556 | 1 | 2591641.5556
V15 - Ventana aluminio DVH Banderola y PF (0,55x1,45) |  | u | 712701.4278 | 1 | 712701.4278
V16 - Ventana aluminio DVH 3 hojas corredizas (3,60x2,05) |  | u | 6595280.9243 | 1 | 6595280.9243
VF1 - Ventana aluminio DVH PF (2,65x1,80) |  | u | 4262803.5242 | 1 | 4262803.5242
B - MANO DE OBRA |  |  |  |  | 164756.277
Oficial |  | Hora | 12718.0284 | 7 | 89026.1988
Ayudante |  | Hora | 10818.5826 | 7 | 75730.0782
|  |  |  | COSTO - COSTO | 40515240.2468
11 | MUEBLES DE COCINA Y ASADOR, PLACARDS, VANITORYS Y VESTIDORES
11.1 | Muebles y despensa de cocina, muebles de asador, vanitorys de baños, vestidores y puertas de vestidores |  |  |  | gl
ITEM |  | UNIDAD | COSTO | RENDIMIENTO | COSTO
|  |  | UNITARIO | POR UNIDAD | PARCIAL
A - MATERIALES + TRANSPORTE |  |  |  |  | 16313622.2019
Muebles de cocina línea Eclipse, despensa de cocina y muebles de asador |  | u | 5085542.3734 | 1 | 5085542.3734
Vanitory en baño de planta alta y Vanitory de Suite |  | u | 1017108.4747 | 1 | 1017108.4747
Vestidor 1 con puertas |  | u | 3151041.9412 | 1 | 3151041.9412
Vestidor 2 con puertas |  | u | 3151041.9412 | 1 | 3151041.9412
Vestidor Suite |  | u | 3908887.4713 | 1 | 3908887.4713
B - MANO DE OBRA |  |  |  |  | 1129757.328
Oficial |  | Hora | 12718.0284 | 48 | 610465.3632
Ayudante |  | Hora | 10818.5826 | 48 | 519291.9648
|  |  |  | COSTO - COSTO | 17443379.5299
12 | INSTALACION ELECTRICA
12.1 | Cajas y accesorios |  |  |  | gl
ITEM |  | UNIDAD | COSTO | RENDIMIENTO | COSTO
|  |  | UNITARIO | POR UNIDAD | PARCIAL
A - MATERIALES + TRANSPORTE |  |  |  |  | 231640.8323
Caja octogonal grande CH.20 |  | Un | 1616.4076 | 25 | 40410.189
Caja octogonal chica CH.20 |  | Un | 749.8151 | 45 | 33741.6795
Caja rectangular CH.20 |  | Un | 749.8151 | 85 | 63734.2835
Cuadrada 10x10 CH.20 |  | Un | 2073.9724 | 6 | 12443.8343
Cuadrada 20x20 CH.20 |  | Un | 16261.5508 | 4 | 65046.2032
Tapa CD CH 10x10 |  | Un | 1315.7776 | 6 | 7894.6654
Tapa CD CH 20x20 |  | Un | 2092.4944 | 4 | 8369.9774
B - MANO DE OBRA |  |  |  |  | 493690.7388
Oficial |  | Hora | 12718.0284 | 15 | 190770.426
Ayudante |  | Hora | 10818.5826 | 28 | 302920.3128
|  |  |  | COSTO - COSTO | 725331.5711
12 | INSTALACION ELECTRICA
12.2 | Caños y accesorios |  |  |  | gl
ITEM |  | UNIDAD | COSTO | RENDIMIENTO | COSTO
|  |  | UNITARIO | POR UNIDAD | PARCIAL
A - MATERIALES + TRANSPORTE |  |  |  |  | 752784.8423
Tubo PVC AWADUCT 40 |  | Un | 12152.765 | 10 | 121527.6503
Caño PVC tipo tubelectric 20mm |  | m | 982.0922 | 350 | 343732.2669
Caño PVC tipo tubelectric 22mm |  | m | 1321.9068 | 20 | 26438.1366
Caño PVC tipo tubelectric 25mm |  | m | 1387.145 | 12 | 16645.7399
Curva PVC tipo tubelectric 20mm |  | Un | 929.0869 | 100 | 92908.6891
Curva PVC tipo tubelectric 22mm |  | Un | 1107.4711 | 9 | 9967.2403
Curva PVC tipo tubelectric 25mm |  | Un | 1190.9104 | 7 | 8336.3727
Conector PVC tipo tubelectric 20mm |  | Un | 416.051 | 180 | 74889.1775
Conector PVC tipo tubelectric 22mm |  | Un | 786.7588 | 15 | 11801.3826
Conector PVC tipo tubelectric 25mm |  | Un | 887.1078 | 15 | 13306.6172
Union PVC tipo tubelectric 20mm |  | Un | 199.4973 | 125 | 24937.1578
Union PVC tipo tubelectric 22mm |  | Un | 265.3951 | 15 | 3980.9267
Union PVC tipo tubelectric 25mm |  | Un | 287.5657 | 15 | 4313.4848
B - MANO DE OBRA |  |  |  |  | 743096.2308
Oficial |  | Hora | 12718.0284 | 21 | 267078.5964
Ayudante |  | Hora | 10818.5826 | 44 | 476017.6344
|  |  |  | COSTO - COSTO | 1495881.0731
12 | INSTALACION ELECTRICA
12.3 | Llaves y tomacorrientes |  |  |  | gl
ITEM |  | UNIDAD | COSTO | RENDIMIENTO | COSTO
|  |  | UNITARIO | POR UNIDAD | PARCIAL
A - MATERIALES + TRANSPORTE |  |  |  |  | 388152.2669
Toma c/neutro 10A Jeluz Verona |  | Un | 1187.464 | 35 | 41561.2407
Toma doble c/neutro 10A Jeluz Verona |  | Un | 3376.5478 | 32 | 108049.5309
Toma c/neutro 20A Jeluz Verona |  | Un | 2366.3103 | 10 | 23663.1034
Llave 1 Punto |  | Un | 2406.5931 | 30 | 72197.7923
Llave 2 Punto |  | Un | 3420.0246 | 18 | 61560.4435
Toma telefono de embutir |  | Un | 5972.8556 | 6 | 35837.1335
Toma tv embutir |  | Un | 4661.0361 | 8 | 37288.2892
Llave 1 combinacion embutir |  | Un | 2664.9112 | 3 | 7994.7335
B - MANO DE OBRA |  |  |  |  | 770266.5642
Oficial |  | Hora | 12718.0284 | 41 | 521439.1644
Ayudante |  | Hora | 10818.5826 | 23 | 248827.3998
|  |  |  | COSTO - COSTO | 1158418.8311
12 | INSTALACION ELECTRICA
12.4 | Cableado |  |  |  | gl
ITEM |  | UNIDAD | COSTO | RENDIMIENTO | COSTO
|  |  | UNITARIO | POR UNIDAD | PARCIAL
A - MATERIALES + TRANSPORTE |  |  |  |  | 4142745.3637
Cable 1x1,5mm |  | m | 701.3405 | 1140 | 799528.2097
Cable 1x2,5mm |  | m | 1116.1676 | 720 | 803640.6565
Cable 1x4,0mm |  | m | 1768.2444 | 218 | 385477.2851
Cable 1x6,0mm |  | m | 2673.1155 | 32 | 85539.6963
Cable telefonico 2 pares |  | m | 659.4796 | 150 | 98921.933
Cable subterraneo 4x4mm |  | m | 9536.0869 | 50 | 476804.3434
Cable subterraneo 4x16mm + T |  | m | 42179.949 | 30 | 1265398.4698
Cable CU desnudo 1x16mm |  | m | 7581.159 | 30 | 227434.77
B - MANO DE OBRA |  |  |  |  | 831296.5836
Oficial |  | Hora | 12718.0284 | 47.5 | 604106.349
Ayudante |  | Hora | 10818.5826 | 21 | 227190.2346
|  |  |  | COSTO - COSTO | 4974041.9473
12 | INSTALACION ELECTRICA
12.5 | Tableros generales y seccionales, disyuntor, elementos de comando |  |  |  | gl
ITEM |  | UNIDAD | COSTO | RENDIMIENTO | COSTO
|  |  | UNITARIO | POR UNIDAD | PARCIAL
A - MATERIALES + TRANSPORTE |  |  |  |  | 4615221.8678
Llave TM. DIN 2x10A 4.5ka curva C |  | Un | 32953.5733 | 8 | 263628.5861
Llave TM. DIN 2x16A 4.5ka curva C |  | Un | 32953.5733 | 12 | 395442.8791
Llave TM. DIN 4x40A 4.5ka curva C |  | Un | 91644.9989 | 4 | 366579.9956
Llave TM. DIN 4x25A 6ka curva D |  | Un | 154874.0572 | 1 | 154874.0572
Llave TM. DIN 2x25A 6ka curva D |  | Un | 65906.896 | 1 | 65906.896
Interruptor diferencial 4x25A |  | Un | 250684.6371 | 4 | 1002738.5483
Interruptor diferencial 4x40A |  | Un | 263479.2669 | 2 | 526958.5338
Interruptor diferencial 4x63A |  | Un | 500476.5655 | 2 | 1000953.1311
Tablero policarbonato 36 llaves bipolar DIN |  | Un | 125546.0808 | 1 | 125546.0808
Tablero policarbonato 24 llaves bipolar DIN |  | Un | 87310.6087 | 2 | 174621.2173
Pilar de medicón H° pref. Con caño 2" |  | Un | 282325.965 | 1 | 282325.965
Caja medidor policarbonato 380W |  | Un | 46464.0735 | 1 | 46464.0735
Gabinete estanco 30x30x15 |  | Un | 43074.8496 | 1 | 43074.8496
Caja de inspeccion 25x25x10cm |  | Un | 16261.5508 | 2 | 32523.1016
Bornera UKM 4mm |  | Un | 3180.5703 | 42 | 133583.9529
B - MANO DE OBRA |  |  |  |  | 225125.6196
Oficial |  | Hora | 12718.0284 | 16 | 203488.4544
Ayudante |  | Hora | 10818.5826 | 2 | 21637.1652
|  |  |  | COSTO - COSTO | 4840347.4874
12 | INSTALACION ELECTRICA
12.6 | Puesta a tierra |  |  |  | gl
ITEM |  | UNIDAD | COSTO | RENDIMIENTO | COSTO
|  |  | UNITARIO | POR UNIDAD | PARCIAL
A - MATERIALES + TRANSPORTE |  |  |  |  | 116386.4296
Gel mejorador |  | Un | 4344.2981 | 1 | 4344.2981
Tomacable p/jabalina 5/8" |  | Un | 9738.1018 | 2 | 19476.2036
Jabalina 3/4" x 1,5m |  | Un | 46282.964 | 2 | 92565.928
B - MANO DE OBRA |  |  |  |  | 48972.6678
Oficial |  | Hora | 12718.0284 | 3 | 38154.0852
Ayudante |  | Hora | 10818.5826 | 1 | 10818.5826
|  |  |  | COSTO - COSTO | 165359.0974
12 | INSTALACION ELECTRICA
12.7 | Colocación de artefactos de iluminacion |  |  |  | gl
ITEM |  | UNIDAD | COSTO | RENDIMIENTO | COSTO
|  |  | UNITARIO | POR UNIDAD | PARCIAL
A - MATERIALES + TRANSPORTE |  |  |  |  | 191667.9058
Portalámpara |  | Un | 2128.1587 | 51 | 108536.0927
Florón |  | Un | 1630.0355 | 51 | 83131.813
B - MANO DE OBRA |  |  |  |  | 379434.9447
Oficial |  | Hora | 12718.0284 | 17.5 | 222565.497
Ayudante |  | Hora | 10818.5826 | 14.5 | 156869.4477
|  |  |  | COSTO - COSTO | 571102.8505
13 | INSTALACION SANITARIA Y PLUVIALES
13.1 | Base Sanitaria |  |  |  | gl
ITEM |  | UNIDAD | COSTO | RENDIMIENTO | COSTO
|  |  | UNITARIO | POR UNIDAD | PARCIAL
A - MATERIALES + TRANSPORTE |  |  |  |  | 1032449.2304
Tubo PVC Awaduct 40 (4m) |  | Un | 11336.9465 | 1 | 11336.9465
Tubo PVC Awaduct 50 (4m) |  | Un | 14253.759 | 3 | 42761.277
Tubo PVC Awaduct 63 (4m) |  | Un | 17660.9179 | 2 | 35321.8358
Tubo PVC Awaduct 110 (4m) |  | Un | 31850.241 | 13 | 414053.1327
Codo c/base Awaduct 110 |  | Un | 5867.015 | 4 | 23468.0599
Ramal simple a 45° H-HC 110 Awaduct |  | Un | 9147.6998 | 4 | 36590.7994
Curva 90° 63 |  | Un | 2286.7684 | 2 | 4573.5368
Codo 45° PVC 40 |  | Un | 1175.2711 | 4 | 4701.0845
Codo 90° PVC 40 |  | Un | 768.2744 | 4 | 3073.0978
Codo 45° PVC 50 |  | Un | 1339.1613 | 4 | 5356.6453
Codo 90° PVC 50 |  | Un | 1485.4976 | 4 | 5941.9904
Manguito de reparación 110mm |  | Un | 3089.6854 | 2 | 6179.3708
Manguito de reparación 63mm |  | Un | 1485.4976 | 4 | 5941.9904
Manguito de reparación 40mm |  | Un | 803.5791 | 4 | 3214.3164
Ramal simple a 87° 30 MH 110x110 |  | Un | 6793.7041 | 3 | 20381.1123
Ramal simple a 87° 30 MH 110x63 |  | Un | 5259.2309 | 2 | 10518.4618
Tapa 110 H |  | Un | 2129.0874 | 2 | 4258.1747
Sifon p/descarga pileta simple |  | Un | 8059.7867 | 3 | 24179.3602
Sopapa crom. Pileta 50 c/torni. |  | Un | 7580.1229 | 3 | 22740.3688
Adhesivos p/ PVC |  | Kg | 45306.5227 | 2 | 90613.0454
Camara de inspección 60x60 |  | Un | 61358.0814 | 2 | 122716.1629
Tapa camara de inspección 60x60 |  | Un | 39075.6711 | 2 | 78151.3422
Pileta de patio 5 E. 15x15 plastica c/tapa de bronce |  | Un | 8285.554 | 6 | 49713.3241
Sombrerete PVC 110 |  | Un | 3331.8972 | 2 | 6663.7944
B - MANO DE OBRA |  |  |  |  | 1308759.4485
Oficial |  | Hora | 12718.0284 | 62.5 | 794876.775
Ayudante |  | Hora | 10818.5826 | 47.5 | 513882.6735
|  |  |  | COSTO - COSTO | 2341208.6789
13 | INSTALACION SANITARIA Y PLUVIALES
13.2 | Desagües pluviales |  |  |  | gl
ITEM |  | UNIDAD | COSTO | RENDIMIENTO | COSTO
|  |  | UNITARIO | POR UNIDAD | PARCIAL
A - MATERIALES + TRANSPORTE |  |  |  |  | 505579.0888
Pileta de patio abierta H |  | Un | 17535.9648 | 4 | 70143.8593
Reja 20x20 pesada hierro |  | Un | 9473.6372 | 4 | 37894.5487
Tubo PVC Awaduct 110 (4m) |  | Un | 31850.241 | 12 | 382202.8917
Codo 90° PVC 100 |  | Un | 3834.4473 | 4 | 15337.7891
B - MANO DE OBRA |  |  |  |  | 17177.5968
Oficial |  | Hora | 12718.0284 | 0.5 | 6359.0142
Ayudante |  | Hora | 10818.5826 | 1 | 10818.5826
|  |  |  | COSTO - COSTO | 522756.6856
13 | INSTALACION SANITARIA Y PLUVIALES
13.3 | Distribución de agua caliente y fria |  |  |  | gl
ITEM |  | UNIDAD | COSTO | RENDIMIENTO | COSTO
|  |  | UNITARIO | POR UNIDAD | PARCIAL
A - MATERIALES + TRANSPORTE |  |  |  |  | 3371237.2172
Tubo Polip.Hidro 3 1/2" OSN |  | Un | 11203.4401 | 10 | 112034.4014
Tubo Polip.Hidro 3 3/4" OSN |  | Un | 16291.3907 | 16 | 260662.2505
Tubo Polip.Hidro 3 1" OSN |  | Un | 25343.054 | 1 | 25343.054
Tubo Polip.Hidro 3 2" OSN |  | Un | 77110.8121 | 1 | 77110.8121
Codo 90° Fusion-Fusion 1/2" |  | Un | 617.1605 | 63 | 38881.1108
Codo 90° Fusion-Fusion 3/4" |  | Un | 957.2161 | 38 | 36374.2117
Codo 90° Fusion-Fusion 1" |  | Un | 1457.1716 | 6 | 8743.0294
Codo 90° Fusion-Fusion 2" |  | Un | 9543.9423 | 4 | 38175.7692
Codo Fusion rosca met. 1/2" |  | Un | 2976.5065 | 38 | 113107.2478
Codo Fusion rosca met. 3/4" |  | Un | 4775.5231 | 6 | 28653.1385
Te 90° Fusion-Fusion 1/2" |  | Un | 859.3902 | 24 | 20625.3639
Te 90° Fusion-Fusion 3/4" |  | Un | 1380.1383 | 12 | 16561.6601
Te 90° Fusion-Fusion 1" |  | Un | 2007.731 | 2 | 4015.4619
Te red. Externa 1/2x1x1" |  | Un | 3736.8361 | 4 | 14947.3443
Buje reducción 1" x 1/2" |  | Un | 1192.0019 | 6 | 7152.0115
Buje reducción 1" x 3/4" |  | Un | 1435.1442 | 4 | 5740.5767
Tapon Macho 1/2" |  | Un | 287.3044 | 38 | 10917.5672
Llave de paso Fusion 1/2" |  | Un | 22270.7972 | 12 | 267249.5664
Llave de paso Fusion 3/4" |  | Un | 22613.4474 | 6 | 135680.6845
Sobrepaso 1/2" |  | Un | 1871.7552 | 16 | 29948.084
Union dobre Fusion - rosca plastica 3/4" |  | Un | 4272.9372 | 2 | 8545.8744
Flotante mecanico |  | Un | 13169.2457 | 2 | 26338.4914
Válvula exclusa bronce 1" |  | Un | 20261.6168 | 4 | 81046.4673
Tanque Cisterna tricapa 850 lts |  | Un | 365696.2196 | 2 | 731392.4392
Gabinete PVC Medidor de agua |  | Un | 20302.6654 | 1 | 20302.6654
1 Kit Medidor p/piso aprobado 3/4" tipo Elster |  | Un | 123086.8707 | 1 | 123086.8707
Medidor Elster M170 3/4" c/vid. |  | Un | 121678.4958 | 1 | 121678.4958
Bomba presurizadora 20 sfl |  | Un | 1006922.5671 | 1 | 1006922.5671
B - MANO DE OBRA |  |  |  |  | 979453.356
Oficial |  | Hora | 12718.0284 | 60 | 763081.704
Ayudante |  | Hora | 10818.5826 | 20 | 216371.652
|  |  |  | COSTO - COSTO | 4350690.5732
13 | INSTALACION SANITARIA Y PLUVIALES
13.4 | Grifería |  |  |  | gl
ITEM |  | UNIDAD | COSTO | RENDIMIENTO | COSTO
|  |  | UNITARIO | POR UNIDAD | PARCIAL
A - MATERIALES + TRANSPORTE |  |  |  |  | 5675971.8844
Canilla cromo c/Manga 1/2" |  | Un | 17551.4431 | 3 | 52654.3292
Griferia ducha cierre ceramico fv |  | Un | 651311.7592 | 2 | 1302623.5183
Monocomando cocina fv Arizona |  | Un | 144328.6436 | 2 | 288657.2872
Monocomando lavadero fv B1 Arizona |  | Un | 156589.7562 | 1 | 156589.7562
Griferia lavatorio cierre ceramico fv Margot |  | Un | 439823.9402 | 4 | 1759295.7609
Griferia bidet fv Margot |  | Un | 497128.7678 | 4 | 1988515.0713
Conexión cristal de 50 x 1/2" |  | Un | 5318.1734 | 24 | 127636.1613
B - MANO DE OBRA |  |  |  |  | 399090.0795
Oficial |  | Hora | 12718.0284 | 25 | 317950.71
Ayudante |  | Hora | 10818.5826 | 7.5 | 81139.3695
|  |  |  | COSTO - COSTO | 6075061.9639
13 | INSTALACION SANITARIA Y PLUVIALES
13.5 | Artefactos sanitarios y accesorios |  |  |  | gl
ITEM |  | UNIDAD | COSTO | RENDIMIENTO | COSTO
|  |  | UNITARIO | POR UNIDAD | PARCIAL
A - MATERIALES + TRANSPORTE |  |  |  |  | 7840609.0272
Vanitory ferrum Venecia |  | Un | 363608.8608 | 2 | 727217.7216
Bidet Ferrum Bari |  | Un | 263585.4511 | 4 | 1054341.8043
Inodoro con deposito Ferrum Bari |  | Un | 703172.1898 | 4 | 2812688.7593
Asiento MDF Bari |  | Un | 119610.4266 | 4 | 478441.7065
Pileta de cocina Jhonson z52/18 |  | Un | 134380.9077 | 2 | 268761.8153
Pileta de lavar acero inoxidable Jhonson Ln50 |  | Un | 217203.3084 | 2 | 434406.6168
Bañera tipo Ferrum 1,70x0,70 |  | Un | 1475858.2486 | 1 | 1475858.2486
Bacha lavatorio Ferrum Arianna |  | Un | 294446.1775 | 2 | 588892.3549
B - MANO DE OBRA |  |  |  |  | 240114.7245
Oficial |  | Hora | 12718.0284 | 12.5 | 158975.355
Ayudante |  | Hora | 10818.5826 | 7.5 | 81139.3695
|  |  |  | COSTO - COSTO | 8080723.7517
14 | INSTALACION DE GAS
14.1 | Cañerías de distribucion, llaves y accesorios |  |  |  | gl
ITEM |  | UNIDAD | COSTO | RENDIMIENTO | COSTO
|  |  | UNITARIO | POR UNIDAD | PARCIAL
A - MATERIALES + TRANSPORTE |  |  |  |  | 1024353.8527
Caño Fusiogas TF 20mm x 4mm |  | Un | 24447.7865 | 5 | 122238.9327
Caño Fusiogas TF 25mm x 4mm |  | Un | 31688.3012 | 1 | 31688.3012
Caño Fusiogas TF 32mm x 4mm |  | Un | 48301.5673 | 2 | 96603.1346
Caño Fusiogas TF 40mm x 4mm |  | Un | 55732.5446 | 8 | 445860.3567
Codo 90° Fusiogas TF 20mm |  | Un | 2826.2157 | 8 | 22609.7255
Codo 90° Fusiogas TF 25mm |  | Un | 3125.1332 | 3 | 9375.3997
Codo 90° Fusiogas TF 32mm |  | Un | 4831.2447 | 4 | 19324.9787
Codo 90° Fusiogas TF 40mm |  | Un | 8234.6459 | 7 | 57642.5212
Tee red Fusiogas TF 40mm x 25mm |  | Un | 11934.3521 | 1 | 11934.3521
Buje red Fusiogas TF 25mm x 20mm |  | Un | 2020.9367 | 1 | 2020.9367
Tee red Fusiogas TF 40mm x 32mm |  | Un | 2015.0317 | 1 | 2015.0317
Tapa Fusiogas TF 25mm |  | Un | 2210.9877 | 1 | 2210.9877
Tapa Fusiogas TF 32mm |  | Un | 2377.2757 | 1 | 2377.2757
Llave de paso Fusiogas TF 20mm rosera y manivel cromada |  | Un | 31017.5664 | 1 | 31017.5664
Llave de paso Fusiogas TF 25mm roseta y manivela cromada |  | Un | 31050.3659 | 1 | 31050.3659
Llave de paso Fusiogas TF 32mm roseta y manivela cromada |  | Un | 68191.9931 | 2 | 136383.9862
B - MANO DE OBRA |  |  |  |  | 230534.9109
Oficial |  | Hora | 12718.0284 | 16 | 203488.4544
Ayudante |  | Hora | 10818.5826 | 2.5 | 27046.4565
|  |  |  | COSTO - COSTO | 1254888.7636
14 | INSTALACION DE GAS
14.2 | Gabinete regulador, ventilacion y accesorios |  |  |  | gl
ITEM |  | UNIDAD | COSTO | RENDIMIENTO | COSTO
|  |  | UNITARIO | POR UNIDAD | PARCIAL
A - MATERIALES + TRANSPORTE |  |  |  |  | 292181.8659
Cinta teflón 3/4" rollo x 10m |  | Un | 4235.0558 | 2 | 8470.1117
Rejilla ventilacion aprobada 15x15 - 100cm2 |  | Un | 1708.3482 | 6 | 10250.0891
Sombrerete conico ø125 |  | Un | 27438.0892 | 2 | 54876.1785
Caño ventilacion ø125 x 1 mt chapa gal. Nº30 |  | m | 11335.676 | 4 | 45342.7041
Gabinete H° c/puerta de chapa 40x50x27 |  | Un | 66269.4371 | 1 | 66269.4371
Regulador de gas natural 6 m3 4 bar c/flexible incorp. |  | Un | 106973.3454 | 1 | 106973.3454
B - MANO DE OBRA |  |  |  |  | 117972.1011
Oficial |  | Hora | 12718.0284 | 8 | 101744.2272
Ayudante |  | Hora | 10818.5826 | 1.5 | 16227.8739
|  |  |  | COSTO - COSTO | 410153.967
15 | CALEFACCION
15.1 | Instalación de caños de calefaccion |  |  |  | gl
ITEM |  | UNIDAD | COSTO | RENDIMIENTO | COSTO
|  |  | UNITARIO | POR UNIDAD | PARCIAL
A - MATERIALES + TRANSPORTE |  |  |  |  | 1062648.4713
Caño PN 25 magnum de 20 x m |  | m | 3124.3459 | 44.1 | 137783.654
Caño PN 25 magnum de 25 x m |  | m | 4521.6803 | 43.6 | 197145.2597
Caño PN 25 magnum de 32 x m |  | m | 7039.5304 | 34.7 | 244271.7062
Codo a 90° c/RH 20 x 3/4" |  | Un | 4775.5231 | 6 | 28653.1385
Codo a 90° c/RH 20 x 1/2" |  | Un | 3003.2579 | 12 | 36039.0948
Codo normal a 90° 20mm |  | Un | 617.1605 | 24 | 14811.8517
Codo normal a 90° 25mm |  | Un | 957.2161 | 12 | 11486.5932
Codo normal a 90° 32mm |  | Un | 1457.1716 | 8 | 11657.3725
Codo normal a 45° 25mm |  | Un | 1347.2315 | 6 | 8083.3888
Tee normal 20 |  | Un | 859.3902 | 12 | 10312.682
Tee reducción externa 20 E 20 |  | Un | 867.1024 | 6 | 5202.6146
Tee reducción externa 20 E 25 |  | Un | 1789.4612 | 6 | 10736.7673
Tee reducción externa 20 E 32 |  | Un | 3095.8051 | 8 | 24766.441
Tee reducción central 32x20 |  | Un | 2718.1723 | 4 | 10872.6894
Tee reducción central 32x25 |  | Un | 3629.5801 | 2 | 7259.1601
Buje de reducción 32x25 |  | Un | 1435.1442 | 2 | 2870.2884
Unión normal 20 |  | Un | 3353.1551 | 12 | 40237.8618
Unión normal 25 |  | Un | 4272.9372 | 10 | 42729.3721
Unión normal 32 |  | Un | 5122.5931 | 6 | 30735.5586
Tapa hembra 20 |  | Un | 537.5326 | 18 | 9675.5877
Tapa hembra 25 |  | Un | 915.6486 | 6 | 5493.8914
Covertor p/caño 20 |  | m | 1215.6755 | 44.1 | 53611.2912
Covertor p/caño 25 |  | m | 1334.6878 | 43.6 | 58192.3899
Covertor p/caño 32 |  | m | 1729.6777 | 34.7 | 60019.8166
B - MANO DE OBRA |  |  |  |  | 782612.9619
Oficial |  | Hora | 12718.0284 | 47.5 | 604106.349
Ayudante |  | Hora | 10818.5826 | 16.5 | 178506.6129
|  |  |  | COSTO - COSTO | 1845261.4332
15 | CALEFACCION
15.2 | Caldera |  |  |  | gl
ITEM |  | UNIDAD | COSTO | RENDIMIENTO | COSTO
|  |  | UNITARIO | POR UNIDAD | PARCIAL
A - MATERIALES + TRANSPORTE |  |  |  |  | 4461912.6856
Caldera A GAS NAT/ENV. Modelo DIVA DS 24 Ds F (24,000kcal/h-Tiro Forzado) |  | u | 3642316.6321 | 1 | 3642316.6321
Kit de conexiones |  | u | 310206.853 | 1 | 310206.853
Termostato de Ambientes |  | u | 220752.6343 | 1 | 220752.6343
Equipo presurizador JET S |  | u | 288636.5661 | 1 | 288636.5661
B - MANO DE OBRA |  |  |  |  | 195890.6712
Oficial |  | Hora | 12718.0284 | 12 | 152616.3408
Ayudante |  | Hora | 10818.5826 | 4 | 43274.3304
|  |  |  | COSTO - COSTO | 4657803.3568
15 | CALEFACCION
15.3 | Radiadores |  |  |  | gl
ITEM |  | UNIDAD | COSTO | RENDIMIENTO | COSTO
|  |  | UNITARIO | POR UNIDAD | PARCIAL
A - MATERIALES + TRANSPORTE |  |  |  |  | 4055723.6162
Elementos radiantes aluminio fundido presión H - 500 |  | u | 67202.0491 | 51 | 3427304.5029
Cjtos. Tapones y guarniciones |  | u | 11366.6504 | 18 | 204599.7066
Mensulas regulables para radiador x 10 |  | u | 23545.5226 | 18 | 423819.4066
B - MANO DE OBRA |  |  |  |  | 373364.9766
Oficial |  | Hora | 12718.0284 | 20 | 254360.568
Ayudante |  | Hora | 10818.5826 | 11 | 119004.4086
|  |  |  | COSTO - COSTO | 4429088.5928
15 | CALEFACCION
15.4 | Accesorios varios |  |  |  | gl
ITEM |  | UNIDAD | COSTO | RENDIMIENTO | COSTO
|  |  | UNITARIO | POR UNIDAD | PARCIAL
A - MATERIALES + TRANSPORTE |  |  |  |  | 364741.7949
Conjuntos de válvulas de regulación, uniones dobles y grifos de purga de 1/2" |  | u | 24167.5323 | 9 | 217507.7909
Kit de niples y rosetas |  | u | 16359.3338 | 9 | 147234.004
B - MANO DE OBRA |  |  |  |  | 85227.3072
Oficial |  | Hora | 12718.0284 | 5 | 63590.142
Ayudante |  | Hora | 10818.5826 | 2 | 21637.1652
|  |  |  | COSTO - COSTO | 449969.1021
15 | CALEFACCION
15.5 | Prueba y ajuste de instalacion y puesta a punto |  |  |  | gl
ITEM |  | UNIDAD | COSTO | RENDIMIENTO | COSTO
|  |  | UNITARIO | POR UNIDAD | PARCIAL
A - MATERIALES + TRANSPORTE
B - MANO DE OBRA |  |  |  |  | 72509.2788
Oficial |  | Hora | 12718.0284 | 4 | 50872.1136
Ayudante |  | Hora | 10818.5826 | 2 | 21637.1652
|  |  |  | COSTO - COSTO | 72509.2788
16 | CUBIERTA DE TECHOS
16.1 | Cubierta de chapa acanalada sobre estructura metálica Steel Frame c/aislación de lana de vidrio |  |  |  | m2
ITEM |  | UNIDAD | COSTO | RENDIMIENTO | COSTO
|  |  | UNITARIO | POR UNIDAD | PARCIAL
A - MATERIALES + TRANSPORTE |  |  |  |  | 157118.5692
Perfil PGC 150x1,6 |  | m | 10627.1636 | 6 | 63762.9818
Perfil PGU 150x1,6 |  | m | 9348.4193 | 2 | 18696.8385
Perfil PGC 100x09 |  | m | 7728.6065 | 2 | 15457.213
Placa OSB estructural de 11,1 mm |  | m2 | 19325.9922 | 1 | 19325.9922
Barrera de Agua y Viento |  | m2 | 2157.8247 | 1 | 2157.8247
Lana de vidrio Rolac Techo de 50 mm |  | m2 | 12599.8169 | 1 | 12599.8169
Tornillo cabeza Hexagonal |  | u | 83.7305 | 10 | 837.305
Tornillo T1 |  | u | 37.8535 | 24 | 908.484
Tornillo T2 |  | u | 19.5083 | 27 | 526.7249
Chapa acanalada CAL 25 |  | m2 | 20669.4903 | 1 | 20669.4903
Tornillo autoperforante para chapa |  | u | 271.9872 | 8 | 2175.8978
B - MANO DE OBRA |  |  |  |  | 37925.8961
Oficial |  | Hora | 14867.1943 | 1.8 | 26760.9497
Ayudante |  | Hora | 11752.5751 | 0.95 | 11164.9463
|  |  |  | COSTO - COSTO | 195044.4652
16 | CUBIERTA DE TECHOS
16.2 | Cubierta de policarbonato sobre estructura metalica y madera |  |  |  | gl
ITEM |  | UNIDAD | COSTO | RENDIMIENTO | COSTO
|  |  | UNITARIO | POR UNIDAD | PARCIAL
A - MATERIALES + TRANSPORTE |  |  |  |  | 1253228.8309
Placa policarbonato alveolar 8mm |  | m2 | 34559.1668 | 27 | 933097.5039
Tornillo Autoperforante 2" con arandela de goma |  | u | 271.9872 | 180 | 48957.7007
Electrodos 2,5mm |  | kg | 21741.0842 | 1 | 21741.0842
Atióxido rojo plata |  | l | 18426.5262 | 2 | 36853.0523
Perfil C 100x50x15x2 |  | u | 22397.1937 | 3 | 67191.5811
CE 100x100x2 |  | u | 41513.8398 | 2 | 83027.6795
CE 80x40x2 |  | u | 20786.743 | 3 | 62360.2291
Listones madera dura cepillada 1"x2" |  | m | 1365.4296 | 360 | 491554.6401
B - MANO DE OBRA |  |  |  |  | 50975.3443
Oficial |  | Hora | 12718.0284 | 3.2 | 40697.6909
Ayudante |  | Hora | 10818.5826 | 0.95 | 10277.6535
|  |  |  | COSTO - COSTO | 1304204.1752
17 | ZINGUERIA
17.1 | Zinguería en general |  |  |  | gl
ITEM |  | UNIDAD | COSTO | RENDIMIENTO | COSTO
|  |  | UNITARIO | POR UNIDAD | PARCIAL
A - MATERIALES + TRANSPORTE |  |  |  |  | 2795743.6886
Canaleta de Zinc (0,30x0,15) |  | m | 45208.2673 | 38.67 | 1748203.6962
Caño de bajada Zinc (60x100) |  | m | 25833.293 | 26.3 | 679415.6069
Gargolas con plato de Zinc |  | Un | 45208.2673 | 1 | 45208.2673
Cumbrera chapa de zinc cal 27 |  | Un | 32291.6118 | 10 | 322916.1183
B - MANO DE OBRA |  |  |  |  | 499967.1684
Oficial |  | Hora | 12718.0284 | 24 | 305232.6816
Ayudante |  | Hora | 10818.5826 | 18 | 194734.4868
|  |  |  | COSTO - COSTO | 3295710.857
18 | REJAS y BARANDAS
18.1 | Rejas en general |  |  |  | gl
ITEM |  | UNIDAD | COSTO | RENDIMIENTO | COSTO
|  |  | UNITARIO | POR UNIDAD | PARCIAL
A - MATERIALES + TRANSPORTE |  |  |  |  | 1755134.3236
Electrodos 2,5mm |  | kg | 21741.0842 | 1 | 21741.0842
Atióxido rojo plata |  | l | 18426.5262 | 2 | 36853.0523
CE 30x10x1,6 |  | m | 19310.7948 | 84.11 | 1624230.9515
Planchuela 1"x1/8" |  | m | 4026.1267 | 17.96 | 72309.2355
B - MANO DE OBRA |  |  |  |  | 127246.3517
Oficial |  | Hora | 12718.0284 | 3.2 | 40697.6909
Ayudante |  | Hora | 10818.5826 | 8 | 86548.6608
|  |  |  | COSTO - COSTO | 1882380.6753
18 | REJAS y BARANDAS
18.2 | Barandas en general |  |  |  | 0
ITEM |  | UNIDAD | COSTO | RENDIMIENTO | COSTO
|  |  | UNITARIO | POR UNIDAD | PARCIAL
A - MATERIALES + TRANSPORTE |  |  |  |  | 656013.112
Electrodos 2,5mm |  | kg | 21741.0842 | 1 | 21741.0842
Atióxido rojo plata |  | l | 18426.5262 | 2 | 36853.0523
CE 60x30x1,6 |  | m2 | 19310.7948 | 14.76 | 285027.3314
CE 30x20x1,6 |  | m2 | 5129.5836 | 60.9 | 312391.6441
B - MANO DE OBRA |  |  |  |  | 127246.3517
Oficial |  | Hora | 12718.0284 | 3.2 | 40697.6909
Ayudante |  | Hora | 10818.5826 | 8 | 86548.6608
|  |  |  | COSTO - COSTO | 783259.4637
19 | ESPEJOS
19.1 | Espejo cristal 4mm |  |  |  | m2
ITEM |  | UNIDAD | COSTO | RENDIMIENTO | COSTO
|  |  | UNITARIO | POR UNIDAD | PARCIAL
A - MATERIALES + TRANSPORTE |  |  |  |  | 107123.1531
Espejo 3mm |  | m2 | 102022.0506 | 1.05 | 107123.1531
B - MANO DE OBRA |  |  |  |  | 86548.6608
Ayudante |  | Hora | 10818.5826 | 8 | 86548.6608
|  |  |  | COSTO - COSTO | 193671.8139
20 | PINTURA
20.1 | Pintura al látex en exteriores |  |  |  | m2
ITEM |  | UNIDAD | COSTO | RENDIMIENTO | COSTO
|  |  | UNITARIO | POR UNIDAD | PARCIAL
A - MATERIALES + TRANSPORTE |  |  |  |  | 5652.5399
Pintura latex exterior |  | l | 7523.827 | 0.15 | 1128.574
Enduído plástico |  | l | 5474.4587 | 0.34 | 1861.316
Fijador al agua |  | l | 18912.0413 | 0.12 | 2269.445
Papel lija |  | u | 1572.8198 | 0.25 | 393.205
B - MANO DE OBRA |  |  |  |  | 5789.1805
Oficial |  | Hora | 12718.0284 | 0.2 | 2543.6057
Ayudante |  | Hora | 10818.5826 | 0.3 | 3245.5748
|  |  |  | COSTO - COSTO | 11441.7204
20 | PINTURA
20.2 | Pintura al látex en interiores |  |  |  | m2
ITEM |  | UNIDAD | COSTO | RENDIMIENTO | COSTO
|  |  | UNITARIO | POR UNIDAD | PARCIAL
A - MATERIALES + TRANSPORTE |  |  |  |  | 5652.5399
Pintura latex interior |  | l | 7523.827 | 0.15 | 1128.574
Enduído plástico |  | l | 5474.4587 | 0.34 | 1861.316
Fijador al agua |  | l | 18912.0413 | 0.12 | 2269.445
Papel lija |  | u | 1572.8198 | 0.25 | 393.205
B - MANO DE OBRA |  |  |  |  | 5210.2624
Oficial |  | Hora | 12718.0284 | 0.18 | 2289.2451
Ayudante |  | Hora | 10818.5826 | 0.27 | 2921.0173
|  |  |  | COSTO - COSTO | 10862.8023
20 | PINTURA
20.3 | Pintura al látex en cielorrasos |  |  |  | m2
ITEM |  | UNIDAD | COSTO | RENDIMIENTO | COSTO
|  |  | UNITARIO | POR UNIDAD | PARCIAL
A - MATERIALES + TRANSPORTE |  |  |  |  | 7912.2081
Pintura latex cielorrasos |  | l | 16402.476 | 0.15 | 2460.3714
Enduído plástico |  | l | 5474.4587 | 0.34 | 1861.316
Fijador al aguarás |  | l | 26644.2981 | 0.12 | 3197.3158
Papel lija |  | u | 1572.8198 | 0.25 | 393.205
B - MANO DE OBRA |  |  |  |  | 6311.1151
Oficial |  | Hora | 12718.0284 | 0.19 | 2416.4254
Ayudante |  | Hora | 10818.5826 | 0.36 | 3894.6897
|  |  |  | COSTO - COSTO | 14223.3232
20 | PINTURA
20.4 | Esmalte sintético |  |  |  | m2
ITEM |  | UNIDAD | COSTO | RENDIMIENTO | COSTO
|  |  | UNITARIO | POR UNIDAD | PARCIAL
A - MATERIALES + TRANSPORTE |  |  |  |  | 9521.5255
Esmalte sintético blanco |  | l | 40223.2067 | 0.15 | 6033.481
Aguarrás |  | l | 14364.5222 | 0.1 | 1436.4522
Atióxido rojo plata |  | l | 18426.5262 | 0.09 | 1658.3874
Papel lija |  | u | 1572.8198 | 0.25 | 393.205
B - MANO DE OBRA |  |  |  |  | 10357.7605
Oficial |  | Hora | 12718.0284 | 0.27 | 3433.8677
Ayudante |  | Hora | 10818.5826 | 0.64 | 6923.8929
|  |  |  | COSTO - COSTO | 19879.2861
20 | PINTURA
20.5 | Impregnante en carpintería de madera |  |  |  | m2
ITEM |  | UNIDAD | COSTO | RENDIMIENTO | COSTO
|  |  | UNITARIO | POR UNIDAD | PARCIAL
A - MATERIALES + TRANSPORTE |  |  |  |  | 6633.704
Impregnante brillante para madera |  | l | 33599.7988 | 0.15 | 5039.9698
Aguarrás |  | l | 14364.5222 | 0.1 | 1436.4522
Papel lija |  | u | 1572.8198 | 0.1 | 157.282
B - MANO DE OBRA |  |  |  |  | 10211.5858
Oficial |  | Hora | 12718.0284 | 0.25 | 3179.5071
Ayudante |  | Hora | 10818.5826 | 0.65 | 7032.0787
|  |  |  | COSTO - COSTO | 16845.2898
21 | LIMPIEZA FINAL DE OBRA
21.1 | Limpieza final de obra |  |  |  | gl
ITEM |  | UNIDAD | COSTO | RENDIMIENTO | COSTO
|  |  | UNITARIO | POR UNIDAD | PARCIAL
A - MATERIALES + TRANSPORTE |  |  |  |  | 80522.534
Contenedores |  | un | 80522.534 | 1 | 80522.534
B - MANO DE OBRA |  |  |  |  | 173097.3216
Ayudante |  | Hora | 10818.5826 | 16 | 173097.3216
|  |  |  | COSTO - COSTO | 253619.8556

## Hierro Promedio
ANALISIS DE PRECIOS UNITARIOS
MODELO CAS 3 - VIVIENDA UNIFAMILIAR 220,92 m2 - OPCIÓN CONSTRUCCIÓN EN SECO
ø | Peso/KG ML | Precio/Barra | Precio/ML | Precio/Kg | Precio Promedio x Kg
ø6 | 0.22 | 4855.4 | 404.6167 | 1839.1667 | 1747.3902
ø8 | 0.4 | 8253.3 | 687.775 | 1719.4375
ø10 | 0.62 | 12857.9 | 1071.4917 | 1728.2124
ø12 | 0.89 | 18504.2 | 1542.0167 | 1732.603
ø16 | 1.58 | 32564.4 | 2713.7 | 1717.5316

## Mano de Obra
MANO DE OBRA MES SEPTIEMBRE 2026
MODELO CAS 3 - VIVIENDA UNIFAMILIAR 220,92 m2 - OPCIÓN CONSTRUCCIÓN EN SECO
Categoria | Valor Horario segun Convenio |  |  | Contribuciones Patronales |  |  |  | Costo laboral por Hora
| Valor Hora Basico | Presentismo 20% | Subtotal Valor Hora | Cont. Patronales, ANSES y Obras Sociales | Art.* Costo Estimado (Cada empresa tiene su contrato particular) | Prop. Vestimenta | SAC y VAC por hora
|  | 20% |  | 38.4% | 11.95% | 13.61% | 12.67%
Oficial Especializado | 7561 | 1512.2 | 9073.2 | 2903.424 | 903.5395 | 1029.0521 | 957.9787 | 14867.1943
Oficial | 6468 | 1293.6 | 7761.6 | 2483.712 | 772.926 | 880.2948 | 819.4956 | 12718.0284
Medio Oficial | 5977 | 1195.4 | 7172.4 | 2295.168 | 714.2515 | 813.4697 | 757.2859 | 11752.5751
Ayudante | 5502 | 1100.4 | 6602.4 | 2112.768 | 657.489 | 748.8222 | 697.1034 | 10818.5826

## Lista de Precios
LISTA DE PRECIOS DE MATERIALES
MES : SEPTIEMBRE 2026
MODELO CAS 3 - VIVIENDA UNIFAMILIAR 220,92 m2 - OPCIÓN CONSTRUCCIÓN EN SECO
N° | MATERIALES | un | $ SIN IVA | $ CON IVA
0.79
| TRABAJOS PRELIMINARES |  |  | 1.21
1 | Materiales de replanteo | Gl | 11508.8174 | 13925.669
2 | Construcción de obrador 16 m2 | Gl | 381098.5795 | 461129.2812
3 | Cartel de Obra | Gl | 35897.9462 | 43436.5149
4 | Contenedores | un | 80522.534 | 97432.2661
| MATERIALES GRUESOS |  | 0 | 0
5 | Cemento Portland | kg | 293.4241 | 355.0432 |  | 17752.1589
6 | Cal viva en terrones | kg | 1540.4311 | 1863.9216
7 | Cal hidratada en bolsa | kg | 371.5489 | 449.5741
8 | Tierra refractaria en bolsa | kg | 1002.0582 | 1212.4904
9 | Hidrófugo | l | 2496.0062 | 3020.1675
| Aridos |  | 0 | 0
10 | Arena Mediana Lavada | m3 | 28332.0027 | 34281.7233
11 | Arena Gruesa | m3 | 31314.3188 | 37890.3257
12 | Ripio Zarandeado 1/3 | m3 | 23858.5286 | 28868.8196
13 | Ripio Lavado 1/5 | m3 | 29226.6975 | 35364.304
| Hierros |  | 0 | 0
14 | Hierro Promedio | kg | 3126.762 | 3783.382
15 | Alambre Negro n°14 | kg | 5857.7459 | 7087.8726
16 | Clavos P.P 2 1/2" | kg | 5774.0025 | 6986.543
17 | Malla Sima Q131 15x15x5 6,00x2,40 | kg | 3724.1041 | 4506.166
18 | Malla Sima Q100 15x15x4 6,00x2,40 | m2 | 4542.7056 | 5496.6738
19 | Chapa trapezoidal prepintada C25 | m2 | 43738.23 | 52923.2583
20 | Placa policarbonato alveolar 8mm | m2 | 34559.1668 | 41816.5918
21 | Chapa lisa N° 25 prepintada | m2 | 33513.7769 | 40551.67
22 | Tornillo Autoperforante 2" con arandela de goma | u | 271.9872 | 329.1045
23 | Electrodos 2,5mm | kg | 21741.0842 | 26306.7119
24 | Lana de Vidrio 50mm con aluminio | m2 | 12599.8169 | 15245.7785
25 | Perfil C 100x50x15x2 | m | 22397.1937 | 27100.6044
26 | CE 100x100x2 | m | 41513.8398 | 50231.7461
27 | CE 80x40x2 | m | 20786.743 | 25151.9591
28 | CE 60x30x1,6 | m | 19310.7948 | 23366.0617
29 | CE 30x10x1,6 | m | 4026.1267 | 4871.6133
30 | CE 30x20x1,6 | m | 5129.5836 | 6206.7962
31 | Planchuela 1"x1/8" | m | 3399.8403 | 4113.8068
| Maderas |  | 0 | 0
32 | Tabla madera 1ra. Pino Nacional | m2 | 39670.7684 | 48001.6298
33 | Tirante Pino 3"x3" s/cepillar | m | 3081.8658 | 3729.0576
34 | Listones madera dura cepillada 1"x2" | m | 1365.4296 | 1652.1698
| Ceramicos y otros |  | 0 | 0
35 | Ladrillo Ceramico Hueco 6T 8x18x30 | u | 692.4938 | 837.9175
36 | Ladrillo Ceramico Hueco 8T 12x18x30 | u | 923.3251 | 1117.2233
37 | Ladrillo Ceramico Hueco 9T 18x18x30 | u | 1211.4168 | 1465.8143
38 | Bovedilla Ceramica p/Viguetas 12,5x40x25 (Scac) | u | 2995.4383 | 3624.4803
39 | Ladrillo Común | u | 605.6547 | 732.8422
40 | Ladrillo tipo adobon | u | 703.3196 | 851.0167
41 | Viguetas Pretensadas | m | 4704.1264 | 5691.993
42 | Plástico 200 micrones | m2 | 590.4986 | 714.5033
43 | Poliestireno expandido 20mm | m2 | 6766.1833 | 8187.0818
44 | Alquitran | kg | 2684.0845 | 3247.7422
| PISOS, ZOCALOS Y ANTEPECHOS |  | 0 | 0
45 | Cerámico esmaltado de alto tránsito | m2 | 10777.4938 | 13040.7675
46 | Ceramico esmaltado | m2 | 13951.8711 | 16881.764
47 | Porcelanato | m2 | 34907.4132 | 42237.97
48 | Porcelanato Simil Madera | m2 | 51815.3559 | 62696.5807
49 | Pegamento para Ceramico | kg | 249.083 | 301.3905
50 | Pegamento para Ceramico impermeable | kg | 629.3283 | 761.4873
51 | Pegamento para Porcelanato | kg | 1669.7988 | 2020.4565
52 | Pastina para Ceramicos | kg | 3571.6217 | 4321.6623
53 | Pastina para Porcelanato | kg | 3571.6217 | 4321.6623
54 | Guardacanto Aluminio brillante | m | 8455.6176 | 10231.2973
55 | Piedra laja lince color oxido | m2 | 26840.8447 | 32477.422
56 | Tejuela refractaria | u | 1868.1228 | 2260.4286
| MARMOLERIA Y GRANITO |  | 0 | 0
57 | Mesada de Granito Natural tipo Negro Brasil e=2cm | m2 | 709856.9563 | 858926.9171
58 | Mesada de Granito Natural Tipo Galala e=2cm | m2 | 826400.6357 | 999944.7692
59 | Mesada de Granito Natural Tipo Gris Mara e=2cm | m2 | 427783.8585 | 517618.4688
| CONSTRUCCION EN SECO |  | 0 | 0
60 | Montante 35mm | u | 5818.2362 | 7040.0658
61 | Solera 35mm | u | 5132.0948 | 6209.8347
62 | Tornillo T1 | u | 37.8535 | 45.8027
63 | Tornillo T2 | u | 19.5083 | 23.6051
64 | Taco Fisher 8mm c/tornillo | u | 139.8941 | 169.2719
65 | Cinta tapajunta | m | 98.9946 | 119.7835
66 | Masilla tapajunta | kg | 1518.2837 | 1837.1233
67 | Placa de yeso tipo Durlock 9,5mm | u | 24551.3922 | 29707.1846
68 | Perfil PGC 100x09 | m | 7728.6065 | 9351.6139
69 | Perfil PGU 100x09 | m | 6567.9189 | 7947.1819
70 | Placa OSB estructural de 11,1 mm | m2 | 19325.9922 | 23384.4506
71 | Banda acústica para bajo solera | m | 1885.623 | 2281.6039
72 | Barrera de Agua y Viento | m2 | 2157.8247 | 2610.9679
73 | Placa EPS de 30 mm | m2 | 10149.2749 | 12280.6226
74 | Malla Fibrada | m2 | 2157.1489 | 2610.1502
75 | Base Coat | kg | 1599.9816 | 1935.9777
76 | Placa de Yeso tipo Durlock de 12,5 mm | m2 | 8486.7644 | 10268.985
77 | Lana de Vidrio Rolac Muro de 50 mm | m2 | 12599.8169 | 15245.7785
78 | Cantonera de PVC | m | 3149.3258 | 3810.6842
79 | Cantonera Metálica | m | 1361.5053 | 1647.4214
80 | Tornillo cabeza Hexagonal | u | 83.7305 | 101.3139
81 | Tornillo T4 punta aguja | u | 52.9565 | 64.0774
82 | Arandela Washer | u | 47.6336 | 57.6366
83 | Anclaje expansivo | u | 7114.7206 | 8608.8119
84 | Montante de 70 mm | u | 7795.2434 | 9432.2445
85 | Solera de 70 mm | u | 7064.1167 | 8547.5811
86 | Perfil PGC 200x1,6 | m | 17734.129 | 21458.2961
87 | Perfil PGU 200x1,6 | m | 15979.0097 | 19334.6018
88 | Chapa acanalada CAL 27 para entrepiso húmedo | m2 | 18712.1485 | 22641.6997
89 | Fleje metálico 50x0,9 | m | 2037.6188 | 2465.5187
90 | Perfil PGC 150x1,6 | m | 10627.1636 | 12858.868
91 | Perfil PGU 150x1,6 | m | 9348.4193 | 11311.5873
92 | Tornillo T2 punta mecha con alas | u | 112.7315 | 136.4052
93 | Placa cementicia tipo Superboard de 6 mm | m2 | 27371.0135 | 33118.9263
94 | Sellador poliuretánico | u | 41155.9618 | 49798.7138
95 | Lana de vidrio Rolac Techo de 50 mm | m2 | 8287.4929 | 10027.8664
96 | Chapa acanalada CAL 25 | m2 | 20669.4903 | 25010.0833
97 | Tornillo autoperforante para chapa | u | 271.9872 | 329.1045
| CARPINTERIA |  | 0 | 0
98 | P01- Puerta tablero 1 hoja (1,00x2,05) | u | 1091527.6831 | 1320748.4965
99 | P02- Puerta tablero 1 hoja (0,90x2,05) | u | 873222.1465 | 1056598.7972 |  | referencia x m2
100 | P03- Puerta placa c/marco chapa 1 hoja (0,80x2,05) | u | 317201.5235 | 383813.8434 |  | 499427
101 | PV1- Puerta aluminio vidriada DVH corrediza 3 hojas (3,25x2,40) | u | 11839333.5616 | 14325593.6096 | 13.248
102 | V01 A- Ventana aluminio DVH Banderola y PF (1,22x1,75) | u | 1907984.3866 | 2308661.1078 | 2.135
103 | V01 B- Ventana aluminio DVH Banderola y PF (2,70x1,75) | u | 4222588.3966 | 5109331.9599 | 4.725
104 | V02 A- Ventana aluminio DVH PF (1,95x4,80) | u | 8364746.5381 | 10121343.3111 | 9.36
105 | V02 B- Ventana aluminio DVH PF (1,08x4,80) | u | 4632782.698 | 5605667.0646 | 5.184
106 | V03 - Ventana aluminio DVH Banderola y PF (1,00x1,60) | u | 1429871.2031 | 1730144.1557 | 1.6
107 | V04 - Ventana aluminio DVH Banderola (0,80x0,60) | u | 428961.3609 | 519043.2467 | 0.48
108 | V05 - Ventana aluminio DVH 2 hojas corredizas (2,00x0,60) | u | 1072403.4023 | 1297608.1168 | 1.2
109 | V06 - Ventana aluminio DVH rebatible (0,80x1,10) | u | 786429.1617 | 951579.2857 | 0.88
110 | V07 - Ventana aluminio DVH 2 hojas corredizas (1,30x1,10) | u | 1277947.3878 | 1546316.3392 | 1.43
111 | V11 - Ventana aluminio DVH Banderola (0,80x1,00) | u | 714935.6015 | 865072.0779 | 0.8
112 | V12 - Ventana aluminio DVH rebatible (0,35x1,45) | u | 453537.2722 | 548780.0994 | 0.5075
113 | V13 - Ventana aluminio DVH 2 hojas corredizas (1,65x1,45) | u | 2138104.2834 | 2587106.1829 | 2.3925
114 | V14 A - Ventana aluminio DVH PF (1,15x1,45) | u | 1490193.8945 | 1803134.6123 | 1.6675
115 | V14 B - Ventana aluminio DVH Banderola y PF (2,00x1,45) | u | 2591641.5556 | 3135886.2823 | 2.9
116 | V15 - Ventana aluminio DVH Banderola y PF (0,55x1,45) | u | 712701.4278 | 862368.7276 | 0.7975
117 | V16 - Ventana aluminio DVH 3 hojas corredizas (3,60x2,05) | u | 6595280.9243 | 7980289.9184 | 7.38
118 | VF1 - Ventana aluminio DVH PF (2,65x1,80) | u | 4262803.5242 | 5157992.2643 | 4.77
| MUEBLES DE COCINA Y ASADOR, PLACARDS, VANITORYS Y VESTIDORES |  | 0 | 0
119 | Muebles de cocina línea Eclipse, despensa de cocina y muebles de asador | u | 5085542.3734 | 6153506.2719 | 1.544
120 | Vanitory en baño de planta alta y Vanitory de Suite | u | 1017108.4747 | 1230701.2544
121 | Vestidor 1 con puertas | u | 3151041.9412 | 3812760.7488
122 | Vestidor 2 con puertas | u | 3151041.9412 | 3812760.7488
123 | Vestidor Suite | u | 3908887.4713 | 4729753.8403
| INSTALACION ELECTRICA |  | 0 | 0
124 | Caja octogonal grande CH.20 | Un | 1616.4076 | 1955.8531
125 | Caja octogonal chica CH.20 | Un | 749.8151 | 907.2763
126 | Caja rectangular CH.20 | Un | 749.8151 | 907.2763
127 | Cuadrada 10x10 CH.20 | Un | 2073.9724 | 2509.5066
128 | Cuadrada 20x20 CH.20 | Un | 16261.5508 | 19676.4765
129 | Tapa CD CH 10x10 | Un | 1315.7776 | 1592.0909
130 | Tapa CD CH 20x20 | Un | 2092.4944 | 2531.9182
131 | Tubo PVC AWADUCT 40 | Un | 12152.765 | 14704.8457
132 | Caño PVC tipo tubelectric 20mm | m | 982.0922 | 1188.3316
133 | Caño PVC tipo tubelectric 22mm | m | 1321.9068 | 1599.5073
134 | Caño PVC tipo tubelectric 25mm | m | 1387.145 | 1678.4454
135 | Curva PVC tipo tubelectric 20mm | Un | 929.0869 | 1124.1951
136 | Curva PVC tipo tubelectric 22mm | Un | 1107.4711 | 1340.0401
137 | Curva PVC tipo tubelectric 25mm | Un | 1190.9104 | 1441.0016
138 | Conector PVC tipo tubelectric 20mm | Un | 416.051 | 503.4217
139 | Conector PVC tipo tubelectric 22mm | Un | 786.7588 | 951.9782
140 | Conector PVC tipo tubelectric 25mm | Un | 887.1078 | 1073.4005
141 | Union PVC tipo tubelectric 20mm | Un | 199.4973 | 241.3917
142 | Union PVC tipo tubelectric 22mm | Un | 265.3951 | 321.1281
143 | Union PVC tipo tubelectric 25mm | Un | 287.5657 | 347.9544
144 | Toma c/neutro 10A Jeluz Verona | Un | 1187.464 | 1436.8315
145 | Toma doble c/neutro 10A Jeluz Verona | Un | 3376.5478 | 4085.6229
146 | Toma c/neutro 20A Jeluz Verona | Un | 2366.3103 | 2863.2355
147 | Llave 1 Punto | Un | 2406.5931 | 2911.9776
148 | Llave 2 Punto | Un | 3420.0246 | 4138.2298
149 | Toma telefono de embutir | Un | 5972.8556 | 7227.1553
150 | Toma tv embutir | Un | 4661.0361 | 5639.8537
151 | Llave 1 combinacion embutir | Un | 2664.9112 | 3224.5425
152 | Cable 1x1,5mm | m | 701.3405 | 848.622
153 | Cable 1x2,5mm | m | 1116.1676 | 1350.5628
154 | Cable 1x4,0mm | m | 1768.2444 | 2139.5758
155 | Cable 1x6,0mm | m | 2673.1155 | 3234.4698
156 | Cable telefonico 2 pares | m | 659.4796 | 797.9703
157 | Cable subterraneo 4x4mm | m | 9536.0869 | 11538.6651
158 | Cable subterraneo 4x16mm + T | m | 42179.949 | 51037.7383
159 | Cable CU desnudo 1x16mm | m | 7581.159 | 9173.2024
160 | Llave TM. DIN 2x10A 4.5ka curva C | Un | 32953.5733 | 39873.8236
161 | Llave TM. DIN 2x16A 4.5ka curva C | Un | 32953.5733 | 39873.8236
162 | Llave TM. DIN 4x40A 4.5ka curva C | Un | 91644.9989 | 110890.4487
163 | Llave TM. DIN 4x25A 6ka curva D | Un | 154874.0572 | 187397.6092
164 | Llave TM. DIN 2x25A 6ka curva D | Un | 65906.896 | 79747.3442
165 | Interruptor diferencial 4x25A | Un | 250684.6371 | 303328.4109
166 | Interruptor diferencial 4x40A | Un | 263479.2669 | 318809.9129
167 | Interruptor diferencial 4x63A | Un | 500476.5655 | 605576.6443
168 | Tablero policarbonato 36 llaves bipolar DIN | Un | 125546.0808 | 151910.7578
169 | Tablero policarbonato 24 llaves bipolar DIN | Un | 87310.6087 | 105645.8365
170 | Pilar de medicón H° pref. Con caño 2" | Un | 282325.965 | 341614.4177
171 | Caja medidor policarbonato 380W | Un | 46464.0735 | 56221.5289
172 | Gabinete estanco 30x30x15 | Un | 43074.8496 | 52120.568
173 | Caja de inspeccion 25x25x10cm | Un | 16261.5508 | 19676.4765
174 | Bornera UKM 4mm | Un | 3180.5703 | 3848.4901
175 | Gel mejorador | Un | 4344.2981 | 5256.6007
176 | Tomacable p/jabalina 5/8" | Un | 9738.1018 | 11783.1032
177 | Jabalina 3/4" x 1,5m | Un | 46282.964 | 56002.3864
178 | Portalámpara | Un | 2128.1587 | 2575.072
179 | Florón | Un | 1630.0355 | 1972.343
| INSTALACION SANITARIA Y PLUVIALES |  | 0 | 0
180 | Tubo PVC Awaduct 40 (4m) | Un | 11336.9465 | 13717.7053
181 | Tubo PVC Awaduct 50 (4m) | Un | 14253.759 | 17247.0484
182 | Tubo PVC Awaduct 63 (4m) | Un | 17660.9179 | 21369.7107
183 | Tubo PVC Awaduct 110 (4m) | Un | 31850.241 | 38538.7916
184 | Codo c/base Awaduct 110 | Un | 5867.015 | 7099.0881
185 | Ramal simple a 45° H-HC 110 Awaduct | Un | 9147.6998 | 11068.7168
186 | Curva 90° 63 | Un | 2286.7684 | 2766.9898
187 | Codo 45° PVC 40 | Un | 1175.2711 | 1422.0781
188 | Codo 90° PVC 40 | Un | 768.2744 | 929.6121
189 | Codo 45° PVC 50 | Un | 1339.1613 | 1620.3852
190 | Codo 90° PVC 50 | Un | 1485.4976 | 1797.4521
191 | Codo 90° PVC 100 | Un | 3834.4473 | 4639.6812
192 | Manguito de reparación 110mm | Un | 3089.6854 | 3738.5194
193 | Manguito de reparación 63mm | Un | 1485.4976 | 1797.4521
194 | Manguito de reparación 40mm | Un | 803.5791 | 972.3307
195 | Ramal simple a 87° 30 MH 110x110 | Un | 6793.7041 | 8220.3819
196 | Ramal simple a 87° 30 MH 110x63 | Un | 5259.2309 | 6363.6694
197 | Tapa 110 H | Un | 2129.0874 | 2576.1957
198 | Sifon p/descarga pileta simple | Un | 8059.7867 | 9752.3419
199 | Sopapa crom. Pileta 50 c/torni. | Un | 7580.1229 | 9171.9488
200 | Adhesivos p/ PVC | Kg | 45306.5227 | 54820.8924
201 | Camara de inspección 60x60 | Un | 61358.0814 | 74243.2785
202 | Tapa camara de inspección 60x60 | Un | 39075.6711 | 47281.562
203 | Pileta de patio 5 E. 15x15 plastica c/tapa de bronce | Un | 8285.554 | 10025.5204
204 | Sombrerete PVC 110 | Un | 3331.8972 | 4031.5956
205 | Pileta de patio abierta H | Un | 17535.9648 | 21218.5174
206 | Reja 20x20 pesada hierro | Un | 9473.6372 | 11463.101
207 | Canaleta de Zinc (0,30x0,15) | m | 45208.2673 | 54702.0034
208 | Caño de bajada Zinc (60x100) | m | 25833.293 | 31258.2846
209 | Gargolas con plato de Zinc | Un | 45208.2673 | 54702.0034
210 | Adaptador caño rectangular a redondo | Un | 25833.293 | 31258.2846
211 | Cumbrera chapa de zinc cal 27 | Un | 32291.6118 | 39072.8503
212 | Tubo Polip.Hidro 3 1/2" OSN | Un | 11203.4401 | 13556.1626
213 | Tubo Polip.Hidro 3 3/4" OSN | Un | 16291.3907 | 19712.5827
214 | Tubo Polip.Hidro 3 1" OSN | Un | 25343.054 | 30665.0953
215 | Tubo Polip.Hidro 3 2" OSN | Un | 77110.8121 | 93304.0827
216 | Codo 90° Fusion-Fusion 1/2" | Un | 617.1605 | 746.7642
217 | Codo 90° Fusion-Fusion 3/4" | Un | 957.2161 | 1158.2315
218 | Codo 90° Fusion-Fusion 1" | Un | 1457.1716 | 1763.1776
219 | Codo 90° Fusion-Fusion 2" | Un | 9543.9423 | 11548.1702
220 | Codo Fusion rosca met. 1/2" | Un | 2976.5065 | 3601.5729
221 | Codo Fusion rosca met. 3/4" | Un | 4775.5231 | 5778.3829
222 | Te 90° Fusion-Fusion 1/2" | Un | 859.3902 | 1039.8621
223 | Te 90° Fusion-Fusion 3/4" | Un | 1380.1383 | 1669.9674
224 | Te 90° Fusion-Fusion 1" | Un | 2007.731 | 2429.3545
225 | Te red. Externa 1/2x1x1" | Un | 3736.8361 | 4521.5717
226 | Buje reducción 1" x 1/2" | Un | 1192.0019 | 1442.3223
227 | Buje reducción 1" x 3/4" | Un | 1435.1442 | 1736.5245
228 | Tapon Macho 1/2" | Un | 287.3044 | 347.6383
229 | Llave de paso Fusion 1/2" | Un | 22270.7972 | 26947.6646
230 | Llave de paso Fusion 3/4" | Un | 22613.4474 | 27362.2714
231 | Sobrepaso 1/2" | Un | 1871.7552 | 2264.8239
232 | Union dobre Fusion - rosca plastica 3/4" | Un | 4272.9372 | 5170.254
233 | Flotante mecanico | Un | 13169.2457 | 15934.7873
234 | Válvula exclusa bronce 1" | Un | 20261.6168 | 24516.5564
235 | Tanque Cisterna tricapa 850 lts | Un | 365696.2196 | 442492.4257
236 | Gabinete PVC Medidor de agua | Un | 20302.6654 | 24566.2252
237 | 1 Kit Medidor p/piso aprobado 3/4" tipo Elster | Un | 123086.8707 | 148935.1136
238 | Medidor Elster M170 3/4" c/vid. | Un | 121678.4958 | 147230.9799
239 | Bomba presurizadora 20 sfl | Un | 1006922.5671 | 1218376.3062
240 | Canilla cromo c/Manga 1/2" | Un | 17551.4431 | 21237.2461
241 | Griferia ducha cierre ceramico fv | Un | 651311.7592 | 788087.2286
242 | Monocomando cocina fv Arizona | Un | 144328.6436 | 174637.6588
243 | Monocomando lavadero fv B1 Arizona | Un | 156589.7562 | 189473.605
244 | Griferia lavatorio cierre ceramico fv Margot | Un | 439823.9402 | 532186.9677
245 | Griferia bidet fv Margot | Un | 497128.7678 | 601525.8091
246 | Conexión cristal de 50 x 1/2" | Un | 5318.1734 | 6434.9898
247 | Vanitory ferrum Venecia | Un | 363608.8608 | 439966.7215
248 | Bidet Ferrum Bari | Un | 263585.4511 | 318938.3958
249 | Inodoro con deposito Ferrum Bari | Un | 703172.1898 | 850838.3497
250 | Asiento MDF Bari | Un | 119610.4266 | 144728.6162
251 | Pileta de cocina Jhonson z52/18 | Un | 134380.9077 | 162600.8983
252 | Pileta de lavar acero inoxidable Jhonson Ln50 | Un | 217203.3084 | 262816.0031
253 | Bañera tipo Ferrum 1,70x0,70 | Un | 1475858.2486 | 1785788.4807
254 | Bacha lavatorio Ferrum Arianna | Un | 294446.1775 | 356279.8747
| INSTALACION DE GAS |  | 0 | 0
255 | Caño Fusiogas TF 20mm x 4mm | Un | 24447.7865 | 29581.8217
256 | Caño Fusiogas TF 25mm x 4mm | Un | 31688.3012 | 38342.8445
257 | Caño Fusiogas TF 32mm x 4mm | Un | 48301.5673 | 58444.8964
258 | Caño Fusiogas TF 40mm x 4mm | Un | 55732.5446 | 67436.379
259 | Codo 90° Fusiogas TF 20mm | Un | 2826.2157 | 3419.721
260 | Codo 90° Fusiogas TF 25mm | Un | 3125.1332 | 3781.4112
261 | Codo 90° Fusiogas TF 32mm | Un | 4831.2447 | 5845.8061
262 | Codo 90° Fusiogas TF 40mm | Un | 8234.6459 | 9963.9215
263 | Tee red Fusiogas TF 40mm x 25mm | Un | 11934.3521 | 14440.5661
264 | Buje red Fusiogas TF 25mm x 20mm | Un | 2020.9367 | 2445.3334
265 | Tee red Fusiogas TF 40mm x 32mm | Un | 12531.1136 | 15162.6474
266 | Tapa Fusiogas TF 20mm | Un | 2015.0317 | 2438.1883
267 | Tapa Fusiogas TF 25mm | Un | 2210.9877 | 2675.2952
268 | Tapa Fusiogas TF 32mm | Un | 2377.2757 | 2876.5036
269 | Llave de paso Fusiogas TF 20mm rosera y manivel cromada | Un | 31017.5664 | 37531.2553
270 | Llave de paso Fusiogas TF 25mm roseta y manivela cromada | Un | 31050.3659 | 37570.9428
271 | Llave de paso Fusiogas TF 32mm roseta y manivela cromada | Un | 68191.9931 | 82512.3117
272 | Cinta teflón 3/4" rollo x 10m | Un | 4235.0558 | 5124.4176
273 | Rejilla ventilacion aprobada 15x15 - 100cm2 | Un | 1708.3482 | 2067.1013
274 | Sombrerete conico ø125 | Un | 27438.0892 | 33200.088
275 | Caño ventilacion ø125 x 1 mt chapa gal. Nº30 | m | 11335.676 | 13716.168
276 | Gabinete H° c/puerta de chapa 40x50x27 | Un | 66269.4371 | 80186.0189
277 | Regulador de gas natural 6 m3 4 bar c/flexible incorp. | Un | 106973.3454 | 129437.7479
| CALEFACCION |  | 0 | 0
278 | Caño PN 25 magnum de 32 x m | m | 7039.5304 | 8517.8318
279 | Caño PN 25 magnum de 25 x m | m | 4521.6803 | 5471.2331
280 | Caño PN 25 magnum de 20 x m | m | 3124.3459 | 3780.4585
281 | Codo a 90° c/RH 20 x 3/4" | Un | 4775.5231 | 5778.3829
282 | Codo a 90° c/RH 20 x 1/2" | Un | 3003.2579 | 3633.9421
283 | Codo normal a 90° 20mm | Un | 617.1605 | 746.7642
284 | Codo normal a 90° 25mm | Un | 957.2161 | 1158.2315
285 | Codo normal a 90° 32mm | Un | 1457.1716 | 1763.1776
286 | Codo normal a 45° 25mm | Un | 1347.2315 | 1630.1501
287 | Tee normal 20 | Un | 859.3902 | 1039.8621
288 | Tee reducción externa 20 E 20 | Un | 867.1024 | 1049.1939
289 | Tee reducción externa 20 E 25 | Un | 1789.4612 | 2165.2481
290 | Tee reducción externa 20 E 32 | Un | 3095.8051 | 3745.9242
291 | Tee reducción central 32x20 | Un | 2718.1723 | 3288.9885
292 | Tee reducción central 32x25 | Un | 3629.5801 | 4391.7919
293 | Buje de reducción 32x25 | Un | 1435.1442 | 1736.5245
294 | Unión normal 20 | Un | 3353.1551 | 4057.3177
295 | Unión normal 25 | Un | 4272.9372 | 5170.254
296 | Unión normal 32 | Un | 5122.5931 | 6198.3376
297 | Tapa hembra 20 | Un | 537.5326 | 650.4145
298 | Tapa hembra 25 | Un | 915.6486 | 1107.9348
299 | Covertor p/caño 20 | m | 1215.6755 | 1470.9674
300 | Covertor p/caño 25 | m | 1334.6878 | 1614.9723
301 | Covertor p/caño 32 | m | 1729.6777 | 2092.91
302 | Caldera A GAS NAT/ENV. Modelo DIVA DS 24 Ds F (24,000kcal/h-Tiro Forzado) | u | 3642316.6321 | 4407203.1248
303 | Kit de conexiones | u | 310206.853 | 375350.2922
304 | Termostato de Ambientes | u | 220752.6343 | 267110.6875
305 | Equipo presurizador JET S | u | 288636.5661 | 349250.245
306 | Elementos radiantes aluminio fundido presión H - 500 | u | 67202.0491 | 81314.4794
307 | Cjtos. Tapones y guarniciones | u | 11366.6504 | 13753.6469
308 | Mensulas regulables para radiador x 10 | u | 23545.5226 | 28490.0823
309 | Conjuntos de válvulas de regulación, uniones dobles y grifos de purga de 1/2" | u | 24167.5323 | 29242.7141
310 | Kit de niples y rosetas | u | 16359.3338 | 19794.7939
| ESPEJOS |  | 0 | 0
311 | Espejo 3mm | m2 | 102022.0506 | 123446.6812
| PINTURA |  | 0 | 0
312 | Aguarrás | l | 14364.5222 | 17381.0719
313 | Atióxido rojo plata | l | 18426.5262 | 22296.0967
314 | Impregnante brillante para madera | l | 33599.7988 | 40655.7566
315 | Esmalte sintético blanco | l | 40223.2067 | 48670.0801
316 | Fijador al agua | l | 18912.0413 | 22883.5699
317 | Fijador al aguarás | l | 26644.2981 | 32239.6007
318 | Enduído plástico | l | 5474.4587 | 6624.095
319 | Pintura latex exterior | l | 7523.827 | 9103.8306
320 | Pintura latex interior | l | 7523.827 | 9103.8306
321 | Pintura latex cielorrasos | l | 16402.476 | 19846.9959
322 | Pintura asfaltica secado rapido | l | 9707.743 | 11746.3691
323 | Papel lija | u | 1572.8198 | 1903.112

## % Mat y MO
|  |  |  | 8.477% | 36292.5004
Materiales | 345195732.2195 | 78.49% |  | 3.023% | 12942.3673
|  |  |  | 31.06% | 132967.3491
Mano de Obra | 94579334.9809 | 21.51% | 428115.7658 | 42.56% | 182202.2168
Total | 439775067.2004 | 100%