## RESUMEN RUBRO HUMEDO
RESUMEN POR RUBRO
MODELO CAS 3 - VIVIENDA UNIFAMILIAR 220,92 m2 - OPCIÓN CONSTRUCCIÓN HÚMEDA
Cod. | Rubro | Precio ($) | %
1 | TRABAJOS PRELIMINARES | 3746214.8373 | 1.523%
2 | MOVIMIENTOS DE SUELO | 3518015.6116 | 1.431%
3 | HORMIGON ARMADO | 42446348.6526 | 17.26%
4 | MAMPOSTERIAS Y AISLACIONES | 19794711.0348 | 8.05%
5 | REVOQUES | 15758052.5391 | 6.408%
6 | CONTRAPISOS | 4949974.6737 | 2.013%
7 | PISOS, ZOCALOS Y ANTEPECHOS | 8068776.7941 | 3.281%
8 | REVESTIMIENTOS | 3604959.4199 | 1.466%
9 | MARMOLERIA Y GRANITO | 3329647.9539 | 1.354%
10 | CIELORRASOS | 6193334.2332 | 2.519%
11 | CARPINTERIA | 35582585.3509 | 14.47%
12 | MUEBLES DE COCINA Y ASADOR, PLACARDS, VANITORYS Y VESTIDORES | 14343969.7445 | 5.833%
13 | INSTALACION ELECTRICA | 14195498.1031 | 5.773%
14 | INSTALACION SANITARIA Y PLUVIALES | 20399983.4064 | 8.296%
15 | INSTALACION DE GAS | 1657416.0015 | 0.674%
16 | CALEFACCION | 10895245.1515 | 4.431%
17 | CUBIERTA DE TECHOS | 21525366.1596 | 8.753%
18 | ZINGUERIA | 2810550.4593 | 1.143%
19 | REJAS y BARANDAS | 2296093.5405 | 0.9337%
20 | ESPEJOS | 438030.3944 | 0.1781%
21 | PINTURA | 10158545.7918 | 4.131%
22 | LIMPIEZA FINAL DE OBRA | 195746.1256 | 0.0796%
SUBTOTAL 1 |  |  | 245909065.9793
Gastos Generales |  | 10% | 24590906.5979
Beneficios |  | 10% | 24590906.5979
SUBTOTAL 2 |  |  | 295090879.1752
IVA |  | 10.5% | 30984542.3134
SUBTOTAL 3 |  |  | 326075421.4886
Proyecto y Direccion Tecnica |  | 6.662% | 21724525.29
TOTAL |  |  | 347799946.7786
PRECIO x m2 FEBRERO 2026 |  |  | 1574325.3068

## COMPUTO Y PRESUPUESTO HUMEDO
COMPUTO Y PRESUPUESTO
MODELO CAS 3 - VIVIENDA UNIFAMILIAR 220,92 m2 - OPCIÓN CONSTRUCCIÓN HÚMEDA
Cod | Resumen | Ud | Cantidad | Materiales | Mano de Obra | Precio $ | Importe $ | %
1 | TRABAJOS PRELIMINARES | [5 empty] | 3746214.8373 | 1.523%
1.1 | Replanteo | m2 | 220.92 | 10080.9239 | 2416.4844 | 12497.4083 | 2760927.4367 | 1.123%
1.2 | Instalacion del Obrador | gl | 1 | 333815.8605 | 224622.2468 | 558438.1073 | 558438.1073 | 0.2271%
1.3 | Cartel de Obra | gl | 1 | 31444.1051 | 3912.937 | 35357.0421 | 35357.0421 | 0.01438%
1.4 | Limpieza preliminar y periodica de obra | gl | 1 | 141064.2832 | 250427.968 | 391492.2512 | 391492.2512 | 0.1592%
1 | [6 empty] | 3746214.8373 | 1.523%
2 | MOVIMIENTOS DE SUELO | [5 empty] | 3518015.6116 | 1.431%
2.1 | Nivelacion, relleno y compactado del terreno | m3 | 62.57 | 25600.5551 | 16865.7416 | 42466.2967 | 2657116.1859 | 1.081%
2.2 | Excavacion para bases y cimientos | m3 | 21.6 |  | 25552.4618 | 25552.4618 | 551933.174 | 0.2244%
2.3 | Excavacion para vigas de fundacion y encadeandos inferiores | m3 | 8.21 |  | 37632.9174 | 37632.9174 | 308966.2517 | 0.1256%
2 | [6 empty] | 3518015.6116 | 1.431%
3 | HORMIGON ARMADO | [5 empty] | 42446348.6526 | 17.26%
3.1 | Hormigon pobre bajo fundaciones | m3 | 0.95 | 71166.6697 | 27570.0822 | 98736.7518 | 93799.9142 | 0.03814%
3.2 | Hormigon armado para bases | m3 | 8.93 | 417032.9319 | 170146.8884 | 587179.8203 | 5243515.7953 | 2.132%
3.3 | Hormigon armado para vigas de fundacion | m3 | 6.84 | 666514.9835 | 265469.7697 | 931984.7533 | 6374775.7123 | 2.592%
3.4 | Hormigon armado para columnas resistentes | m3 | 4.158 | 632220.4285 | 318168.1828 | 950388.6113 | 3951715.8459 | 1.607%
3.5 | Hormigon armado para encadenados horizontales y verticales | m3 | 1.17 | 594302.9079 | 368430.5467 | 962733.4547 | 1126398.142 | 0.4581%
3.6 | Hormigon armado para vigas resistentes | m3 | 10.64 | 748220.7236 | 441166.3433 | 1189387.0669 | 12655078.3914 | 5.146%
3.7 | Hormigon armado para losa maciza | m3 | 0.24 | 460214.892 | 319997.0384 | 780211.9304 | 187250.8633 | 0.07615%
3.8 | Hormigon armado para losa alivianada c/lad.12,5cm viguetas A1 | m2 | 87.08 | 75899.6758 | 47261.0036 | 123160.6795 | 10724831.9668 | 4.361%
3.9 | Hormigon armado para escaleras | m3 | 1.87 | 576920.7492 | 540181.936 | 1117102.6852 | 2088982.0214 | 0.8495%
3 | [6 empty] | 42446348.6526 | 17.26%
4 | MAMPOSTERIAS Y AISLACIONES | [5 empty] | 19794711.0348 | 8.05%
4.1 | Mamposteria de ladrillo ceramico hueco de 8x18x30 | m2 | 9.75 | 12726.7184 | 9570.572 | 22297.2904 | 217398.5812 | 0.08841%
4.2 | Mamposteria de ladrillo ceramico hueco de 12x18x31 | m2 | 67.72 | 19194.0816 | 11458.3183 | 30652.3999 | 2075780.5191 | 0.8441%
4.3 | Mamposteria de ladrillo ceramico hueco de 18x18x32 | m2 | 403.45 | 20692.7824 | 13565.9756 | 34258.758 | 13821695.9199 | 5.621%
4.4 | Mamposteria de ladrillo común e=0,15 | m3 | 1.34 | 182668.1591 | 131313.4466 | 313981.6057 | 420735.3516 | 0.1711%
4.5 | Mamposteria de ladrillo tipo adobon e=0,20 | m2 | 49.25 | 22280.249 | 14495.5439 | 36775.7929 | 1811207.802 | 0.7365%
4.6 | Capa aisladora horizontal (film de polietileno 200 mic. bajo contrapiso) | m2 | 173.27 | 568.9593 | 1109.3668 | 1678.3261 | 290803.5586 | 0.1183%
4.7 | Capa aisladora horizontal y vertical tipo cajon | m2 | 69.81 | 8913.0498 | 7661.7863 | 16574.836 | 1157089.3024 | 0.4705%
4 | [6 empty] | 19794711.0348 | 8.05%
5 | REVOQUES | [5 empty] | 15758052.5391 | 6.408%
5.1 | Revoque completo terminado a la cal para exteriores | m2 | 415.91 | 3284.1693 | 20521.1916 | 23805.361 | 9900887.6832 | 4.026%
5.2 | Revoque completo terminado a la cal para interiores | m2 | 395.55 | 2190.3365 | 10881.8975 | 13072.2339 | 5170722.1322 | 2.103%
5.3 | Revoque bajo revestimiento | m2 | 56.38 | 2742.1601 | 9433.1276 | 12175.2878 | 686442.7236 | 0.2791%
5 | [6 empty] | 15758052.5391 | 6.408%
6 | CONTRAPISOS | [5 empty] | 4949974.6737 | 2.013%
6.1 | Carpeta niveladora e=3cm | m2 | 87.08 | 6141.9075 | 7867.9528 | 14009.8604 | 1219978.6405 | 0.4961%
6.2 | Contrapiso sobre terreno natural de Hº simple e=10cm | m2 | 107.31 | 8926.9637 | 5890.4449 | 14817.4086 | 1590056.1201 | 0.6466%
6.3 | Contrapiso sobre terreno natural de Hº simple e=12cm | m2 | 26.12 | 11645.8848 | 6755.4989 | 18401.3837 | 480644.1426 | 0.1955%
6.4 | Contrapiso sobre terreno natural de Hº aramdo e=12cm con malla Q92 | m2 | 39.84 | 17249.3753 | 8513.0958 | 25762.4712 | 1026376.8506 | 0.4174%
6.5 | Contrapiso Hº simple e=8cm | m2 | 35.31 | 10056.6838 | 7867.9528 | 17924.6366 | 632918.9199 | 0.2574%
6 | [6 empty] | 4949974.6737 | 2.013%
7 | PISOS, ZOCALOS Y ANTEPECHOS | [5 empty] | 8068776.7941 | 3.281%
7.1 | Piso ceramico esmaltado | m2 | 109.88 | 11512.648 | 14024.8707 | 25537.5187 | 2806062.5552 | 1.141%
7.2 | Piso porcelanato | m2 | 85.84 | 39901.0905 | 18612.4059 | 58513.4964 | 5022798.5309 | 2.043%
7.3 | Zocalo ceramico 10cm | m | 10.99 | 1907.8317 | 2162.6351 | 4070.4668 | 44734.43 | 0.01819%
7.4 | Zocalo porcelanato 10cm | m | 8.53 | 4730.5855 | 2162.6351 | 6893.2206 | 58799.1714 | 0.02391%
7.5 | Antepecho Cerámico | m2 | 5.11 | 15534.4377 | 11154.8199 | 26689.2576 | 136382.1065 | 0.05546%
7 | [5 empty] | 0 | 8068776.7941 | 3.281%
8 | REVESTIMIENTOS | [5 empty] | 3604959.4199 | 1.466%
8.1 | Revestimeinto ceramico esmaltado | m2 | 32.75 | 15524.7905 | 18878.8789 | 34403.6694 | 1126720.1725 | 0.4582%
8.2 | Revestimeinto porcelanato | m2 | 11.29 | 39901.0905 | 18612.4059 | 58513.4964 | 660617.3743 | 0.2686%
8.3 | Guardacanto de aluminio | m | 32.85 | 7720.8871 | 3542.6827 | 11263.5698 | 370008.2678 | 0.1505%
8.4 | Revestimiento piedra laja | m2 | 25.16 | 33237.4802 | 20503.2393 | 53740.7195 | 1352116.5031 | 0.5498%
8.5 | Revestimiento tejuela refractaria | m2 | 4.35 | 2236.9128 | 19716.444 | 21953.3568 | 95497.1021 | 0.03883%
8 | [6 empty] | 3604959.4199 | 1.466%
9 | MARMOLERIA Y GRANITO | [5 empty] | 3329647.9539 | 1.354%
9.1 | Mesada de Granito Natural tipo Negro Brasil e=2cm | m2 | 2.34 | 655161.2301 | 25539.2875 | 680700.5176 | 1592839.2112 | 0.6477%
9.2 | Mesada de Granito Natural tipo Galala e=2cm | m2 | 1.1 | 726156.1236 | 25539.2875 | 751695.4112 | 826864.9523 | 0.3362%
9.3 | Mesada de Granito Natural tipo Gris Mara e=2cm | m2 | 2.16 | 395730.9858 | 25539.2875 | 421270.2734 | 909943.7904 | 0.37%
9 | [6 empty] | 3329647.9539 | 1.354%
10 | CIELORRASOS | [5 empty] | 6193334.2332 | 2.519%
10.1 | Cielorraso aplicado bajo losa | m2 | 87.08 | 5955.4451 | 12533.7468 | 18489.1919 | 1610038.827 | 0.6547%
10.2 | Cielorraso suspendido de placas de yeso 9mm | m2 | 134.87 | 19071.8214 | 14911.2394 | 33983.0608 | 4583295.4062 | 1.864%
10 | [6 empty] | 6193334.2332 | 2.519%
11 | CARPINTERIA | [5 empty] | 35582585.3509 | 14.47%
11.1 | Carpinteria de aluminio linea ROTONDA 640 de HYDRO - DVH y puertas placa con marco de madera | gl | 1 | 35344218.6671 | 238366.6838 | 35582585.3509 | 35582585.3509 | 14.47%
11 | [6 empty] | 35582585.3509 | 14.47%
12 | MUEBLES DE COCINA Y ASADOR, PLACARDS, VANITORYS Y VESTIDORES | [5 empty] | 14343969.7445 | 5.833%
12.1 | Muebles y despensa de cocina, muebles de asador, vanitorys de baños, vestidores y puertas de vestidores | gl | 1 | 14289598.8754 | 54370.8692 | 14343969.7445 | 14343969.7445 | 5.833%
12 | [6 empty] | 14343969.7445 | 5.833%
13 | INSTALACION ELECTRICA | [5 empty] | 14195498.1031 | 5.773%
13.1 | Cajas y accesorios | gl | 1 | 202901.2647 | 714258.475 | 917159.7397 | 917159.7397 | 0.373%
13.2 | Caños y accesorios | gl | 1 | 659387.1859 | 1075090.2554 | 1734477.4413 | 1734477.4413 | 0.7053%
13.3 | Llaves y tomacorrientes | gl | 1 | 339994.4003 | 1114416.2554 | 1454410.6557 | 1454410.6557 | 0.5914%
13.4 | Cableado | gl | 1 | 3628756.9221 | 1202716.8895 | 4831473.8116 | 4831473.8116 | 1.965%
13.5 | Tableros generales y seccionales, disyuntor, elementos de comando | gl | 1 | 4042613.4917 | 325713.6624 | 4368327.1541 | 4368327.1541 | 1.776%
13.6 | Puesta a tierra | gl | 1 | 101946.4208 | 70853.6542 | 172800.075 | 172800.075 | 0.07027%
13.7 | Colocacion de artefactos de iluminacion | gl | 1 | 167887.7601 | 548961.4655 | 716849.2256 | 716849.2256 | 0.2915%
13 | [6 empty] | 14195498.1031 | 5.773%
14 | INSTALACION SANITARIA Y PLUVIALES | [5 empty] | 20399983.4064 | 8.296%
14.1 | Base Sanitaria | gl | 1 | 904353.7467 | 1893497.7425 | 2797851.4892 | 2797851.4892 | 1.138%
14.2 | Desagues pluviales | gl | 1 | 442852.1324 | 24852.0657 | 467704.1981 | 467704.1981 | 0.1902%
14.3 | Distribucion de agua caliente y fria | gl | 1 | 2952969.4234 | 1417073.084 | 4370042.5074 | 4370042.5074 | 1.777%
14.4 | Griferia | gl | 1 | 4971756.7596 | 577403.995 | 5549160.7546 | 5549160.7546 | 2.257%
14.5 | Artefactos sanitarios y accesorios | gl | 1 | 6867828.4044 | 347396.0525 | 7215224.4569 | 7215224.4569 | 2.934%
14 | [6 empty] | 20399983.4064 | 8.296%
15 | INSTALACION DE GAS | [5 empty] | 1657416.0015 | 0.674%
15.1 | Cañerias de distribucion, llaves y accesorios | gl | 1 | 897262.7587 | 333539.5364 | 1230802.2951 | 1230802.2951 | 0.5005%
15.2 | Gabinete regulador, ventilacion y accesorios | gl | 1 | 255931.0012 | 170682.7052 | 426613.7064 | 426613.7064 | 0.1735%
15 | [6 empty] | 1657416.0015 | 0.674%
16 | CALEFACCION | [5 empty] | 10895245.1515 | 4.431%
16.1 | Instalacion de caños de calefaccion | gl | 1 | 930806.1823 | 1132284.0235 | 2063090.2058 | 2063090.2058 | 0.839%
16.2 | Caldera | gl | 1 | 3908325.3066 | 283414.6168 | 4191739.9234 | 4191739.9234 | 1.705%
16.3 | Radiadores | gl | 1 | 3552531.9213 | 540181.936 | 4092713.8573 | 4092713.8573 | 1.664%
16.4 | Accesorios varios | gl | 1 | 319488.4544 | 123306.673 | 442795.1274 | 442795.1274 | 0.1801%
16.5 | Prueba y ajuste de instalacion y puesta a punto | gl | 1 |  | 104906.0376 | 104906.0376 | 104906.0376 | 0.04266%
16 | [6 empty] | 10895245.1515 | 4.431%
17 | CUBIERTA DE TECHOS | [5 empty] | 21525366.1596 | 8.753%
17.1 | Cubierta de chapa trapezoidal T101 Nº25 prep. s/ estuct. met. c/lana de vid. | m2 | 134.79 | 122217.8404 | 36875.5969 | 159093.4373 | 21444204.4172 | 8.72%
17.2 | Cubierta de policarbonato sobre estructura metalica y madera | gl | 1 | 51720.7257 | 29441.0166 | 81161.7424 | 81161.7424 | 0.033%
17 | [6 empty] | 21525366.1596 | 8.753%
18 | ZINGUERIA | [5 empty] | 2810550.4593 | 1.143%
18.1 | Zinguería en general | gl | 1 | 2448877.1025 | 361673.3568 | 2810550.4593 | 2810550.4593 | 1.143%
18 | [6 empty] | 2810550.4593 | 1.143%
19 | REJAS y BARANDAS | [5 empty] | 2296093.5405 | 0.9337%
19.1 | Rejas en general | gl | 1 | 1537375.6451 | 92048.0086 | 1629423.6537 | 1629423.6537 | 0.6626%
19.2 | Barandas en general | gl | 1 | 574621.8781 | 92048.0086 | 666669.8867 | 666669.8867 | 0.2711%
19 | [6 empty] | 2296093.5405 | 0.9337%
20 | ESPEJOS | [5 empty] | 438030.3944 | 0.1781%
20.1 | Espejo cristal 4mm | m2 | 2.8 | 93832.4346 | 62606.992 | 156439.4266 | 438030.3944 | 0.1781%
20 | [6 empty] | 438030.3944 | 0.1781%
21 | PINTURA | [5 empty] | 10158545.7918 | 4.131%
21.1 | Pintura al latex en exteriores | m2 | 415.91 | 4951.232 | 4187.8257 | 9139.0577 | 3801025.4918 | 1.546%
21.2 | Pintura al latex en interiores | m2 | 395.55 | 4951.232 | 3769.0432 | 8720.2751 | 3449304.8297 | 1.403%
21.3 | Pintura al latex en cielorrasos | m2 | 221.95 | 6930.5442 | 4565.375 | 11495.9192 | 2551519.2648 | 1.038%
21.4 | Esmalte sintetico | m2 | 8 | 8340.1944 | 7492.6451 | 15832.8395 | 126662.7163 | 0.05151%
21.5 | Impregnante en carpinteria de madera | m2 | 17.43 | 5810.6635 | 7386.8975 | 13197.5611 | 230033.4892 | 0.09354%
21 | [6 empty] | 10158545.7918 | 4.131%
22 | LIMPIEZA FINAL DE OBRA | [5 empty] | 195746.1256 | 0.0796%
22.1 | Limpieza final de obra | gl | 1 | 70532.1416 | 125213.984 | 195746.1256 | 195746.1256 | 0.0796%
22 | [6 empty] | 195746.1256 | 0.0796%
92.85%
|  |  |  | SUBTOTAL 1 |  |  | 245909065.9793
|  |  |  | Gastos Generales |  | 10% | 24590906.5979
|  |  |  | Beneficios |  | 10% | 24590906.5979
|  |  |  | SUBTOTAL 2 |  |  | 295090879.1752
|  |  |  | IVA |  | 10.5% | 30984542.3134
|  |  |  | SUBTOTAL 3 |  |  | 326075421.4886
|  |  |  | Proyecto y Direccion Tecnica |  | 6.662% | 21724525.29
|  |  |  | TOTAL |  |  | 347799946.7786

## ANALISIS DE PRECIO HUMEDO
ANALISIS DE PRECIOS UNITARIOS
MODELO CAS 3 - VIVIENDA UNIFAMILIAR 220,92 m2 - OPCIÓN CONSTRUCCIÓN HÚMEDA
1 | TRABAJOS PRELIMINARES
1.1 | Replanteo |  |  |  | m2
ITEM |  | UNIDAD | COSTO | RENDIMIENTO | COSTO
|  |  | UNITARIO | POR UNIDAD | PARCIAL
A - MATERIALES + TRANSPORTE |  |  |  |  | 10080.9239
Materiales de replanteo |  | Gl | 10080.9239 | 1 | 10080.9239
B - MANO DE OBRA |  |  |  |  | 2416.4844
Oficial |  | Hora | 9200.3177 | 0.05 | 460.0159
Ayudante |  | Hora | 7825.874 | 0.25 | 1956.4685
|  |  |  | COSTO - COSTO | 12497.4083
1 | TRABAJOS PRELIMINARES
1.2 | Instalacion del Obrador |  |  |  | gl
ITEM |  | UNIDAD | COSTO | RENDIMIENTO | COSTO
|  |  | UNITARIO | POR UNIDAD | PARCIAL
A - MATERIALES + TRANSPORTE |  |  |  |  | 333815.8605
Construcción de obrador 16 m2 |  | Gl | 333815.8605 | 1 | 333815.8605
B - MANO DE OBRA |  |  |  |  | 224622.2468
Oficial |  | Hora | 9200.3177 | 4 | 36801.2708
Ayudante |  | Hora | 7825.874 | 24 | 187820.976
|  |  |  | COSTO - COSTO | 558438.1073
1 | TRABAJOS PRELIMINARES
1.3 | Cartel de Obra |  |  |  | gl
ITEM |  | UNIDAD | COSTO | RENDIMIENTO | COSTO
|  |  | UNITARIO | POR UNIDAD | PARCIAL
A - MATERIALES + TRANSPORTE |  |  |  |  | 31444.1051
Cartel de Obra |  | Gl | 31444.1051 | 1 | 31444.1051
B - MANO DE OBRA |  |  |  |  | 3912.937
Oficial |  | Hora | 9200.3177 | 0 | 0
Ayudante |  | Hora | 7825.874 | 0.5 | 3912.937
|  |  |  | COSTO - COSTO | 35357.0421
1 | TRABAJOS PRELIMINARES
1.4 | Limpieza preliminar y periodica de obra |  |  |  | gl
ITEM |  | UNIDAD | COSTO | RENDIMIENTO | COSTO
|  |  | UNITARIO | POR UNIDAD | PARCIAL
A - MATERIALES + TRANSPORTE |  |  |  |  | 141064.2832
Contenedores |  | un | 70532.1416 | 2 | 141064.2832
B - MANO DE OBRA |  |  |  |  | 250427.968
Ayudante |  | Hora | 7825.874 | 32 | 250427.968
|  |  |  | COSTO - COSTO | 391492.2512
2 | MOVIMIENTOS DE SUELO
2.1 | Nivelacion, relleno y compactado del terreno |  |  |  | m3
ITEM |  | UNIDAD | COSTO | RENDIMIENTO | COSTO
|  |  | UNITARIO | POR UNIDAD | PARCIAL
A - MATERIALES + TRANSPORTE |  |  |  |  | 25600.5551
Ripio Lavado 1/5 |  | m3 | 25600.5551 | 1 | 25600.5551
B - MANO DE OBRA |  |  |  |  | 16865.7416
Oficial |  | Hora | 9200.3177 | 0.2 | 1840.0635
Ayudante |  | Hora | 7825.874 | 1.92 | 15025.6781
|  |  |  | COSTO - COSTO | 42466.2967
2 | MOVIMIENTOS DE SUELO
2.2 | Excavacion para bases y cimientos |  |  |  | m3
ITEM |  | UNIDAD | COSTO | RENDIMIENTO | COSTO
|  |  | UNITARIO | POR UNIDAD | PARCIAL
A - MATERIALES + TRANSPORTE |  |  |  |  | 0
|  | Nº |  |  | 0
B - MANO DE OBRA |  |  |  |  | 25552.4618
Oficial |  | Hora | 9200.3177 | 0.2 | 1840.0635
Ayudante |  | Hora | 7825.874 | 3.03 | 23712.3982
|  |  |  | COSTO - COSTO | 25552.4618
2 | MOVIMIENTOS DE SUELO
2.3 | Excavacion para vigas de fundacion y encadeandos inferiores |  |  |  | m3
ITEM |  | UNIDAD | COSTO | RENDIMIENTO | COSTO
|  |  | UNITARIO | POR UNIDAD | PARCIAL
A - MATERIALES + TRANSPORTE |  |  |  |  | 0
|  | Nº |  |  | 0
B - MANO DE OBRA |  |  |  |  | 37632.9174
Oficial |  | Hora | 9200.3177 | 0.05 | 460.0159
Ayudante |  | Hora | 7825.874 | 4.75 | 37172.9015
|  |  |  | COSTO - COSTO | 37632.9174
3 | HORMIGON ARMADO
3.1 | Hormigon pobre bajo fundaciones |  |  |  | m3
ITEM |  | UNIDAD | COSTO | RENDIMIENTO | COSTO
|  |  | UNITARIO | POR UNIDAD | PARCIAL
A - MATERIALES + TRANSPORTE |  |  |  |  | 71166.6697
Ripio Zarandeado 1/3 |  | m3 | 20898.4123 | 0.6 | 12539.0474
Arena Mediana Lavada |  | m3 | 24816.8646 | 0.55 | 13649.2756
Cemento Portland |  | kg | 257.0191 | 175 | 44978.3467
B - MANO DE OBRA |  |  |  |  | 27570.0822
Oficial |  | Hora | 9200.3177 | 0.7 | 6440.2224
Ayudante |  | Hora | 7825.874 | 2.7 | 21129.8598
|  |  |  | COSTO - COSTO | 98736.7518
3 | HORMIGON ARMADO
3.2 | Hormigon armado para bases |  |  |  | m3
ITEM |  | UNIDAD | COSTO | RENDIMIENTO | COSTO
|  |  | UNITARIO | POR UNIDAD | PARCIAL
A - MATERIALES + TRANSPORTE |  |  |  |  | 417032.9319
Alambre Negro n°14 |  | kg | 5130.9782 | 0.25 | 1282.7445
Hierro Promedio |  | kg | 2738.8261 | 117.56 | 321976.3989
Arena Mediana Lavada |  | m3 | 24816.8646 | 0.6 | 14890.1188
Ripio Zarandeado 1/3 |  | m3 | 20898.4123 | 0.7 | 14628.8886
Cemento Portland |  | kg | 257.0191 | 250 | 64254.781
B - MANO DE OBRA |  |  |  |  | 170146.8884
Oficial |  | Hora | 9200.3177 | 6.5 | 59802.065
Ayudante |  | Hora | 7825.874 | 14.1 | 110344.8234
|  |  |  | COSTO - COSTO | 587179.8203
3 | HORMIGON ARMADO
3.3 | Hormigon armado para vigas de fundacion |  |  |  | m3
ITEM |  | UNIDAD | COSTO | RENDIMIENTO | COSTO
|  |  | UNITARIO | POR UNIDAD | PARCIAL
A - MATERIALES + TRANSPORTE |  |  |  |  | 666514.9835
Alambre Negro n°14 |  | kg | 5130.9782 | 0.5 | 2565.4891
Hierro Promedio |  | kg | 2738.8261 | 175 | 479294.5713
Clavos P.P 2 1/2" |  | kg | 5057.6248 | 1 | 5057.6248
Arena Mediana Lavada |  | m3 | 24816.8646 | 0.6 | 14890.1188
Ripio Zarandeado 1/3 |  | m3 | 20898.4123 | 0.7 | 14628.8886
Cemento Portland |  | kg | 257.0191 | 300 | 77105.7372
Tabla madera 1ra. Pino Nacional |  | m2 | 34748.8351 | 2.1 | 72972.5537
B - MANO DE OBRA |  |  |  |  | 265469.7697
Oficial |  | Hora | 9200.3177 | 19.2 | 176646.0998
Ayudante |  | Hora | 7825.874 | 11.35 | 88823.6699
|  |  |  | COSTO - COSTO | 931984.7533
3 | HORMIGON ARMADO
3.4 | Hormigon armado para columnas resistentes |  |  |  | m3
ITEM |  | UNIDAD | COSTO | RENDIMIENTO | COSTO
|  |  | UNITARIO | POR UNIDAD | PARCIAL
A - MATERIALES + TRANSPORTE |  |  |  |  | 632220.4285
Alambre Negro n°14 |  | kg | 5130.9782 | 0.6 | 3078.5869
Hierro Promedio |  | kg | 2738.8261 | 149 | 408085.0922
Clavos P.P 2 1/2" |  | kg | 5057.6248 | 2 | 10115.2495
Arena Mediana Lavada |  | m3 | 24816.8646 | 0.6 | 14890.1188
Ripio Zarandeado 1/3 |  | m3 | 20898.4123 | 0.7 | 14628.8886
Cemento Portland |  | kg | 257.0191 | 315 | 80961.0241
Tabla madera 1ra. Pino Nacional |  | m2 | 34748.8351 | 2.86 | 99381.6684
Tirante Pino 3"x3" s/cepillar |  | m | 2699.5002 | 0.4 | 1079.8001
B - MANO DE OBRA |  |  |  |  | 318168.1828
Oficial |  | Hora | 9200.3177 | 17.4 | 160085.528
Ayudante |  | Hora | 7825.874 | 20.2 | 158082.6548
|  |  |  | COSTO - COSTO | 950388.6113
3 | HORMIGON ARMADO
3.5 | Hormigon armado para encadenados horizontales y verticales |  |  |  | m3
ITEM |  | UNIDAD | COSTO | RENDIMIENTO | COSTO
|  |  | UNITARIO | POR UNIDAD | PARCIAL
A - MATERIALES + TRANSPORTE |  |  |  |  | 594302.9079
Alambre Negro n°14 |  | kg | 5130.9782 | 0.4 | 2052.3913
Hierro Promedio |  | kg | 2738.8261 | 134 | 367002.7003
Clavos P.P 2 1/2" |  | kg | 5057.6248 | 1 | 5057.6248
Arena Mediana Lavada |  | m3 | 24816.8646 | 0.6 | 14890.1188
Ripio Zarandeado 1/3 |  | m3 | 20898.4123 | 0.7 | 14628.8886
Cemento Portland |  | kg | 257.0191 | 310 | 79675.9284
Tirante Pino 3"x3" s/cepillar |  | m | 2699.5002 | 2.5 | 6748.7504
Tabla madera 1ra. Pino Nacional |  | m2 | 34748.8351 | 3 | 104246.5053
B - MANO DE OBRA |  |  |  |  | 368430.5467
Oficial |  | Hora | 9200.3177 | 25.5 | 234608.1013
Ayudante |  | Hora | 7825.874 | 17.1 | 133822.4454
|  |  |  | COSTO - COSTO | 962733.4547
3 | HORMIGON ARMADO
3.6 | Hormigon armado para vigas resistentes |  |  |  | m3
ITEM |  | UNIDAD | COSTO | RENDIMIENTO | COSTO
|  |  | UNITARIO | POR UNIDAD | PARCIAL
A - MATERIALES + TRANSPORTE |  |  |  |  | 748220.7236
Alambre Negro n°14 |  | kg | 5130.9782 | 0.84 | 4310.0217
Hierro Promedio |  | kg | 2738.8261 | 175 | 479294.5713
Clavos P.P 2 1/2" |  | kg | 5057.6248 | 1.5 | 7586.4372
Arena Mediana Lavada |  | m3 | 24816.8646 | 0.6 | 14890.1188
Ripio Zarandeado 1/3 |  | m3 | 20898.4123 | 0.7 | 14628.8886
Cemento Portland |  | kg | 257.0191 | 310 | 79675.9284
Tabla madera 1ra. Pino Nacional |  | m2 | 34748.8351 | 4.2 | 145945.1074
Tirante Pino 3"x3" s/cepillar |  | m | 2699.5002 | 0.7 | 1889.6501
B - MANO DE OBRA |  |  |  |  | 441166.3433
Oficial |  | Hora | 9200.3177 | 32.3 | 297170.2617
Ayudante |  | Hora | 7825.874 | 18.4 | 143996.0816
|  |  |  | COSTO - COSTO | 1189387.0669
3 | HORMIGON ARMADO
3.7 | Hormigon armado para losa maciza |  |  |  | m3
ITEM |  | UNIDAD | COSTO | RENDIMIENTO | COSTO
|  |  | UNITARIO | POR UNIDAD | PARCIAL
A - MATERIALES + TRANSPORTE |  |  |  |  | 460214.892
Alambre Negro n°14 |  | kg | 5130.9782 | 0.6 | 3078.5869
Hierro Promedio |  | kg | 2738.8261 | 80 | 219106.0898
Clavos P.P 2 1/2" |  | kg | 5057.6248 | 1 | 5057.6248
Arena Mediana Lavada |  | m3 | 24816.8646 | 0.6 | 14890.1188
Ripio Zarandeado 1/3 |  | m3 | 20898.4123 | 0.7 | 14628.8886
Cemento Portland |  | kg | 257.0191 | 310 | 79675.9284
Tabla madera 1ra. Pino Nacional |  | m2 | 34748.8351 | 3.43 | 119188.5044
Tirante Pino 3"x3" s/cepillar |  | m | 2699.5002 | 1.7 | 4589.1503
B - MANO DE OBRA |  |  |  |  | 319997.0384
Oficial |  | Hora | 9200.3177 | 19.3 | 177566.1316
Ayudante |  | Hora | 7825.874 | 18.2 | 142430.9068
|  |  |  | COSTO - COSTO | 780211.9304
3 | HORMIGON ARMADO
3.8 | Hormigon armado para losa alivianada c/lad.12,5cm viguetas A1 |  |  |  | m2
ITEM |  | UNIDAD | COSTO | RENDIMIENTO | COSTO
|  |  | UNITARIO | POR UNIDAD | PARCIAL
A - MATERIALES + TRANSPORTE |  |  |  |  | 75899.6758
Arena Mediana Lavada |  | m3 | 24816.8646 | 0.032 | 794.1397
Ripio Zarandeado 1/3 |  | m3 | 20898.4123 | 0.048 | 1003.1238
Cemento Portland |  | kg | 257.0191 | 22 | 5654.4207
Tabla madera 1ra. Pino Nacional |  | m2 | 34748.8351 | 0.872 | 30300.9842
Tirante Pino 3"x3" s/cepillar |  | m | 2699.5002 | 1.7 | 4589.1503
Bovedilla Ceramica p/Viguetas 12,5x40x25 (Scac) |  | u | 2623.7957 | 8 | 20990.3653
Malla Sima Q131 15x15x5 6,00x2,40 |  | m2 | 3262.0563 | 1.2 | 3914.4676
Viguetas Pretensadas |  | m | 4120.4877 | 2.1 | 8653.0242
B - MANO DE OBRA |  |  |  |  | 47261.0036
Oficial |  | Hora | 9200.3177 | 2.5 | 23000.7942
Ayudante |  | Hora | 7825.874 | 3.1 | 24260.2094
|  |  |  | COSTO - COSTO | 123160.6795
3 | HORMIGON ARMADO
3.9 | Hormigon armado para escaleras |  |  |  | m3
ITEM |  | UNIDAD | COSTO | RENDIMIENTO | COSTO
|  |  | UNITARIO | POR UNIDAD | PARCIAL
A - MATERIALES + TRANSPORTE |  |  |  |  | 576920.7492
Alambre Negro n°14 |  | kg | 5130.9782 | 0.45 | 2308.9402
Hierro Promedio |  | kg | 2738.8261 | 121.6 | 333041.2564
Clavos P.P 2 1/2" |  | kg | 5057.6248 | 1.7 | 8597.9621
Arena Mediana Lavada |  | m3 | 24816.8646 | 0.6 | 14890.1188
Ripio Zarandeado 1/3 |  | m3 | 20898.4123 | 0.7 | 14628.8886
Cemento Portland |  | kg | 257.0191 | 310 | 79675.9284
Tabla madera 1ra. Pino Nacional |  | m2 | 34748.8351 | 3.43 | 119188.5044
Tirante Pino 3"x3" s/cepillar |  | m | 2699.5002 | 1.7 | 4589.1503
B - MANO DE OBRA |  |  |  |  | 540181.936
Oficial |  | Hora | 9200.3177 | 40 | 368012.708
Ayudante |  | Hora | 7825.874 | 22 | 172169.228
|  |  |  | COSTO - COSTO | 1117102.6852
4 | MAMPOSTERIAS Y AISLACIONES
4.1 | Mamposteria de ladrillo ceramico hueco de 8x18x30 |  |  |  | m2
ITEM |  | UNIDAD | COSTO | RENDIMIENTO | COSTO
|  |  | UNITARIO | POR UNIDAD | PARCIAL
A - MATERIALES + TRANSPORTE |  |  |  |  | 12726.7184
Arena Mediana Lavada |  | m3 | 24816.8646 | 0.013 | 322.6192
Hierro Promedio |  | kg | 2738.8261 | 0.3 | 821.6478
Cal hidratada en bolsa |  | kg | 325.451 | 2.08 | 676.938
Cemento Portland |  | kg | 257.0191 | 2.31 | 593.7142
Ladrillo Ceramico Hueco 6T 8x18x30 |  | u | 606.5764 | 17 | 10311.7991
B - MANO DE OBRA |  |  |  |  | 9570.572
Oficial |  | Hora | 9200.3177 | 0.7 | 6440.2224
Ayudante |  | Hora | 7825.874 | 0.4 | 3130.3496
|  |  |  | COSTO - COSTO | 22297.2904
4 | MAMPOSTERIAS Y AISLACIONES
4.2 | Mamposteria de ladrillo ceramico hueco de 12x18x31 |  |  |  | m2
ITEM |  | UNIDAD | COSTO | RENDIMIENTO | COSTO
|  |  | UNITARIO | POR UNIDAD | PARCIAL
A - MATERIALES + TRANSPORTE |  |  |  |  | 19194.0816
Arena Mediana Lavada |  | m3 | 24816.8646 | 0.019 | 471.5204
Cal hidratada en bolsa |  | kg | 1349.3105 | 2.89 | 3899.5074
Cemento Portland |  | kg | 325.451 | 3.3 | 1073.9882
Ladrillo Ceramico Hueco 8T 12x18x30 |  | u | 808.7686 | 17 | 13749.0655
B - MANO DE OBRA |  |  |  |  | 11458.3183
Oficial |  | Hora | 9200.3177 | 0.65 | 5980.2065
Ayudante |  | Hora | 7825.874 | 0.7 | 5478.1118
|  |  |  | COSTO - COSTO | 30652.3999
4 | MAMPOSTERIAS Y AISLACIONES
4.3 | Mamposteria de ladrillo ceramico hueco de 18x18x32 |  |  |  | m2
ITEM |  | UNIDAD | COSTO | RENDIMIENTO | COSTO
|  |  | UNITARIO | POR UNIDAD | PARCIAL
A - MATERIALES + TRANSPORTE |  |  |  |  | 20692.7824
Arena Mediana Lavada |  | m3 | 24816.8646 | 0.027 | 670.0553
Cal hidratada en bolsa |  | kg | 325.451 | 4.2 | 1366.8941
Cemento Portland |  | kg | 257.0191 | 2.4 | 616.8459
Ladrillo Ceramico Hueco 9T 18x18x30 |  | u | 1061.1169 | 17 | 18038.9871
B - MANO DE OBRA |  |  |  |  | 13565.9756
Oficial |  | Hora | 9200.3177 | 0.76 | 6992.2415
Ayudante |  | Hora | 7825.874 | 0.84 | 6573.7342
|  |  |  | COSTO - COSTO | 34258.758
4 | MAMPOSTERIAS Y AISLACIONES
4.4 | Mamposteria de ladrillo común e=0,15 |  |  |  | m3
ITEM |  | UNIDAD | COSTO | RENDIMIENTO | COSTO
|  |  | UNITARIO | POR UNIDAD | PARCIAL
A - MATERIALES + TRANSPORTE |  |  |  |  | 182668.1591
Arena Mediana Lavada |  | m3 | 24816.8646 | 0.309 | 7668.4112
Cal hidratada en bolsa |  | kg | 325.451 | 57.6 | 18745.9762
Cemento Portland |  | kg | 257.0191 | 30 | 7710.5737
Ladrillo Común |  | u | 530.5114 | 280 | 148543.198
B - MANO DE OBRA |  |  |  |  | 131313.4466
Oficial |  | Hora | 9200.3177 | 7 | 64402.2239
Ayudante |  | Hora | 7825.874 | 8.55 | 66911.2227
|  |  |  | COSTO - COSTO | 313981.6057
4 | MAMPOSTERIAS Y AISLACIONES
4.5 | Mamposteria de ladrillo tipo adobon e=0,20 |  |  |  | m2
ITEM |  | UNIDAD | COSTO | RENDIMIENTO | COSTO
|  |  | UNITARIO | POR UNIDAD | PARCIAL
A - MATERIALES + TRANSPORTE |  |  |  |  | 22280.249
Arena Mediana Lavada |  | m3 | 24816.8646 | 0.06 | 1489.0119
Cal hidratada en bolsa |  | kg | 325.451 | 8.7 | 2831.4235
Cemento Portland |  | kg | 257.0191 | 5.16 | 1326.2187
Ladrillo tipo adobon |  | u | 616.0591 | 27 | 16633.595
B - MANO DE OBRA |  |  |  |  | 14495.5439
Oficial |  | Hora | 9200.3177 | 0.81 | 7452.2573
Ayudante |  | Hora | 7825.874 | 0.9 | 7043.2866
|  |  |  | COSTO - COSTO | 36775.7929
4 | MAMPOSTERIAS Y AISLACIONES
4.6 | Capa aisladora horizontal (film de polietileno 200 mic. bajo contrapiso) |  |  |  | m2
ITEM |  | UNIDAD | COSTO | RENDIMIENTO | COSTO
|  |  | UNITARIO | POR UNIDAD | PARCIAL
A - MATERIALES + TRANSPORTE |  |  |  |  | 568.9593
Plástico 200 micrones |  | m2 | 517.2357 | 1.1 | 568.9593
B - MANO DE OBRA |  |  |  |  | 1109.3668
Oficial |  | Hora | 9200.3177 | 0.01 | 92.0032
Ayudante |  | Hora | 7825.874 | 0.13 | 1017.3636
|  |  |  | COSTO - COSTO | 1678.3261
4 | MAMPOSTERIAS Y AISLACIONES
4.7 | Capa aisladora horizontal y vertical tipo cajon |  |  |  | m2
ITEM |  | UNIDAD | COSTO | RENDIMIENTO | COSTO
|  |  | UNITARIO | POR UNIDAD | PARCIAL
A - MATERIALES + TRANSPORTE |  |  |  |  | 8913.0498
Arena Mediana Lavada |  | m3 | 24816.8646 | 0.03 | 744.5059
Cemento Portland |  | kg | 257.0191 | 11 | 2827.2104
Plástico 200 micrones |  | m2 | 517.2357 | 1.05 | 543.0975
Pintura asfaltica secado rapido |  | l | 8503.308 | 0.5 | 4251.654
Hidrófugo |  | l | 2186.3279 | 0.25 | 546.582
B - MANO DE OBRA |  |  |  |  | 7661.7863
Oficial |  | Hora | 9200.3177 | 0.45 | 4140.143
Ayudante |  | Hora | 7825.874 | 0.45 | 3521.6433
|  |  |  | COSTO - COSTO | 16574.836
5 | REVOQUES
5.1 | Revoque completo terminado a la cal para exteriores |  |  |  | m2
ITEM |  | UNIDAD | COSTO | RENDIMIENTO | COSTO
|  |  | UNITARIO | POR UNIDAD | PARCIAL
A - MATERIALES + TRANSPORTE |  |  |  |  | 3284.1693
Arena Mediana Lavada |  | m3 | 24816.8646 | 0.03 | 744.5059
Cal hidratada en bolsa |  | kg | 325.451 | 3.1 | 1008.898
Cemento Portland |  | kg | 257.0191 | 4.85 | 1246.5428
Hidrófugo |  | l | 2186.3279 | 0.13 | 284.2226
B - MANO DE OBRA |  |  |  |  | 20521.1916
Oficial |  | Hora | 9200.3177 | 1.55 | 14260.4924
Ayudante |  | Hora | 7825.874 | 0.8 | 6260.6992
|  |  |  | COSTO - COSTO | 23805.361
5 | REVOQUES
5.2 | Revoque completo terminado a la cal para interiores |  |  |  | m2
ITEM |  | UNIDAD | COSTO | RENDIMIENTO | COSTO
|  |  | UNITARIO | POR UNIDAD | PARCIAL
A - MATERIALES + TRANSPORTE |  |  |  |  | 2190.3365
Arena Mediana Lavada |  | m3 | 24816.8646 | 0.03 | 744.5059
Cal hidratada en bolsa |  | kg | 325.451 | 3.1 | 1008.898
Cemento Portland |  | kg | 257.0191 | 1.7 | 436.9325
B - MANO DE OBRA |  |  |  |  | 10881.8975
Oficial |  | Hora | 9200.3177 | 0.8 | 7360.2542
Ayudante |  | Hora | 7825.874 | 0.45 | 3521.6433
|  |  |  | COSTO - COSTO | 13072.2339
5 | REVOQUES
5.3 | Revoque bajo revestimiento |  |  |  | m2
ITEM |  | UNIDAD | COSTO | RENDIMIENTO | COSTO
|  |  | UNITARIO | POR UNIDAD | PARCIAL
A - MATERIALES + TRANSPORTE |  |  |  |  | 2742.1601
Arena Mediana Lavada |  | m3 | 24816.8646 | 0.022 | 545.971
Cal hidratada en bolsa |  | kg | 325.451 | 2.4 | 781.0823
Cemento Portland |  | kg | 257.0191 | 4.4 | 1130.8841
Hidrófugo |  | l | 2186.3279 | 0.13 | 284.2226
B - MANO DE OBRA |  |  |  |  | 9433.1276
Oficial |  | Hora | 9200.3177 | 0.6 | 5520.1906
Ayudante |  | Hora | 7825.874 | 0.5 | 3912.937
|  |  |  | COSTO - COSTO | 12175.2878
6 | CONTRAPISOS
6.1 | Carpeta niveladora e=3cm |  |  |  | m2
ITEM |  | UNIDAD | COSTO | RENDIMIENTO | COSTO
|  |  | UNITARIO | POR UNIDAD | PARCIAL
A - MATERIALES + TRANSPORTE |  |  |  |  | 6141.9075
Arena Mediana Lavada |  | m3 | 24816.8646 | 0.03 | 744.5059
Cemento Portland |  | kg | 257.0191 | 21 | 5397.4016
B - MANO DE OBRA |  |  |  |  | 7867.9528
Oficial |  | Hora | 9200.3177 | 0.6 | 5520.1906
Ayudante |  | Hora | 7825.874 | 0.3 | 2347.7622
|  |  |  | COSTO - COSTO | 14009.8604
6 | CONTRAPISOS
6.2 | Contrapiso sobre terreno natural de Hº simple e=10cm |  |  |  | m2
ITEM |  | UNIDAD | COSTO | RENDIMIENTO | COSTO
|  |  | UNITARIO | POR UNIDAD | PARCIAL
A - MATERIALES + TRANSPORTE |  |  |  |  | 8926.9637
Arena Mediana Lavada |  | m3 | 24816.8646 | 0.05 | 1240.8432
Ripio Zarandeado 1/3 |  | m3 | 20898.4123 | 0.08 | 1671.873
Cemento Portland |  | kg | 257.0191 | 23.4 | 6014.2475
B - MANO DE OBRA |  |  |  |  | 5890.4449
Oficial |  | Hora | 9200.3177 | 0.3 | 2760.0953
Ayudante |  | Hora | 7825.874 | 0.4 | 3130.3496
|  |  |  | COSTO - COSTO | 14817.4086
6 | CONTRAPISOS
6.3 | Contrapiso sobre terreno natural de Hº simple e=12cm |  |  |  | m2
ITEM |  | UNIDAD | COSTO | RENDIMIENTO | COSTO
|  |  | UNITARIO | POR UNIDAD | PARCIAL
A - MATERIALES + TRANSPORTE |  |  |  |  | 11645.8848
Arena Mediana Lavada |  | m3 | 24816.8646 | 0.06 | 1489.0119
Ripio Zarandeado 1/3 |  | m3 | 20898.4123 | 0.09 | 1880.8571
Cemento Portland |  | kg | 257.0191 | 32.2 | 8276.0158
B - MANO DE OBRA |  |  |  |  | 6755.4989
Oficial |  | Hora | 9200.3177 | 0.36 | 3312.1144
Ayudante |  | Hora | 7825.874 | 0.44 | 3443.3846
|  |  |  | COSTO - COSTO | 18401.3837
6 | CONTRAPISOS
6.4 | Contrapiso sobre terreno natural de Hº aramdo e=12cm con malla Q92 |  |  |  | m2
ITEM |  | UNIDAD | COSTO | RENDIMIENTO | COSTO
|  |  | UNITARIO | POR UNIDAD | PARCIAL
A - MATERIALES + TRANSPORTE |  |  |  |  | 17249.3753
Arena Mediana Lavada |  | m3 | 24816.8646 | 0.06 | 1489.0119
Ripio Zarandeado 1/3 |  | m3 | 20898.4123 | 0.08 | 1671.873
Cemento Portland |  | kg | 257.0191 | 36 | 9252.6885
Malla Sima Q131 15x15x5 6,00x2,40 |  | m2 | 3262.0563 | 1.05 | 3425.1591
Alquitran |  | kg | 2351.0714 | 0.6 | 1410.6428
B - MANO DE OBRA |  |  |  |  | 8513.0958
Oficial |  | Hora | 9200.3177 | 0.5 | 4600.1588
Ayudante |  | Hora | 7825.874 | 0.5 | 3912.937
|  |  |  | COSTO - COSTO | 25762.4712
6 | CONTRAPISOS
6.5 | Contrapiso Hº simple e=8cm |  |  |  | m2
ITEM |  | UNIDAD | COSTO | RENDIMIENTO | COSTO
|  |  | UNITARIO | POR UNIDAD | PARCIAL
A - MATERIALES + TRANSPORTE |  |  |  |  | 10056.6838
Arena Mediana Lavada |  | m3 | 24816.8646 | 0.04 | 992.6746
Ripio Zarandeado 1/3 |  | m3 | 20898.4123 | 0.061 | 1274.8032
Cemento Portland |  | kg | 257.0191 | 28 | 7196.5355
Poliestireno expandido 20mm |  | m2 | 5926.7061 | 0.1 | 592.6706
B - MANO DE OBRA |  |  |  |  | 7867.9528
Oficial |  | Hora | 9200.3177 | 0.6 | 5520.1906
Ayudante |  | Hora | 7825.874 | 0.3 | 2347.7622
|  |  |  | COSTO - COSTO | 17924.6366
7 | PISOS, ZOCALOS Y ANTEPECHOS
7.1 | Piso ceramico esmaltado |  |  |  | m2
ITEM |  | UNIDAD | COSTO | RENDIMIENTO | COSTO
|  |  | UNITARIO | POR UNIDAD | PARCIAL
A - MATERIALES + TRANSPORTE |  |  |  |  | 11512.648
Cerámico esmaltado de alto tránsito |  | m2 | 9440.3353 | 1.05 | 9912.3521
Pegamento para Ceramico |  | kg | 218.1794 | 3.75 | 818.1728
Pastina para Ceramicos |  | kg | 3128.4923 | 0.25 | 782.1231
B - MANO DE OBRA |  |  |  |  | 14024.8707
Oficial |  | Hora | 9200.3177 | 0.98 | 9016.3113
Ayudante |  | Hora | 7825.874 | 0.64 | 5008.5594
|  |  |  | COSTO - COSTO | 25537.5187
7 | PISOS, ZOCALOS Y ANTEPECHOS
7.2 | Piso porcelanato |  |  |  | m2
ITEM |  | UNIDAD | COSTO | RENDIMIENTO | COSTO
|  |  | UNITARIO | POR UNIDAD | PARCIAL
A - MATERIALES + TRANSPORTE |  |  |  |  | 39901.0905
Porcelanato |  | m2 | 30576.4671 | 1.1 | 33634.1138
Pegamento para Porcelanato |  | kg | 1462.6276 | 3.75 | 5484.8536
Pastina para Porcelanato |  | kg | 3128.4923 | 0.25 | 782.1231
B - MANO DE OBRA |  |  |  |  | 18612.4059
Oficial |  | Hora | 9200.3177 | 1.3 | 11960.413
Ayudante |  | Hora | 7825.874 | 0.85 | 6651.9929
|  |  |  | COSTO - COSTO | 58513.4964
7 | PISOS, ZOCALOS Y ANTEPECHOS
7.3 | Zocalo ceramico 10cm |  |  |  | m
ITEM |  | UNIDAD | COSTO | RENDIMIENTO | COSTO
|  |  | UNITARIO | POR UNIDAD | PARCIAL
A - MATERIALES + TRANSPORTE |  |  |  |  | 1907.8317
Cerámico esmaltado de alto tránsito |  | m2 | 9440.3353 | 0.11 | 1038.4369
Pegamento para Ceramico |  | kg | 218.1794 | 0.4 | 87.2718
Pastina para Ceramicos |  | kg | 3128.4923 | 0.25 | 782.1231
B - MANO DE OBRA |  |  |  |  | 2162.6351
Oficial |  | Hora | 9200.3177 | 0.15 | 1380.0477
Ayudante |  | Hora | 7825.874 | 0.1 | 782.5874
|  |  |  | COSTO - COSTO | 4070.4668
7 | PISOS, ZOCALOS Y ANTEPECHOS
7.4 | Zocalo porcelanato 10cm |  |  |  | m
ITEM |  | UNIDAD | COSTO | RENDIMIENTO | COSTO
|  |  | UNITARIO | POR UNIDAD | PARCIAL
A - MATERIALES + TRANSPORTE |  |  |  |  | 4730.5855
Porcelanato |  | m2 | 30576.4671 | 0.11 | 3363.4114
Pegamento para Porcelanato |  | kg | 1462.6276 | 0.4 | 585.0511
Pastina para Porcelanato |  | kg | 3128.4923 | 0.25 | 782.1231
B - MANO DE OBRA |  |  |  |  | 2162.6351
Oficial |  | Hora | 9200.3177 | 0.15 | 1380.0477
Ayudante |  | Hora | 7825.874 | 0.1 | 782.5874
|  |  |  | COSTO - COSTO | 6893.2206
7 | PISOS, ZOCALOS Y ANTEPECHOS
7.5 | Antepecho Cerámico |  |  |  | m2
ITEM |  | UNIDAD | COSTO | RENDIMIENTO | COSTO
|  |  | UNITARIO | POR UNIDAD | PARCIAL
A - MATERIALES + TRANSPORTE |  |  |  |  | 15534.4377
Ceramico esmaltado |  | m2 | 12220.8691 | 1.2 | 14665.0429
Pegamento para Ceramico |  | kg | 218.1794 | 0.4 | 87.2718
Pastina para Ceramicos |  | kg | 3128.4923 | 0.25 | 782.1231
B - MANO DE OBRA |  |  |  |  | 11154.8199
Oficial |  | Hora | 9200.3177 | 0.6 | 5520.1906
Ayudante |  | Hora | 7825.874 | 0.72 | 5634.6293
|  |  |  | COSTO - COSTO | 26689.2576
8 | REVESTIMIENTOS
8.1 | Revestimeinto ceramico esmaltado |  |  |  | m2
ITEM |  | UNIDAD | COSTO | RENDIMIENTO | COSTO
|  |  | UNITARIO | POR UNIDAD | PARCIAL
A - MATERIALES + TRANSPORTE |  |  |  |  | 15524.7905
Ceramico esmaltado |  | m2 | 12220.8691 | 1.05 | 12831.9125
Pegamento para Ceramico impermeable |  | kg | 551.2479 | 3.75 | 2067.1795
Pastina para Ceramicos |  | kg | 3128.4923 | 0.2 | 625.6985
B - MANO DE OBRA |  |  |  |  | 18878.8789
Oficial |  | Hora | 9200.3177 | 1.38 | 12696.4384
Ayudante |  | Hora | 7825.874 | 0.79 | 6182.4405
|  |  |  | COSTO - COSTO | 34403.6694
8 | REVESTIMIENTOS
8.2 | Revestimeinto porcelanato |  |  |  | m2
ITEM |  | UNIDAD | COSTO | RENDIMIENTO | COSTO
|  |  | UNITARIO | POR UNIDAD | PARCIAL
A - MATERIALES + TRANSPORTE |  |  |  |  | 39901.0905
Porcelanato |  | m2 | 30576.4671 | 1.1 | 33634.1138
Pegamento para Porcelanato |  | kg | 1462.6276 | 3.75 | 5484.8536
Pastina para Porcelanato |  | kg | 3128.4923 | 0.25 | 782.1231
B - MANO DE OBRA |  |  |  |  | 18612.4059
Oficial |  | Hora | 9200.3177 | 1.3 | 11960.413
Ayudante |  | Hora | 7825.874 | 0.85 | 6651.9929
|  |  |  | COSTO - COSTO | 58513.4964
8 | REVESTIMIENTOS
8.3 | Guardacanto de aluminio |  |  |  | m
ITEM |  | UNIDAD | COSTO | RENDIMIENTO | COSTO
|  |  | UNITARIO | POR UNIDAD | PARCIAL
A - MATERIALES + TRANSPORTE |  |  |  |  | 7720.8871
Guardacanto Aluminio brillante |  | m | 7406.5332 | 1 | 7406.5332
Pegamento para Ceramico impermeable |  | kg | 551.2479 | 0.4 | 220.4991
Pastina para Ceramicos |  | kg | 3128.4923 | 0.03 | 93.8548
B - MANO DE OBRA |  |  |  |  | 3542.6827
Oficial |  | Hora | 9200.3177 | 0.3 | 2760.0953
Ayudante |  | Hora | 7825.874 | 0.1 | 782.5874
|  |  |  | COSTO - COSTO | 11263.5698
8 | REVESTIMIENTOS
8.4 | Revestimiento piedra laja |  |  |  | m2
ITEM |  | UNIDAD | COSTO | RENDIMIENTO | COSTO
|  |  | UNITARIO | POR UNIDAD | PARCIAL
A - MATERIALES + TRANSPORTE |  |  |  |  | 33237.4802
Piedra laja lince color oxido |  | m2 | 23510.7139 | 1.3 | 30563.928
Pegamento para Ceramico impermeable |  | kg | 551.2479 | 4.85 | 2673.5522
B - MANO DE OBRA |  |  |  |  | 20503.2393
Oficial |  | Hora | 9200.3177 | 1.48 | 13616.4702
Ayudante |  | Hora | 7825.874 | 0.88 | 6886.7691
|  |  |  | COSTO - COSTO | 53740.7195
8 | REVESTIMIENTOS
8.5 | Revestimiento tejuela refractaria |  |  |  | m2
ITEM |  | UNIDAD | COSTO | RENDIMIENTO | COSTO
|  |  | UNITARIO | POR UNIDAD | PARCIAL
A - MATERIALES + TRANSPORTE |  |  |  |  | 2236.9128
Tejuela refractaria |  | u | 1636.3457 | 1.1 | 1799.9803
Cemento Portland |  | kg | 257.0191 | 1.7 | 436.9325
Cal hidratada en bolsa |  | kg | 325.451 | 3.1 | 1008.898
Tierra refractaria en bolsa |  | kg | 877.7333 | 0.05 | 43.8867
B - MANO DE OBRA |  |  |  |  | 19716.444
Oficial |  | Hora | 9200.3177 | 1.42 | 13064.4511
Ayudante |  | Hora | 7825.874 | 0.85 | 6651.9929
|  |  |  | COSTO - COSTO | 21953.3568
9 | MARMOLERIA Y GRANITO
9.1 | Mesada de Granito Natural tipo Negro Brasil e=2cm |  |  |  | m2
ITEM |  | UNIDAD | COSTO | RENDIMIENTO | COSTO
|  |  | UNITARIO | POR UNIDAD | PARCIAL
A - MATERIALES + TRANSPORTE |  |  |  |  | 655161.2301
Mesada de Granito Natural tipo Negro Brasil e=2cm |  | m2 | 621785.3423 | 1.05 | 652874.6094
Arena Mediana Lavada |  | m3 | 24816.8646 | 0.03 | 744.5059
Cemento Portland |  | kg | 257.0191 | 6 | 1542.1147
B - MANO DE OBRA |  |  |  |  | 25539.2875
Oficial |  | Hora | 9200.3177 | 1.5 | 13800.4765
Ayudante |  | Hora | 7825.874 | 1.5 | 11738.811
|  |  |  | COSTO - COSTO | 680700.5176
9 | MARMOLERIA Y GRANITO
9.2 | Mesada de Granito Natural tipo Galala e=2cm |  |  |  | m2
ITEM |  | UNIDAD | COSTO | RENDIMIENTO | COSTO
|  |  | UNITARIO | POR UNIDAD | PARCIAL
A - MATERIALES + TRANSPORTE |  |  |  |  | 726156.1236
Mesada de Granito Natural Tipo Galala e=2cm |  | m2 | 723869.5029 | 1 | 723869.5029
Arena Mediana Lavada |  | m3 | 24816.8646 | 0.03 | 744.5059
Cemento Portland |  | kg | 257.0191 | 6 | 1542.1147
B - MANO DE OBRA |  |  |  |  | 25539.2875
Oficial |  | Hora | 9200.3177 | 1.5 | 13800.4765
Ayudante |  | Hora | 7825.874 | 1.5 | 11738.811
|  |  |  | COSTO - COSTO | 751695.4112
9 | MARMOLERIA Y GRANITO
9.3 | Mesada de Granito Natural tipo Gris Mara e=2cm |  |  |  | m2
ITEM |  | UNIDAD | COSTO | RENDIMIENTO | COSTO
|  |  | UNITARIO | POR UNIDAD | PARCIAL
A - MATERIALES + TRANSPORTE |  |  |  |  | 395730.9858
Mesada de Granito Natural Tipo Gris Mara e=2cm |  | m2 | 374708.9192 | 1.05 | 393444.3651
Arena Mediana Lavada |  | m3 | 24816.8646 | 0.03 | 744.5059
Cemento Portland |  | kg | 257.0191 | 6 | 1542.1147
B - MANO DE OBRA |  |  |  |  | 25539.2875
Oficial |  | Hora | 9200.3177 | 1.5 | 13800.4765
Ayudante |  | Hora | 7825.874 | 1.5 | 11738.811
|  |  |  | COSTO - COSTO | 421270.2734
10 | CIELORRASOS
10.1 | Cielorraso aplicado bajo losa |  |  |  | m2
ITEM |  | UNIDAD | COSTO | RENDIMIENTO | COSTO
|  |  | UNITARIO | POR UNIDAD | PARCIAL
A - MATERIALES + TRANSPORTE |  |  |  |  | 5955.4451
Arena Mediana Lavada |  | m3 | 24816.8646 | 0.03 | 744.5059
Cemento Portland |  | kg | 257.0191 | 4 | 1028.0765
Cal viva en terrones |  | kg | 1349.3105 | 3.1 | 4182.8627
B - MANO DE OBRA |  |  |  |  | 12533.7468
Oficial |  | Hora | 9200.3177 | 0.92 | 8464.2923
Ayudante |  | Hora | 7825.874 | 0.52 | 4069.4545
|  |  |  | COSTO - COSTO | 18489.1919
10 | CIELORRASOS
10.2 | Cielorraso suspendido de placas de yeso 9mm |  |  |  | m2
ITEM |  | UNIDAD | COSTO | RENDIMIENTO | COSTO
|  |  | UNITARIO | POR UNIDAD | PARCIAL
A - MATERIALES + TRANSPORTE |  |  |  |  | 19071.8214
Montante 35mm |  | u | 5096.3704 | 1.23 | 6268.5356
Solera 35mm |  | u | 4495.3582 | 0.43 | 1933.004
Tornillo T1 |  | u | 33.157 | 16 | 530.5126
Tornillo T2 |  | u | 17.0879 | 18 | 307.5829
Cinta tapajunta |  | m | 86.7124 | 1.65 | 143.0755
Masilla tapajunta |  | kg | 1329.911 | 0.9 | 1196.9199
Taco Fisher 8mm c/tornillo |  | u | 122.5375 | 6 | 735.2252
Placa de yeso tipo Durlock 9,5mm |  | u | 21505.3127 | 0.37 | 7956.9657
B - MANO DE OBRA |  |  |  |  | 14911.2394
Oficial |  | Hora | 9200.3177 | 0.6 | 5520.1906
Ayudante |  | Hora | 7825.874 | 1.2 | 9391.0488
|  |  |  | COSTO - COSTO | 33983.0608
11 | CARPINTERIA
11.1 | Carpinteria de aluminio linea ROTONDA 640 de HYDRO - DVH y puertas placa con marco de madera |  |  |  | gl
ITEM |  | UNIDAD | COSTO | RENDIMIENTO | COSTO
|  |  | UNITARIO | POR UNIDAD | PARCIAL
A - MATERIALES + TRANSPORTE |  |  |  |  | 35344218.6671
P01- Puerta tablero 1 hoja (1,00x2,05) |  | u | 956102.364 | 2 | 1912204.728
P02- Puerta tablero 1 hoja (0,90x2,05) |  | u | 764881.8912 | 1 | 764881.8912
P03- Puerta placa c/marco chapa 1 hoja (0,80x2,05) |  | u | 277846.4817 | 8 | 2222771.8539
PV1- Puerta aluminio vidriada DVH corrediza 3 hojas (3,25x2,40) |  | u | 10370433.0929 | 1 | 10370433.0929
V01 A- Ventana aluminio DVH Banderola y PF (1,22x1,75) |  | u | 1671261.6737 | 1 | 1671261.6737
V01 B- Ventana aluminio DVH Banderola y PF (2,70x1,75) |  | u | 3698693.8681 | 1 | 3698693.8681
V02 A- Ventana aluminio DVH PF (1,95x4,80) |  | u | 7326936.4243 | 1 | 7326936.4243
V02 B- Ventana aluminio DVH PF (1,08x4,80) |  | u | 4057995.5581 | 1 | 4057995.5581
V03 - Ventana aluminio DVH Banderola y PF (1,00x1,60) |  | u | 1252467.7648 | 1 | 1252467.7648
V04 - Ventana aluminio DVH Banderola (0,80x0,60) |  | u | 375740.3295 | 3 | 1127220.9884
V05 - Ventana aluminio DVH 2 hojas corredizas (2,00x0,60) |  | u | 939350.8236 | 1 | 939350.8236
V06 - Ventana aluminio DVH rebatible (0,80x1,10) |  | u | 688857.2707 | 1 | 688857.2707
V07 - Ventana aluminio DVH 2 hojas corredizas (1,30x1,10) |  | u | 1119393.0648 | 2 | 2238786.1297
V11 - Ventana aluminio DVH Banderola (0,80x1,00) |  | u | 626233.8824 | 1 | 626233.8824
V12 - Ventana aluminio DVH rebatible (0,35x1,45) |  | u | 397267.1192 | 1 | 397267.1192
V13 - Ventana aluminio DVH 2 hojas corredizas (1,65x1,45) |  | u | 1872830.7046 | 1 | 1872830.7046
V14 A - Ventana aluminio DVH PF (1,15x1,45) |  | u | 1305306.2487 | 1 | 1305306.2487
V14 B - Ventana aluminio DVH Banderola y PF (2,00x1,45) |  | u | 2270097.8238 | 1 | 2270097.8238
V15 - Ventana aluminio DVH Banderola y PF (0,55x1,45) |  | u | 624276.9015 | 1 | 624276.9015
V16 - Ventana aluminio DVH 3 hojas corredizas (3,60x2,05) |  | u | 5777007.5654 | 1 | 5777007.5654
VF1 - Ventana aluminio DVH PF (2,65x1,80) |  | u | 3733919.5239 | 1 | 3733919.5239
B - MANO DE OBRA |  |  |  |  | 238366.6838
Oficial |  | Hora | 9200.3177 | 14 | 128804.4478
Ayudante |  | Hora | 7825.874 | 14 | 109562.236
|  |  |  | COSTO - COSTO | 35582585.3509
12 | MUEBLES DE COCINA Y ASADOR, PLACARDS, VANITORYS Y VESTIDORES
12.1 | Muebles y despensa de cocina, muebles de asador, vanitorys de baños, vestidores y puertas de vestidores |  |  |  | gl
ITEM |  | UNIDAD | COSTO | RENDIMIENTO | COSTO
|  |  | UNITARIO | POR UNIDAD | PARCIAL
A - MATERIALES + TRANSPORTE |  |  |  |  | 14289598.8754
Muebles de cocina línea Eclipse, despensa de cocina y muebles de asador |  | u | 4454581.5565 | 1 | 4454581.5565
Vanitory en baño de planta alta y Vanitory de Suite |  | u | 890916.3113 | 1 | 890916.3113
Vestidor 1 con puertas |  | u | 2760093.6703 | 1 | 2760093.6703
Vestidor 2 con puertas |  | u | 2760093.6703 | 1 | 2760093.6703
Vestidor Suite |  | u | 3423913.667 | 1 | 3423913.667
B - MANO DE OBRA |  |  |  |  | 54370.8692
Oficial |  | Hora | 613.4659 | 48 | 29446.365
Ayudante |  | Hora | 519.2605 | 48 | 24924.5042
|  |  |  | COSTO - COSTO | 14343969.7445
13 | INSTALACION ELECTRICA
13.1 | Cajas y accesorios |  |  |  | gl
ITEM |  | UNIDAD | COSTO | RENDIMIENTO | COSTO
|  |  | UNITARIO | POR UNIDAD | PARCIAL
A - MATERIALES + TRANSPORTE |  |  |  |  | 202901.2647
Caja octogonal grande CH.20 |  | Un | 1415.8606 | 25 | 35396.5161
Caja octogonal chica CH.20 |  | Un | 656.7859 | 45 | 29555.3654
Caja rectangular CH.20 |  | Un | 656.7859 | 85 | 55826.8014
Cuadrada 10x10 CH.20 |  | Un | 1816.6556 | 6 | 10899.9337
Cuadrada 20x20 CH.20 |  | Un | 14243.9879 | 4 | 56975.9518
Tapa CD CH 10x10 |  | Un | 1152.5297 | 6 | 6915.1781
Tapa CD CH 20x20 |  | Un | 1832.8796 | 4 | 7331.5183
B - MANO DE OBRA |  |  |  |  | 714258.475
Oficial |  | Hora | 9200.3177 | 30 | 276009.531
Ayudante |  | Hora | 7825.874 | 56 | 438248.944
|  |  |  | COSTO - COSTO | 917159.7397
13 | INSTALACION ELECTRICA
13.2 | Caños y accesorios |  |  |  | gl
ITEM |  | UNIDAD | COSTO | RENDIMIENTO | COSTO
|  |  | UNITARIO | POR UNIDAD | PARCIAL
A - MATERIALES + TRANSPORTE |  |  |  |  | 659387.1859
Tubo PVC AWADUCT 40 |  | Un | 10644.9773 | 10 | 106449.7727
Caño PVC tipo tubelectric 20mm |  | m | 860.2445 | 350 | 301085.5685
Caño PVC tipo tubelectric 22mm |  | m | 1157.8985 | 20 | 23157.9696
Caño PVC tipo tubelectric 25mm |  | m | 1215.0426 | 12 | 14580.5109
Curva PVC tipo tubelectric 20mm |  | Un | 813.8155 | 100 | 81381.5524
Curva PVC tipo tubelectric 22mm |  | Un | 970.0677 | 9 | 8730.6096
Curva PVC tipo tubelectric 25mm |  | Un | 1043.1547 | 7 | 7302.0829
Conector PVC tipo tubelectric 20mm |  | Un | 364.4317 | 180 | 65597.713
Conector PVC tipo tubelectric 22mm |  | Un | 689.146 | 15 | 10337.1907
Conector PVC tipo tubelectric 25mm |  | Un | 777.0448 | 15 | 11655.6715
Union PVC tipo tubelectric 20mm |  | Un | 174.7457 | 125 | 21843.2165
Union PVC tipo tubelectric 22mm |  | Un | 232.4677 | 15 | 3487.015
Union PVC tipo tubelectric 25mm |  | Un | 251.8875 | 15 | 3778.3128
B - MANO DE OBRA |  |  |  |  | 1075090.2554
Oficial |  | Hora | 9200.3177 | 42 | 386413.3434
Ayudante |  | Hora | 7825.874 | 88 | 688676.912
|  |  |  | COSTO - COSTO | 1734477.4413
13 | INSTALACION ELECTRICA
13.3 | Llaves y tomacorrientes |  |  |  | gl
ITEM |  | UNIDAD | COSTO | RENDIMIENTO | COSTO
|  |  | UNITARIO | POR UNIDAD | PARCIAL
A - MATERIALES + TRANSPORTE |  |  |  |  | 339994.4003
Toma c/neutro 10A Jeluz Verona |  | Un | 1040.1359 | 35 | 36404.7574
Toma doble c/neutro 10A Jeluz Verona |  | Un | 2957.6212 | 32 | 94643.8771
Toma c/neutro 20A Jeluz Verona |  | Un | 2072.7233 | 10 | 20727.2334
Llave 1 Punto |  | Un | 2108.0082 | 30 | 63240.2467
Llave 2 Punto |  | Un | 2995.7038 | 18 | 53922.6686
Toma telefono de embutir |  | Un | 5231.8062 | 6 | 31390.8375
Toma tv embutir |  | Un | 4082.7436 | 8 | 32661.9489
Llave 1 combinacion embutir |  | Un | 2334.2769 | 3 | 7002.8307
B - MANO DE OBRA |  |  |  |  | 1114416.2554
Oficial |  | Hora | 9200.3177 | 82 | 754426.0514
Ayudante |  | Hora | 7825.874 | 46 | 359990.204
|  |  |  | COSTO - COSTO | 1454410.6557
13 | INSTALACION ELECTRICA
13.4 | Cableado |  |  |  | gl
ITEM |  | UNIDAD | COSTO | RENDIMIENTO | COSTO
|  |  | UNITARIO | POR UNIDAD | PARCIAL
A - MATERIALES + TRANSPORTE |  |  |  |  | 3628756.9221
Cable 1x1,5mm |  | m | 614.3255 | 1140 | 700331.126
Cable 1x2,5mm |  | m | 977.6852 | 720 | 703933.3435
Cable 1x4,0mm |  | m | 1548.8592 | 218 | 337651.3022
Cable 1x6,0mm |  | m | 2341.4633 | 32 | 74926.8269
Cable telefonico 2 pares |  | m | 577.6582 | 150 | 86648.736
Cable subterraneo 4x4mm |  | m | 8352.9491 | 50 | 417647.4559
Cable subterraneo 4x16mm + T |  | m | 36946.7028 | 30 | 1108401.0851
Cable CU desnudo 1x16mm |  | m | 6640.5682 | 30 | 199217.0465
B - MANO DE OBRA |  |  |  |  | 1202716.8895
Oficial |  | Hora | 9200.3177 | 95 | 874030.1815
Ayudante |  | Hora | 7825.874 | 42 | 328686.708
|  |  |  | COSTO - COSTO | 4831473.8116
13 | INSTALACION ELECTRICA
13.5 | Tableros generales y seccionales, disyuntor, elementos de comando |  |  |  | gl
ITEM |  | UNIDAD | COSTO | RENDIMIENTO | COSTO
|  |  | UNITARIO | POR UNIDAD | PARCIAL
A - MATERIALES + TRANSPORTE |  |  |  |  | 4042613.4917
Llave TM. DIN 2x10A 4.5ka curva C |  | Un | 28865.0391 | 8 | 230920.3131
Llave TM. DIN 2x16A 4.5ka curva C |  | Un | 28865.0391 | 12 | 346380.4697
Llave TM. DIN 4x40A 4.5ka curva C |  | Un | 80274.6476 | 4 | 321098.5903
Llave TM. DIN 4x25A 6ka curva D |  | Un | 135658.9068 | 1 | 135658.9068
Llave TM. DIN 2x25A 6ka curva D |  | Un | 57729.8589 | 1 | 57729.8589
Interruptor diferencial 4x25A |  | Un | 219582.3137 | 4 | 878329.2548
Interruptor diferencial 4x40A |  | Un | 230789.5199 | 2 | 461579.0398
Interruptor diferencial 4x63A |  | Un | 438382.6767 | 2 | 876765.3535
Tablero policarbonato 36 llaves bipolar DIN |  | Un | 109969.6384 | 1 | 109969.6384
Tablero policarbonato 24 llaves bipolar DIN |  | Un | 76478.0231 | 2 | 152956.0462
Pilar de medicón H° pref. Con caño 2" |  | Un | 247297.9172 | 1 | 247297.9172
Caja medidor policarbonato 380W |  | Un | 40699.298 | 1 | 40699.298
Gabinete estanco 30x30x15 |  | Un | 37730.5735 | 1 | 37730.5735
Caja de inspeccion 25x25x10cm |  | Un | 14243.9879 | 2 | 28487.9759
Bornera UKM 4mm |  | Un | 2785.9585 | 42 | 117010.2556
B - MANO DE OBRA |  |  |  |  | 325713.6624
Oficial |  | Hora | 9200.3177 | 32 | 294410.1664
Ayudante |  | Hora | 7825.874 | 4 | 31303.496
|  |  |  | COSTO - COSTO | 4368327.1541
13 | INSTALACION ELECTRICA
13.6 | Puesta a tierra |  |  |  | gl
ITEM |  | UNIDAD | COSTO | RENDIMIENTO | COSTO
|  |  | UNITARIO | POR UNIDAD | PARCIAL
A - MATERIALES + TRANSPORTE |  |  |  |  | 101946.4208
Gel mejorador |  | Un | 3805.3031 | 1 | 3805.3031
Tomacable p/jabalina 5/8" |  | Un | 8529.9002 | 2 | 17059.8003
Jabalina 3/4" x 1,5m |  | Un | 40540.6587 | 2 | 81081.3174
B - MANO DE OBRA |  |  |  |  | 70853.6542
Oficial |  | Hora | 9200.3177 | 6 | 55201.9062
Ayudante |  | Hora | 7825.874 | 2 | 15651.748
|  |  |  | COSTO - COSTO | 172800.075
13 | INSTALACION ELECTRICA
13.7 | Colocacion de artefactos de iluminacion |  |  |  | gl
ITEM |  | UNIDAD | COSTO | RENDIMIENTO | COSTO
|  |  | UNITARIO | POR UNIDAD | PARCIAL
A - MATERIALES + TRANSPORTE |  |  |  |  | 167887.7601
Portalámpara |  | Un | 1864.119 | 51 | 95070.0715
Florón |  | Un | 1427.7978 | 51 | 72817.6886
B - MANO DE OBRA |  |  |  |  | 548961.4655
Oficial |  | Hora | 9200.3177 | 35 | 322011.1195
Ayudante |  | Hora | 7825.874 | 29 | 226950.346
|  |  |  | COSTO - COSTO | 716849.2256
14 | INSTALACION SANITARIA Y PLUVIALES
14.1 | Base Sanitaria |  |  |  | gl
ITEM |  | UNIDAD | COSTO | RENDIMIENTO | COSTO
|  |  | UNITARIO | POR UNIDAD | PARCIAL
A - MATERIALES + TRANSPORTE |  |  |  |  | 904353.7467
Tubo PVC Awaduct 40 (4m) |  | Un | 9930.377 | 1 | 9930.377
Tubo PVC Awaduct 50 (4m) |  | Un | 12485.3019 | 3 | 37455.9057
Tubo PVC Awaduct 63 (4m) |  | Un | 15469.7362 | 2 | 30939.4725
Tubo PVC Awaduct 110 (4m) |  | Un | 27898.5968 | 13 | 362681.758
Codo c/base Awaduct 110 |  | Un | 5139.0972 | 4 | 20556.3889
Ramal simple a 45° H-HC 110 Awaduct |  | Un | 8012.7491 | 4 | 32050.9964
Curva 90° 63 |  | Un | 2003.0501 | 2 | 4006.1003
Codo 45° PVC 40 |  | Un | 1029.4558 | 4 | 4117.8232
Codo 90° PVC 40 |  | Un | 672.955 | 4 | 2691.82
Codo 45° PVC 50 |  | Un | 1173.0122 | 4 | 4692.0488
Codo 90° PVC 50 |  | Un | 1301.1926 | 4 | 5204.7705
Manguito de reparación 110mm |  | Un | 2706.3496 | 2 | 5412.6992
Manguito de reparación 63mm |  | Un | 1301.1926 | 4 | 5204.7705
Manguito de reparación 40mm |  | Un | 703.8794 | 4 | 2815.5177
Ramal simple a 87° 30 MH 110x110 |  | Un | 5950.8125 | 3 | 17852.4374
Ramal simple a 87° 30 MH 110x63 |  | Un | 4606.7206 | 2 | 9213.4412
Tapa 110 H |  | Un | 1864.9325 | 2 | 3729.865
Sifon p/descarga pileta simple |  | Un | 7059.8128 | 3 | 21179.4385
Sopapa crom. Pileta 50 c/torni. |  | Un | 6639.6607 | 3 | 19918.9821
Adhesivos p/ PVC |  | Kg | 39685.364 | 2 | 79370.728
Camara de inspección 60x60 |  | Un | 53745.4135 | 2 | 107490.8271
Tapa camara de inspección 60x60 |  | Un | 34227.5712 | 2 | 68455.1424
Pileta de patio 5 E. 15x15 plastica c/tapa de bronce |  | Un | 7257.5693 | 6 | 43545.4157
Sombrerete PVC 110 |  | Un | 2918.5103 | 2 | 5837.0206
B - MANO DE OBRA |  |  |  |  | 1893497.7425
Oficial |  | Hora | 9200.3177 | 125 | 1150039.7125
Ayudante |  | Hora | 7825.874 | 95 | 743458.03
|  |  |  | COSTO - COSTO | 2797851.4892
14 | INSTALACION SANITARIA Y PLUVIALES
14.2 | Desagues pluviales |  |  |  | gl
ITEM |  | UNIDAD | COSTO | RENDIMIENTO | COSTO
|  |  | UNITARIO | POR UNIDAD | PARCIAL
A - MATERIALES + TRANSPORTE |  |  |  |  | 442852.1324
Pileta de patio abierta H |  | Un | 15360.286 | 4 | 61441.1442
Reja 20x20 pesada hierro |  | Un | 8298.2475 | 4 | 33192.9901
Tubo PVC Awaduct 110 (4m) |  | Un | 27898.5968 | 12 | 334783.1612
Codo 90° PVC 100 |  | Un | 3358.7092 | 4 | 13434.8369
B - MANO DE OBRA |  |  |  |  | 24852.0657
Oficial |  | Hora | 9200.3177 | 1 | 9200.3177
Ayudante |  | Hora | 7825.874 | 2 | 15651.748
|  |  |  | COSTO - COSTO | 467704.1981
14 | INSTALACION SANITARIA Y PLUVIALES
14.3 | Distribucion de agua caliente y fria |  |  |  | gl
ITEM |  | UNIDAD | COSTO | RENDIMIENTO | COSTO
|  |  | UNITARIO | POR UNIDAD | PARCIAL
A - MATERIALES + TRANSPORTE |  |  |  |  | 2952969.4234
Tubo Polip.Hidro 3 1/2" OSN |  | Un | 9813.4347 | 10 | 98134.3466
Tubo Polip.Hidro 3 3/4" OSN |  | Un | 14270.1256 | 16 | 228322.0094
Tubo Polip.Hidro 3 1" OSN |  | Un | 22198.7533 | 1 | 22198.7533
Tubo Polip.Hidro 3 2" OSN |  | Un | 67543.7104 | 1 | 67543.7104
Codo 90° Fusion-Fusion 1/2" |  | Un | 540.5897 | 63 | 34057.1499
Codo 90° Fusion-Fusion 3/4" |  | Un | 838.4548 | 38 | 31861.2806
Codo 90° Fusion-Fusion 1" |  | Un | 1276.381 | 6 | 7658.2859
Codo 90° Fusion-Fusion 2" |  | Un | 8359.8299 | 4 | 33439.3197
Codo Fusion rosca met. 1/2" |  | Un | 2607.2128 | 38 | 99074.0855
Codo Fusion rosca met. 3/4" |  | Un | 4183.0262 | 6 | 25098.1573
Te 90° Fusion-Fusion 1/2" |  | Un | 752.766 | 24 | 18066.3849
Te 90° Fusion-Fusion 3/4" |  | Un | 1208.9052 | 12 | 14506.8628
Te 90° Fusion-Fusion 1" |  | Un | 1758.6327 | 2 | 3517.2655
Te red. Externa 1/2x1x1" |  | Un | 3273.2086 | 4 | 13092.8344
Buje reducción 1" x 1/2" |  | Un | 1044.1108 | 6 | 6264.6648
Buje reducción 1" x 3/4" |  | Un | 1257.0865 | 4 | 5028.3461
Tapon Macho 1/2" |  | Un | 251.6587 | 38 | 9563.0299
Llave de paso Fusion 1/2" |  | Un | 19507.67 | 12 | 234092.0401
Llave de paso Fusion 3/4" |  | Un | 19807.8078 | 6 | 118846.8467
Sobrepaso 1/2" |  | Un | 1639.5275 | 16 | 26232.4395
Union dobre Fusion - rosca plastica 3/4" |  | Un | 3742.7959 | 2 | 7485.5919
Flotante mecanico |  | Un | 11535.3437 | 2 | 23070.6873
Válvula exclusa bronce 1" |  | Un | 17747.7677 | 4 | 70991.0707
Tanque Cisterna tricapa 850 lts |  | Un | 320324.464 | 2 | 640648.928
Gabinete PVC Medidor de agua |  | Un | 17783.7234 | 1 | 17783.7234
1 Kit Medidor p/piso aprobado 3/4" tipo Elster |  | Un | 107815.5414 | 1 | 107815.5414
Medidor Elster M170 3/4" c/vid. |  | Un | 106581.9029 | 1 | 106581.9029
Bomba presurizadora 20 sfl |  | Un | 881994.1644 | 1 | 881994.1644
B - MANO DE OBRA |  |  |  |  | 1417073.084
Oficial |  | Hora | 9200.3177 | 120 | 1104038.124
Ayudante |  | Hora | 7825.874 | 40 | 313034.96
|  |  |  | COSTO - COSTO | 4370042.5074
14 | INSTALACION SANITARIA Y PLUVIALES
14.4 | Griferia |  |  |  | gl
ITEM |  | UNIDAD | COSTO | RENDIMIENTO | COSTO
|  |  | UNITARIO | POR UNIDAD | PARCIAL
A - MATERIALES + TRANSPORTE |  |  |  |  | 4971756.7596
Canilla cromo c/Manga 1/2" |  | Un | 15373.8439 | 3 | 46121.5317
Griferia ducha cierre ceramico fv |  | Un | 570503.8198 | 2 | 1141007.6396
Monocomando cocina fv Arizona |  | Un | 126421.8576 | 2 | 252843.7153
Monocomando lavadero fv B1 Arizona |  | Un | 137161.7398 | 1 | 137161.7398
Griferia lavatorio cierre ceramico fv Margot |  | Un | 385255.1937 | 4 | 1541020.7749
Griferia bidet fv Margot |  | Un | 435450.2387 | 4 | 1741800.9547
Conexión cristal de 50 x 1/2" |  | Un | 4658.3502 | 24 | 111800.4036
B - MANO DE OBRA |  |  |  |  | 577403.995
Oficial |  | Hora | 9200.3177 | 50 | 460015.885
Ayudante |  | Hora | 7825.874 | 15 | 117388.11
|  |  |  | COSTO - COSTO | 5549160.7546
14 | INSTALACION SANITARIA Y PLUVIALES
14.5 | Artefactos sanitarios y accesorios |  |  |  | gl
ITEM |  | UNIDAD | COSTO | RENDIMIENTO | COSTO
|  |  | UNITARIO | POR UNIDAD | PARCIAL
A - MATERIALES + TRANSPORTE |  |  |  |  | 6867828.4044
Vanitory ferrum Venecia |  | Un | 318496.0828 | 2 | 636992.1657
Bidet Ferrum Bari |  | Un | 230882.5299 | 4 | 923530.1194
Inodoro con deposito Ferrum Bari |  | Un | 615929.9516 | 4 | 2463719.8063
Asiento MDF Bari |  | Un | 104770.418 | 4 | 419081.6722
Pileta de cocina Jhonson z52/18 |  | Un | 117708.3325 | 2 | 235416.6651
Pileta de lavar acero inoxidable Jhonson Ln50 |  | Un | 190254.9975 | 2 | 380509.995
Bañera tipo Ferrum 1,70x0,70 |  | Un | 1292749.2195 | 1 | 1292749.2195
Bacha lavatorio Ferrum Arianna |  | Un | 257914.3807 | 2 | 515828.7613
B - MANO DE OBRA |  |  |  |  | 347396.0525
Oficial |  | Hora | 9200.3177 | 25 | 230007.9425
Ayudante |  | Hora | 7825.874 | 15 | 117388.11
|  |  |  | COSTO - COSTO | 7215224.4569
15 | INSTALACION DE GAS
15.1 | Cañerias de distribucion, llaves y accesorios |  |  |  | gl
ITEM |  | UNIDAD | COSTO | RENDIMIENTO | COSTO
|  |  | UNITARIO | POR UNIDAD | PARCIAL
A - MATERIALES + TRANSPORTE |  |  |  |  | 897262.7587
Caño Fusiogas TF 20mm x 4mm |  | Un | 21414.5613 | 5 | 107072.8066
Caño Fusiogas TF 25mm x 4mm |  | Un | 27756.7488 | 1 | 27756.7488
Caño Fusiogas TF 32mm x 4mm |  | Un | 42308.8149 | 2 | 84617.6297
Caño Fusiogas TF 40mm x 4mm |  | Un | 48817.8344 | 8 | 390542.6749
Codo 90° Fusiogas TF 20mm |  | Un | 2475.5685 | 8 | 19804.5476
Codo 90° Fusiogas TF 25mm |  | Un | 2737.3994 | 3 | 8212.1983
Codo 90° Fusiogas TF 32mm |  | Un | 4231.8345 | 4 | 16927.3378
Codo 90° Fusiogas TF 40mm |  | Un | 7212.9773 | 7 | 50490.8411
Tee red Fusiogas TF 40mm x 25mm |  | Un | 10453.6628 | 1 | 10453.6628
Buje red Fusiogas TF 25mm x 20mm |  | Un | 1770.2 | 1 | 1770.2
Tee red Fusiogas TF 40mm x 32mm |  | Un | 1765.0277 | 1 | 1765.0277
Tapa Fusiogas TF 25mm |  | Un | 1936.6715 | 1 | 1936.6715
Tapa Fusiogas TF 32mm |  | Un | 2082.3283 | 1 | 2082.3283
Llave de paso Fusiogas TF 20mm rosera y manivel cromada |  | Un | 27169.2317 | 1 | 27169.2317
Llave de paso Fusiogas TF 25mm roseta y manivela cromada |  | Un | 27197.9618 | 1 | 27197.9618
Llave de paso Fusiogas TF 32mm roseta y manivela cromada |  | Un | 59731.445 | 2 | 119462.8901
B - MANO DE OBRA |  |  |  |  | 333539.5364
Oficial |  | Hora | 9200.3177 | 32 | 294410.1664
Ayudante |  | Hora | 7825.874 | 5 | 39129.37
|  |  |  | COSTO - COSTO | 1230802.2951
15 | INSTALACION DE GAS
15.2 | Gabinete regulador, ventilacion y accesorios |  |  |  | gl
ITEM |  | UNIDAD | COSTO | RENDIMIENTO | COSTO
|  |  | UNITARIO | POR UNIDAD | PARCIAL
A - MATERIALES + TRANSPORTE |  |  |  |  | 255931.0012
Cinta teflón 3/4" rollo x 10m |  | Un | 3709.6145 | 2 | 7419.229
Rejilla ventilacion aprobada 15x15 - 100cm2 |  | Un | 1496.3942 | 6 | 8978.3655
Sombrerete conico ø125 |  | Un | 24033.8586 | 2 | 48067.7172
Caño ventilacion ø125 x 1 mt chapa gal. Nº30 |  | m | 9929.2641 | 4 | 39717.0565
Gabinete H° c/puerta de chapa 40x50x27 |  | Un | 58047.4196 | 1 | 58047.4196
Regulador de gas natural 6 m3 4 bar c/flexible incorp. |  | Un | 93701.2135 | 1 | 93701.2135
B - MANO DE OBRA |  |  |  |  | 170682.7052
Oficial |  | Hora | 9200.3177 | 16 | 147205.0832
Ayudante |  | Hora | 7825.874 | 3 | 23477.622
|  |  |  | COSTO - COSTO | 426613.7064
16 | CALEFACCION
16.1 | Instalacion de caños de calefaccion |  |  |  | gl
ITEM |  | UNIDAD | COSTO | RENDIMIENTO | COSTO
|  |  | UNITARIO | POR UNIDAD | PARCIAL
A - MATERIALES + TRANSPORTE |  |  |  |  | 930806.1823
Caño PN 25 magnum de 20 x m |  | m | 2736.7098 | 44.1 | 120688.9017
Caño PN 25 magnum de 25 x m |  | m | 3960.6776 | 43.6 | 172685.5413
Caño PN 25 magnum de 32 x m |  | m | 6166.1393 | 34.7 | 213965.0321
Codo a 90° c/RH 20 x 3/4" |  | Un | 4183.0262 | 6 | 25098.1573
Codo a 90° c/RH 20 x 1/2" |  | Un | 2630.6451 | 12 | 31567.7415
Codo normal a 90° 20mm |  | Un | 540.5897 | 24 | 12974.1523
Codo normal a 90° 25mm |  | Un | 838.4548 | 12 | 10061.457
Codo normal a 90° 32mm |  | Un | 1276.381 | 8 | 10211.0479
Codo normal a 45° 25mm |  | Un | 1180.0811 | 6 | 7080.4866
Tee normal 20 |  | Un | 752.766 | 12 | 9033.1924
Tee reducción externa 20 E 20 |  | Un | 759.5214 | 6 | 4557.1287
Tee reducción externa 20 E 25 |  | Un | 1567.4436 | 6 | 9404.6617
Tee reducción externa 20 E 32 |  | Un | 2711.7101 | 8 | 21693.6805
Tee reducción central 32x20 |  | Un | 2380.93 | 4 | 9523.72
Tee reducción central 32x25 |  | Un | 3179.2598 | 2 | 6358.5196
Buje de reducción 32x25 |  | Un | 1257.0865 | 2 | 2514.173
Unión normal 20 |  | Un | 2937.1308 | 12 | 35245.5695
Unión normal 25 |  | Un | 3742.7959 | 10 | 37427.9593
Unión normal 32 |  | Un | 4487.0354 | 6 | 26922.2125
Tapa hembra 20 |  | Un | 470.8412 | 18 | 8475.1421
Tapa hembra 25 |  | Un | 802.0445 | 6 | 4812.267
Covertor p/caño 20 |  | m | 1064.8473 | 44.1 | 46959.7638
Covertor p/caño 25 |  | m | 1169.0938 | 43.6 | 50972.4878
Covertor p/caño 32 |  | m | 1515.0774 | 34.7 | 52573.1866
B - MANO DE OBRA |  |  |  |  | 1132284.0235
Oficial |  | Hora | 9200.3177 | 95 | 874030.1815
Ayudante |  | Hora | 7825.874 | 33 | 258253.842
|  |  |  | COSTO - COSTO | 2063090.2058
16 | CALEFACCION
16.2 | Caldera |  |  |  | gl
ITEM |  | UNIDAD | COSTO | RENDIMIENTO | COSTO
|  |  | UNITARIO | POR UNIDAD | PARCIAL
A - MATERIALES + TRANSPORTE |  |  |  |  | 3908325.3066
Caldera A GAS NAT/ENV. Modelo DIVA DS 24 Ds F (24,000kcal/h-Tiro Forzado) |  | u | 3190416.1446 | 1 | 3190416.1446
Kit de conexiones |  | u | 271719.6367 | 1 | 271719.6367
Termostato de Ambientes |  | u | 193363.9603 | 1 | 193363.9603
Equipo presurizador JET S |  | u | 252825.565 | 1 | 252825.565
B - MANO DE OBRA |  |  |  |  | 283414.6168
Oficial |  | Hora | 9200.3177 | 24 | 220807.6248
Ayudante |  | Hora | 7825.874 | 8 | 62606.992
|  |  |  | COSTO - COSTO | 4191739.9234
16 | CALEFACCION
16.3 | Radiadores |  |  |  | gl
ITEM |  | UNIDAD | COSTO | RENDIMIENTO | COSTO
|  |  | UNITARIO | POR UNIDAD | PARCIAL
A - MATERIALES + TRANSPORTE |  |  |  |  | 3552531.9213
Elementos radiantes aluminio fundido presión H - 500 |  | u | 58864.3229 | 51 | 3002080.4677
Cjtos. Tapones y guarniciones |  | u | 9956.3955 | 18 | 179215.1186
Mensulas regulables para radiador x 10 |  | u | 20624.2408 | 18 | 371236.335
B - MANO DE OBRA |  |  |  |  | 540181.936
Oficial |  | Hora | 9200.3177 | 40 | 368012.708
Ayudante |  | Hora | 7825.874 | 22 | 172169.228
|  |  |  | COSTO - COSTO | 4092713.8573
16 | CALEFACCION
16.4 | Accesorios varios |  |  |  | gl
ITEM |  | UNIDAD | COSTO | RENDIMIENTO | COSTO
|  |  | UNITARIO | POR UNIDAD | PARCIAL
A - MATERIALES + TRANSPORTE |  |  |  |  | 319488.4544
Conjuntos de válvulas de regulación, uniones dobles y grifos de purga de 1/2" |  | u | 21169.0781 | 9 | 190521.703
Kit de niples y rosetas |  | u | 14329.639 | 9 | 128966.7513
B - MANO DE OBRA |  |  |  |  | 123306.673
Oficial |  | Hora | 9200.3177 | 10 | 92003.177
Ayudante |  | Hora | 7825.874 | 4 | 31303.496
|  |  |  | COSTO - COSTO | 442795.1274
16 | CALEFACCION
16.5 | Prueba y ajuste de instalacion y puesta a punto |  |  |  | gl
ITEM |  | UNIDAD | COSTO | RENDIMIENTO | COSTO
|  |  | UNITARIO | POR UNIDAD | PARCIAL
A - MATERIALES + TRANSPORTE
B - MANO DE OBRA |  |  |  |  | 104906.0376
Oficial |  | Hora | 9200.3177 | 8 | 73602.5416
Ayudante |  | Hora | 7825.874 | 4 | 31303.496
|  |  |  | COSTO - COSTO | 104906.0376
17 | CUBIERTA DE TECHOS
17.1 | Cubierta de chapa trapezoidal T101 Nº25 prep. s/ estuct. met. c/lana de vid. |  |  |  | m2
ITEM |  | UNIDAD | COSTO | RENDIMIENTO | COSTO
|  |  | UNITARIO | POR UNIDAD | PARCIAL
A - MATERIALES + TRANSPORTE |  |  |  |  | 122217.8404
Chapa trapezoidal prepintada C25 |  | m2 | 38311.6487 | 1.35 | 51720.7257
Tornillo Autoperforante 2" con arandela de goma |  | u | 238.2419 | 4 | 952.9676
Electrodos 2,5mm |  | kg | 19043.6782 | 0.15 | 2856.5517
Atióxido rojo plata |  | l | 16140.3559 | 0.03 | 484.2107
Hierro Promedio |  | kg | 2738.8261 | 1.8 | 4929.887
Perfil C 100x50x15x2 |  | m | 19618.3846 | 2.28 | 44729.9168
Chapa lisa N° 25 prepintada |  | m2 | 29355.7386 | 0.15 | 4403.3608
Lana de Vidrio 50mm con aluminio |  | m2 | 11036.5637 | 1.1 | 12140.22
B - MANO DE OBRA |  |  |  |  | 36875.5969
Oficial |  | Hora | 9200.3177 | 3.2 | 29441.0166
Ayudante |  | Hora | 7825.874 | 0.95 | 7434.5803
|  |  |  | COSTO - COSTO | 159093.4373
17 | CUBIERTA DE TECHOS
17.2 | Cubierta de policarbonato sobre estructura metalica y madera |  |  |  | gl
ITEM |  | UNIDAD | COSTO | RENDIMIENTO | COSTO
|  |  | UNITARIO | POR UNIDAD | PARCIAL
A - MATERIALES + TRANSPORTE |  |  |  |  | 1097741.3275
Placa policarbonato alveolar 8mm |  | m2 | 30271.4275 | 27 | 817328.5416
Tornillo Autoperforante 2" con arandela de goma |  | u | 238.2419 | 180 | 42883.5421
Electrodos 2,5mm |  | kg | 19043.6782 | 1 | 19043.6782
Atióxido rojo plata |  | l | 16140.3559 | 2 | 32280.7117
Perfil C 100x50x15x2 |  | u | 19618.3846 | 3 | 58855.1537
CE 100x100x2 |  | u | 36363.2375 | 2 | 72726.4749
CE 80x40x2 |  | u | 18207.7417 | 3 | 54623.2252
Listones madera dura cepillada 1"x2" |  | m | 1196.0214 | 360 | 430567.6904
B - MANO DE OBRA |  |  |  |  | 36875.5969
Oficial |  | Hora | 9200.3177 | 3.2 | 29441.0166
Ayudante |  | Hora | 7825.874 | 0.95 | 7434.5803
|  |  |  | COSTO - COSTO | 1134616.9245
18 | ZINGUERIA
18.1 | Zinguería en general |  |  |  | gl
ITEM |  | UNIDAD | COSTO | RENDIMIENTO | COSTO
|  |  | UNITARIO | POR UNIDAD | PARCIAL
A - MATERIALES + TRANSPORTE |  |  |  |  | 2448877.1025
Canaleta de Zinc (0,30x0,15) |  | m | 39599.2991 | 38.67 | 1531304.8973
Caño de bajada Zinc (60x100) |  | m | 22628.1687 | 26.3 | 595120.8366
Gargolas con plato de Zinc |  | Un | 39599.2991 | 1 | 39599.2991
Cumbrera chapa de zinc cal 27 |  | Un | 28285.2069 | 10 | 282852.0695
B - MANO DE OBRA |  |  |  |  | 361673.3568
Oficial |  | Hora | 9200.3177 | 24 | 220807.6248
Ayudante |  | Hora | 7825.874 | 18 | 140865.732
|  |  |  | COSTO - COSTO | 2810550.4593
19 | REJAS y BARANDAS
19.1 | Rejas en general |  |  |  | gl
ITEM |  | UNIDAD | COSTO | RENDIMIENTO | COSTO
|  |  | UNITARIO | POR UNIDAD | PARCIAL
A - MATERIALES + TRANSPORTE |  |  |  |  | 1537375.6451
Electrodos 2,5mm |  | kg | 19043.6782 | 1 | 19043.6782
Atióxido rojo plata |  | l | 16140.3559 | 2 | 32280.7117
CE 30x10x1,6 |  | m | 16914.9137 | 84.11 | 1422713.392
Planchuela 1"x1/8" |  | m | 3526.6071 | 17.96 | 63337.8632
B - MANO DE OBRA |  |  |  |  | 92048.0086
Oficial |  | Hora | 9200.3177 | 3.2 | 29441.0166
Ayudante |  | Hora | 7825.874 | 8 | 62606.992
|  |  |  | COSTO - COSTO | 1629423.6537
19 | REJAS y BARANDAS
19.2 | Barandas en general |  |  |  | 0
ITEM |  | UNIDAD | COSTO | RENDIMIENTO | COSTO
|  |  | UNITARIO | POR UNIDAD | PARCIAL
A - MATERIALES + TRANSPORTE |  |  |  |  | 574621.8781
Electrodos 2,5mm |  | kg | 19043.6782 | 1 | 19043.6782
Atióxido rojo plata |  | l | 16140.3559 | 2 | 32280.7117
CE 60x30x1,6 |  | m2 | 16914.9137 | 14.76 | 249664.1263
CE 30x20x1,6 |  | m2 | 4493.1587 | 60.9 | 273633.3618
B - MANO DE OBRA |  |  |  |  | 92048.0086
Oficial |  | Hora | 9200.3177 | 3.2 | 29441.0166
Ayudante |  | Hora | 7825.874 | 8 | 62606.992
|  |  |  | COSTO - COSTO | 666669.8867
20 | ESPEJOS
20.1 | Espejo cristal 4mm |  |  |  | m2
ITEM |  | UNIDAD | COSTO | RENDIMIENTO | COSTO
|  |  | UNITARIO | POR UNIDAD | PARCIAL
A - MATERIALES + TRANSPORTE |  |  |  |  | 93832.4346
Espejo 3mm |  | m2 | 89364.2234 | 1.05 | 93832.4346
B - MANO DE OBRA |  |  |  |  | 62606.992
Ayudante |  | Hora | 7825.874 | 8 | 62606.992
|  |  |  | COSTO - COSTO | 156439.4266
21 | PINTURA
21.1 | Pintura al latex en exteriores |  |  |  | m2
ITEM |  | UNIDAD | COSTO | RENDIMIENTO | COSTO
|  |  | UNITARIO | POR UNIDAD | PARCIAL
A - MATERIALES + TRANSPORTE |  |  |  |  | 4951.232
Pintura latex exterior |  | l | 6590.3493 | 0.15 | 988.5524
Enduído plástico |  | l | 4795.2452 | 0.34 | 1630.3834
Fijador al agua |  | l | 16565.6333 | 0.12 | 1987.876
Papel lija |  | u | 1377.6808 | 0.25 | 344.4202
B - MANO DE OBRA |  |  |  |  | 4187.8257
Oficial |  | Hora | 9200.3177 | 0.2 | 1840.0635
Ayudante |  | Hora | 7825.874 | 0.3 | 2347.7622
|  |  |  | COSTO - COSTO | 9139.0577
21 | PINTURA
21.2 | Pintura al latex en interiores |  |  |  | m2
ITEM |  | UNIDAD | COSTO | RENDIMIENTO | COSTO
|  |  | UNITARIO | POR UNIDAD | PARCIAL
A - MATERIALES + TRANSPORTE |  |  |  |  | 4951.232
Pintura latex interior |  | l | 6590.3493 | 0.15 | 988.5524
Enduído plástico |  | l | 4795.2452 | 0.34 | 1630.3834
Fijador al agua |  | l | 16565.6333 | 0.12 | 1987.876
Papel lija |  | u | 1377.6808 | 0.25 | 344.4202
B - MANO DE OBRA |  |  |  |  | 3769.0432
Oficial |  | Hora | 9200.3177 | 0.18 | 1656.0572
Ayudante |  | Hora | 7825.874 | 0.27 | 2112.986
|  |  |  | COSTO - COSTO | 8720.2751
21 | PINTURA
21.3 | Pintura al latex en cielorrasos |  |  |  | m2
ITEM |  | UNIDAD | COSTO | RENDIMIENTO | COSTO
|  |  | UNITARIO | POR UNIDAD | PARCIAL
A - MATERIALES + TRANSPORTE |  |  |  |  | 6930.5442
Pintura latex cielorrasos |  | l | 14367.4286 | 0.15 | 2155.1143
Enduído plástico |  | l | 4795.2452 | 0.34 | 1630.3834
Fijador al aguarás |  | l | 23338.5527 | 0.12 | 2800.6263
Papel lija |  | u | 1377.6808 | 0.25 | 344.4202
B - MANO DE OBRA |  |  |  |  | 4565.375
Oficial |  | Hora | 9200.3177 | 0.19 | 1748.0604
Ayudante |  | Hora | 7825.874 | 0.36 | 2817.3146
|  |  |  | COSTO - COSTO | 11495.9192
21 | PINTURA
21.4 | Esmalte sintetico |  |  |  | m2
ITEM |  | UNIDAD | COSTO | RENDIMIENTO | COSTO
|  |  | UNITARIO | POR UNIDAD | PARCIAL
A - MATERIALES + TRANSPORTE |  |  |  |  | 8340.1944
Esmalte sintético blanco |  | l | 35232.7326 | 0.15 | 5284.9099
Aguarrás |  | l | 12582.3228 | 0.1 | 1258.2323
Atióxido rojo plata |  | l | 16140.3559 | 0.09 | 1452.632
Papel lija |  | u | 1377.6808 | 0.25 | 344.4202
B - MANO DE OBRA |  |  |  |  | 7492.6451
Oficial |  | Hora | 9200.3177 | 0.27 | 2484.0858
Ayudante |  | Hora | 7825.874 | 0.64 | 5008.5594
|  |  |  | COSTO - COSTO | 15832.8395
21 | PINTURA
21.5 | Impregnante en carpinteria de madera |  |  |  | m2
ITEM |  | UNIDAD | COSTO | RENDIMIENTO | COSTO
|  |  | UNITARIO | POR UNIDAD | PARCIAL
A - MATERIALES + TRANSPORTE |  |  |  |  | 5810.6635
Impregnante brillante para madera |  | l | 29431.0878 | 0.15 | 4414.6632
Aguarrás |  | l | 12582.3228 | 0.1 | 1258.2323
Papel lija |  | u | 1377.6808 | 0.1 | 137.7681
B - MANO DE OBRA |  |  |  |  | 7386.8975
Oficial |  | Hora | 9200.3177 | 0.25 | 2300.0794
Ayudante |  | Hora | 7825.874 | 0.65 | 5086.8181
|  |  |  | COSTO - COSTO | 13197.5611
22 | LIMPIEZA FINAL DE OBRA
22.1 | Limpieza final de obra |  |  |  | gl
ITEM |  | UNIDAD | COSTO | RENDIMIENTO | COSTO
|  |  | UNITARIO | POR UNIDAD | PARCIAL
A - MATERIALES + TRANSPORTE |  |  |  |  | 70532.1416
Contenedores |  | un | 70532.1416 | 1 | 70532.1416
B - MANO DE OBRA |  |  |  |  | 125213.984
Ayudante |  | Hora | 7825.874 | 16 | 125213.984
|  |  |  | COSTO - COSTO | 195746.1256