## RESUMEN RUBROS SECO
RESUMEN POR RUBRO
MODELO CAS 3 - VIVIENDA UNIFAMILIAR 220,92 m2 - OPCIÓN CONSTRUCCIÓN EN SECO
Cod. | Rubro | Precio ($) | %
1 | TRABAJOS PRELIMINARES | 3746214.8373 | 1.428%
2 | MOVIMIENTOS DE SUELO | 1373447.2565 | 0.5235%
3 | HORMIGON ARMADO | 22143131.4801 | 8.44%
4 | TABIQUES ESTRUCTURALES, TABIQUES SIMPLES, ENTREPISO Y ESCALERA | 81612924.6126 | 31.11%
5 | CONTRAPISOS | 1011288.139 | 0.3854%
6 | PISOS, ZOCALOS Y ANTEPECHOS | 8068776.7941 | 3.075%
7 | REVESTIMIENTOS | 3604959.4199 | 1.374%
8 | MARMOLERIA Y GRANITO | 3329647.9539 | 1.269%
9 | CIELORRASOS | 7542540.3382 | 2.875%
10 | CARPINTERIA | 35463402.009 | 13.52%
11 | MUEBLES DE COCINA Y ASADOR, PLACARDS, VANITORYS Y VESTIDORES | 15106856.077 | 5.758%
12 | INSTALACION ELECTRICA | 11669492.7744 | 4.448%
13 | INSTALACION SANITARIA Y PLUVIALES | 18269871.9365 | 6.963%
14 | INSTALACION DE GAS | 1405304.8807 | 0.5356%
15 | CALEFACCION | 9803198.508 | 3.736%
16 | CUBIERTA DE TECHOS | 22323959.5671 | 8.508%
17 | ZINGUERIA | 2810550.4593 | 1.071%
18 | REJAS y BARANDAS | 2296093.5405 | 0.8751%
19 | ESPEJOS | 438030.3944 | 0.1669%
20 | PINTURA | 10158545.7918 | 3.872%
21 | LIMPIEZA FINAL DE OBRA | 195746.1256 | 0.07461%
SUBTOTAL 1 |  |  | 262373982.896
Gastos Generales |  | 10% | 26237398.2896
Beneficios |  | 10% | 26237398.2896
SUBTOTAL 2 |  |  | 314848779.4752
IVA |  | 10.5% | 33059121.8449
SUBTOTAL 3 |  |  | 347907901.3201
Proyecto y Direccion Tecnica |  | 6.621% | 23034474.08
TOTAL |  |  | 370942375.4001
PRECIO x m2 FEBRERO 2026 |  |  | 1679080.0987

## COMPUTO Y PRESUPUESTO SECO
COMPUTO Y PRESUPUESTO
MODELO CAS 3 - VIVIENDA UNIFAMILIAR 220,92 m2 - OPCIÓN CONSTRUCCIÓN EN SECO
Cod | Resumen | Ud | Cantidad | Materiales | Mano de Obra | Precio $ | Importe $ | %
1 | TRABAJOS PRELIMINARES | [5 empty] | 3746214.8373 | 1.428%
1.1 | Replanteo | m2 | 220.92 | 10080.9239 | 2416.4844 | 12497.4083 | 2760927.4367 | 1.052%
1.2 | Instalación del Obrador | gl | 1 | 333815.8605 | 224622.2468 | 558438.1073 | 558438.1073 | 0.2128%
1.3 | Cartel de Obra | gl | 1 | 31444.1051 | 3912.937 | 35357.0421 | 35357.0421 | 0.01348%
1.4 | Limpieza preliminar y periódica de obra | gl | 1 | 141064.2832 | 250427.968 | 391492.2512 | 391492.2512 | 0.1492%
1 | [6 empty] | 3746214.8373 | 1.428%
2 | MOVIMIENTOS DE SUELO | [5 empty] | 1373447.2565 | 0.5235%
2.1 | Nivelación, relleno y compactado del terreno | m3 | 31.62 | 25600.5551 | 16865.7416 | 42466.2967 | 1342784.3023 | 0.5118%
2.2 | Excavación para bases y cimientos | m3 | 1.2 |  | 25552.4618 | 25552.4618 | 30662.9541 | 0.01169%
2 | [6 empty] | 1373447.2565 | 0.5235%
3 | HORMIGON ARMADO | [5 empty] | 22143131.4801 | 8.44%
3.1 | Hormigón pobre bajo fundaciones | m3 | 0.9 | 71166.6697 | 27570.0822 | 98736.7518 | 88863.0767 | 0.03387%
3.2 | Hormigón armado para bases | m3 | 1.2 | 417032.9319 | 170146.8884 | 587179.8203 | 704615.7844 | 0.2686%
3.3 | Hormigón armado para vigas de fundacion | m3 | 6.84 | 666514.9835 | 265469.7697 | 931984.7533 | 6374775.7123 | 2.43%
3.4 | Hormigón armado para columnas resistentes | m3 | 0.1 | 632220.4285 | 318168.1828 | 950388.6113 | 95038.8611 | 0.03622%
3.5 | Hormigón armado para platea de fundación | m3 | 16.878 | 436698.1748 | 258447.5225 | 695145.6973 | 11732669.0794 | 4.472%
3.6 | Hormigón para capa de compresión sobre entrepiso metálico | m3 | 4.21 | 421860.5284 | 325685.5443 | 747546.0728 | 3147168.9663 | 1.199%
3 | [6 empty] | 22143131.4801 | 8.44%
4 | TABIQUES ESTRUCTURALES, TABIQUES SIMPLES, ENTREPISO Y ESCALERA | [5 empty] | 81612924.6126 | 31.11%
4.1 | Tabique estructural Steel Frame terminación EIFS | m2 | 327.6 | 128841.2633 | 31387.6536 | 160228.9169 | 52490993.176 | 20.01%
4.2 | Tabique simple Steel Frame, ambas caras emplacadas y aislación térmica | m2 | 75.85 | 92742.8751 | 19373.9539 | 112116.829 | 8504061.4795 | 3.241%
4.3 | Tabique simple Drywall | m2 | 82.69 | 52474.2506 | 6281.7386 | 58755.9893 | 4858532.7514 | 1.852%
4.4 | Entrepiso Steel Frame | m2 | 83.1 | 156434.5952 | 25126.9544 | 181561.5496 | 15087764.7743 | 5.75%
4.5 | Escalera Steel Frame | m2 | 5.45 | 106081.7027 | 17142.5967 | 123224.2993 | 671572.4314 | 0.256%
4 | [6 empty] | 81612924.6126 | 31.11%
5 | CONTRAPISOS | [5 empty] | 1011288.139 | 0.3854%
5.1 | Contrapiso sobre terreno natural de Hº simple e=10cm | m2 | 68.25 | 8926.9637 | 5890.4449 | 14817.4086 | 1011288.139 | 0.3854%
5 | [6 empty] | 1011288.139 | 0.3854%
6 | PISOS, ZOCALOS Y ANTEPECHOS | [5 empty] | 8068776.7941 | 3.075%
6.1 | Piso cerámico esmaltado | m2 | 109.88 | 11512.648 | 14024.8707 | 25537.5187 | 2806062.5552 | 1.069%
6.2 | Piso porcelanato | m2 | 85.84 | 39901.0905 | 18612.4059 | 58513.4964 | 5022798.5309 | 1.914%
6.3 | Zocalo cerámico 10cm | m | 10.99 | 1907.8317 | 2162.6351 | 4070.4668 | 44734.43 | 0.01705%
6.4 | Zocalo porcelanato 10cm | m | 8.53 | 4730.5855 | 2162.6351 | 6893.2206 | 58799.1714 | 0.02241%
6.5 | Antepecho Cerámico | m2 | 5.11 | 15534.4377 | 11154.8199 | 26689.2576 | 136382.1065 | 0.05198%
6 | [5 empty] | 0 | 8068776.7941 | 3.075%
7 | REVESTIMIENTOS | [5 empty] | 3604959.4199 | 1.374%
7.1 | Revestimiento ceramico esmaltado | m2 | 32.75 | 15524.7905 | 18878.8789 | 34403.6694 | 1126720.1725 | 0.4294%
7.2 | Revestimiento porcelanato | m2 | 11.29 | 39901.0905 | 18612.4059 | 58513.4964 | 660617.3743 | 0.2518%
7.3 | Guardacanto de aluminio | m | 32.85 | 7720.8871 | 3542.6827 | 11263.5698 | 370008.2678 | 0.141%
7.4 | Revestimiento piedra laja | m2 | 25.16 | 33237.4802 | 20503.2393 | 53740.7195 | 1352116.5031 | 0.5153%
7.5 | Revestimiento tejuela refractaria | m2 | 4.35 | 2236.9128 | 19716.444 | 21953.3568 | 95497.1021 | 0.0364%
7 | [6 empty] | 3604959.4199 | 1.374%
8 | MARMOLERIA Y GRANITO | [5 empty] | 3329647.9539 | 1.269%
8.1 | Mesada de Granito Natural tipo Negro Brasil e=2cm | m2 | 2.34 | 655161.2301 | 25539.2875 | 680700.5176 | 1592839.2112 | 0.6071%
8.2 | Mesada de Granito Natural tipo Galala e=2cm | m2 | 1.1 | 726156.1236 | 25539.2875 | 751695.4112 | 826864.9523 | 0.3151%
8.3 | Mesada de Granito Natural tipo Gris Mara e=2cm | m2 | 2.16 | 395730.9858 | 25539.2875 | 421270.2734 | 909943.7904 | 0.3468%
8 | [6 empty] | 3329647.9539 | 1.269%
9 | CIELORRASOS | [5 empty] | 7542540.3382 | 2.875%
9.1 | Cielorraso suspendido de placas de yeso 9mm | m2 | 221.95 | 19071.8214 | 14911.2394 | 33983.0608 | 7542540.3382 | 2.875%
9 | [6 empty] | 7542540.3382 | 2.875%
10 | CARPINTERIA | [5 empty] | 35463402.009 | 13.52%
10.1 | Carpintería de aluminio linea ROTONDA 640 de HYDRO - DVH y puertas placa con marco de madera | gl | 1 | 35344218.6671 | 119183.3419 | 35463402.009 | 35463402.009 | 13.52%
10 | [6 empty] | 35463402.009 | 13.52%
11 | MUEBLES DE COCINA Y ASADOR, PLACARDS, VANITORYS Y VESTIDORES | [5 empty] | 15106856.077 | 5.758%
11.1 | Muebles y despensa de cocina, muebles de asador, vanitorys de baños, vestidores y puertas de vestidores | gl | 1 | 14289598.8754 | 817257.2016 | 15106856.077 | 15106856.077 | 5.758%
11 | [6 empty] | 15106856.077 | 5.758%
12 | INSTALACION ELECTRICA | [5 empty] | 11669492.7744 | 4.448%
12.1 | Cajas y accesorios | gl | 1 | 202901.2647 | 357129.2375 | 560030.5022 | 560030.5022 | 0.2134%
12.2 | Caños y accesorios | gl | 1 | 659387.1859 | 537545.1277 | 1196932.3136 | 1196932.3136 | 0.4562%
12.3 | Llaves y tomacorrientes | gl | 1 | 339994.4003 | 557208.1277 | 897202.528 | 897202.528 | 0.342%
12.4 | Cableado | gl | 1 | 3628756.9221 | 601358.4447 | 4230115.3669 | 4230115.3669 | 1.612%
12.5 | Tableros generales y seccionales, disyuntor, elementos de comando | gl | 1 | 4042613.4917 | 162856.8312 | 4205470.3229 | 4205470.3229 | 1.603%
12.6 | Puesta a tierra | gl | 1 | 101946.4208 | 35426.8271 | 137373.2479 | 137373.2479 | 0.05236%
12.7 | Colocación de artefactos de iluminacion | gl | 1 | 167887.7601 | 274480.7327 | 442368.4929 | 442368.4929 | 0.1686%
12 | [6 empty] | 11669492.7744 | 4.448%
13 | INSTALACION SANITARIA Y PLUVIALES | [5 empty] | 18269871.9365 | 6.963%
13.1 | Base Sanitaria | gl | 1 | 904353.7467 | 946748.8712 | 1851102.618 | 1851102.618 | 0.7055%
13.2 | Desagües pluviales | gl | 1 | 442852.1324 | 12426.0328 | 455278.1653 | 455278.1653 | 0.1735%
13.3 | Distribución de agua caliente y fria | gl | 1 | 2952969.4234 | 708536.542 | 3661505.9654 | 3661505.9654 | 1.396%
13.4 | Grifería | gl | 1 | 4971756.7596 | 288701.9975 | 5260458.7571 | 5260458.7571 | 2.005%
13.5 | Artefactos sanitarios y accesorios | gl | 1 | 6867828.4044 | 173698.0262 | 7041526.4307 | 7041526.4307 | 2.684%
13 | [6 empty] | 18269871.9365 | 6.963%
14 | INSTALACION DE GAS | [5 empty] | 1405304.8807 | 0.5356%
14.1 | Cañerías de distribucion, llaves y accesorios | gl | 1 | 897262.7587 | 166769.7682 | 1064032.5269 | 1064032.5269 | 0.4055%
14.2 | Gabinete regulador, ventilacion y accesorios | gl | 1 | 255931.0012 | 85341.3526 | 341272.3538 | 341272.3538 | 0.1301%
14 | [6 empty] | 1405304.8807 | 0.5356%
15 | CALEFACCION | [5 empty] | 9803198.508 | 3.736%
15.1 | Instalación de caños de calefaccion | gl | 1 | 930806.1823 | 566142.0117 | 1496948.194 | 1496948.194 | 0.5705%
15.2 | Caldera | gl | 1 | 3908325.3066 | 141707.3084 | 4050032.615 | 4050032.615 | 1.544%
15.3 | Radiadores | gl | 1 | 3552531.9213 | 270090.968 | 3822622.8893 | 3822622.8893 | 1.457%
15.4 | Accesorios varios | gl | 1 | 319488.4544 | 61653.3365 | 381141.7909 | 381141.7909 | 0.1453%
15.5 | Prueba y ajuste de instalacion y puesta a punto | gl | 1 |  | 52453.0188 | 52453.0188 | 52453.0188 | 0.01999%
15 | [6 empty] | 9803198.508 | 3.736%
16 | CUBIERTA DE TECHOS | [5 empty] | 22323959.5671 | 8.508%
16.1 | Cubierta de chapa acanalada sobre estructura metálica Steel Frame c/aislación de lana de vidrio | m2 | 134.79 | 137624.9432 | 27437.3569 | 165062.3002 | 22248747.4383 | 8.48%
16.2 | Cubierta de policarbonato sobre estructura metalica y madera | gl | 1 | 55851.939 | 19360.1898 | 75212.1288 | 75212.1288 | 0.02867%
16 | [6 empty] | 22323959.5671 | 8.508%
17 | ZINGUERIA | [5 empty] | 2810550.4593 | 1.071%
17.1 | Zinguería en general | gl | 1 | 2448877.1025 | 361673.3568 | 2810550.4593 | 2810550.4593 | 1.071%
17 | [6 empty] | 2810550.4593 | 1.071%
18 | REJAS y BARANDAS | [5 empty] | 2296093.5405 | 0.8751%
18.1 | Rejas en general | gl | 1 | 1537375.6451 | 92048.0086 | 1629423.6537 | 1629423.6537 | 0.621%
18.2 | Barandas en general | gl | 1 | 574621.8781 | 92048.0086 | 666669.8867 | 666669.8867 | 0.2541%
18 | [6 empty] | 2296093.5405 | 0.8751%
19 | ESPEJOS | [5 empty] | 438030.3944 | 0.1669%
19.1 | Espejo cristal 4mm | m2 | 2.8 | 93832.4346 | 62606.992 | 156439.4266 | 438030.3944 | 0.1669%
19 | [6 empty] | 438030.3944 | 0.1669%
20 | PINTURA | [5 empty] | 10158545.7918 | 3.872%
20.1 | Pintura al látex en exteriores | m2 | 415.91 | 4951.232 | 4187.8257 | 9139.0577 | 3801025.4918 | 1.449%
20.2 | Pintura al látex en interiores | m2 | 395.55 | 4951.232 | 3769.0432 | 8720.2751 | 3449304.8297 | 1.315%
20.3 | Pintura al látex en cielorrasos | m2 | 221.95 | 6930.5442 | 4565.375 | 11495.9192 | 2551519.2648 | 0.9725%
20.4 | Esmalte sintético | m2 | 8 | 8340.1944 | 7492.6451 | 15832.8395 | 126662.7163 | 0.04828%
20.5 | Impregnante en carpintería de madera | m2 | 17.43 | 5810.6635 | 7386.8975 | 13197.5611 | 230033.4892 | 0.08767%
20 | [6 empty] | 10158545.7918 | 3.872%
21 | LIMPIEZA FINAL DE OBRA | [5 empty] | 195746.1256 | 0.07461%
21.1 | Limpieza final de obra | gl | 1 | 70532.1416 | 125213.984 | 195746.1256 | 195746.1256 | 0.07461%
21 | [6 empty] | 195746.1256 | 0.07461%
#REF!
|  |  |  | SUBTOTAL 1 |  |  | 262373982.896
|  |  |  | Gastos Generales |  | 10% | 26237398.2896
|  |  |  | Beneficios |  | 10% | 26237398.2896
|  |  |  | SUBTOTAL 2 |  |  | 314848779.4752
|  |  |  | IVA |  | 10.5% | 33059121.8449
|  |  |  | SUBTOTAL 3 |  |  | 347907901.3201
|  |  |  | Proyecto y Direccion Tecnica |  | 6.621% | 23034474.08
|  |  |  | TOTAL |  |  | 370942375.4001

## ANALISIS DE PRECIO SECO
ANALISIS DE PRECIOS UNITARIOS
MODELO CAS 3 - VIVIENDA UNIFAMILIAR 220,92 m2 - OPCIÓN CONSTRUCCIÓN EN SECO
1 | TRABAJOS PRELIMINARES
1.1 | Replanteo |  |  |  | m2
ITEM |  | UNIDAD | COSTO | RENDIMIENTO | COSTO
|  |  | UNITARIO | POR UNIDAD | PARCIAL
A - MATERIALES + TRANSPORTE |  |  |  |  | 10080.9239
Materiales de replanteo |  | Gl | 10080.9239 | 1 | 10080.9239
B - MANO DE OBRA |  |  |  |  | 2416.4844
Oficial |  | Hora | 9200.3177 | 0.05 | 460.0159
Ayudante |  | Hora | 7825.874 | 0.25 | 1956.4685
|  |  |  | COSTO - COSTO | 12497.4083
1 | TRABAJOS PRELIMINARES
1.2 | Instalación del Obrador |  |  |  | gl
ITEM |  | UNIDAD | COSTO | RENDIMIENTO | COSTO
|  |  | UNITARIO | POR UNIDAD | PARCIAL
A - MATERIALES + TRANSPORTE |  |  |  |  | 333815.8605
Construcción de obrador 16 m2 |  | Gl | 333815.8605 | 1 | 333815.8605
B - MANO DE OBRA |  |  |  |  | 224622.2468
Oficial |  | Hora | 9200.3177 | 4 | 36801.2708
Ayudante |  | Hora | 7825.874 | 24 | 187820.976
|  |  |  | COSTO - COSTO | 558438.1073
1 | TRABAJOS PRELIMINARES
1.3 | Cartel de Obra |  |  |  | gl
ITEM |  | UNIDAD | COSTO | RENDIMIENTO | COSTO
|  |  | UNITARIO | POR UNIDAD | PARCIAL
A - MATERIALES + TRANSPORTE |  |  |  |  | 31444.1051
Cartel de Obra |  | Gl | 31444.1051 | 1 | 31444.1051
B - MANO DE OBRA |  |  |  |  | 3912.937
Oficial |  | Hora | 9200.3177 | 0 | 0
Ayudante |  | Hora | 7825.874 | 0.5 | 3912.937
|  |  |  | COSTO - COSTO | 35357.0421
1 | TRABAJOS PRELIMINARES
1.4 | Limpieza preliminar y periódica de obra |  |  |  | gl
ITEM |  | UNIDAD | COSTO | RENDIMIENTO | COSTO
|  |  | UNITARIO | POR UNIDAD | PARCIAL
A - MATERIALES + TRANSPORTE |  |  |  |  | 141064.2832
Contenedores |  | un | 70532.1416 | 2 | 141064.2832
B - MANO DE OBRA |  |  |  |  | 250427.968
Ayudante |  | Hora | 7825.874 | 32 | 250427.968
|  |  |  | COSTO - COSTO | 391492.2512
2 | MOVIMIENTOS DE SUELO
2.1 | Nivelación, relleno y compactado del terreno |  |  |  | m3
ITEM |  | UNIDAD | COSTO | RENDIMIENTO | COSTO
|  |  | UNITARIO | POR UNIDAD | PARCIAL
A - MATERIALES + TRANSPORTE |  |  |  |  | 25600.5551
Ripio Lavado 1/5 |  | m3 | 25600.5551 | 1 | 25600.5551
B - MANO DE OBRA |  |  |  |  | 16865.7416
Oficial |  | Hora | 9200.3177 | 0.2 | 1840.0635
Ayudante |  | Hora | 7825.874 | 1.92 | 15025.6781
|  |  |  | COSTO - COSTO | 42466.2967
2 | MOVIMIENTOS DE SUELO
2.2 | Excavación para bases y cimientos |  |  |  | m3
ITEM |  | UNIDAD | COSTO | RENDIMIENTO | COSTO
|  |  | UNITARIO | POR UNIDAD | PARCIAL
A - MATERIALES + TRANSPORTE |  |  |  |  | 0
|  | Nº |  |  | 0
B - MANO DE OBRA |  |  |  |  | 25552.4618
Oficial |  | Hora | 9200.3177 | 0.2 | 1840.0635
Ayudante |  | Hora | 7825.874 | 3.03 | 23712.3982
|  |  |  | COSTO - COSTO | 25552.4618
3 | HORMIGON ARMADO
3.1 | Hormigón pobre bajo fundaciones |  |  |  | m3
ITEM |  | UNIDAD | COSTO | RENDIMIENTO | COSTO
|  |  | UNITARIO | POR UNIDAD | PARCIAL
A - MATERIALES + TRANSPORTE |  |  |  |  | 71166.6697
Ripio Zarandeado 1/3 |  | m3 | 20898.4123 | 0.6 | 12539.0474
Arena Mediana Lavada |  | m3 | 24816.8646 | 0.55 | 13649.2756
Cemento Portland |  | kg | 257.0191 | 175 | 44978.3467
B - MANO DE OBRA |  |  |  |  | 27570.0822
Oficial |  | Hora | 9200.3177 | 0.7 | 6440.2224
Ayudante |  | Hora | 7825.874 | 2.7 | 21129.8598
|  |  |  | COSTO - COSTO | 98736.7518
3 | HORMIGON ARMADO
3.2 | Hormigón armado para bases |  |  |  | m3
ITEM |  | UNIDAD | COSTO | RENDIMIENTO | COSTO
|  |  | UNITARIO | POR UNIDAD | PARCIAL
A - MATERIALES + TRANSPORTE |  |  |  |  | 417032.9319
Alambre Negro n°14 |  | kg | 5130.9782 | 0.25 | 1282.7445
Hierro Promedio |  | kg | 2738.8261 | 117.56 | 321976.3989
Arena Mediana Lavada |  | m3 | 24816.8646 | 0.6 | 14890.1188
Ripio Zarandeado 1/3 |  | m3 | 20898.4123 | 0.7 | 14628.8886
Cemento Portland |  | kg | 257.0191 | 250 | 64254.781
B - MANO DE OBRA |  |  |  |  | 170146.8884
Oficial |  | Hora | 9200.3177 | 6.5 | 59802.065
Ayudante |  | Hora | 7825.874 | 14.1 | 110344.8234
|  |  |  | COSTO - COSTO | 587179.8203
3 | HORMIGON ARMADO
3.3 | Hormigón armado para vigas de fundacion |  |  |  | m3
ITEM |  | UNIDAD | COSTO | RENDIMIENTO | COSTO
|  |  | UNITARIO | POR UNIDAD | PARCIAL
A - MATERIALES + TRANSPORTE |  |  |  |  | 666514.9835
Alambre Negro n°14 |  | kg | 5130.9782 | 0.5 | 2565.4891
Hierro Promedio |  | kg | 2738.8261 | 175 | 479294.5713
Clavos P.P 2 1/2" |  | kg | 5057.6248 | 1 | 5057.6248
Arena Mediana Lavada |  | m3 | 24816.8646 | 0.6 | 14890.1188
Ripio Zarandeado 1/3 |  | m3 | 20898.4123 | 0.7 | 14628.8886
Cemento Portland |  | kg | 257.0191 | 300 | 77105.7372
Tabla madera 1ra. Pino Nacional |  | m2 | 34748.8351 | 2.1 | 72972.5537
B - MANO DE OBRA |  |  |  |  | 265469.7697
Oficial |  | Hora | 9200.3177 | 19.2 | 176646.0998
Ayudante |  | Hora | 7825.874 | 11.35 | 88823.6699
|  |  |  | COSTO - COSTO | 931984.7533
3 | HORMIGON ARMADO
3.4 | Hormigón armado para columnas resistentes |  |  |  | m3
ITEM |  | UNIDAD | COSTO | RENDIMIENTO | COSTO
|  |  | UNITARIO | POR UNIDAD | PARCIAL
A - MATERIALES + TRANSPORTE |  |  |  |  | 632220.4285
Alambre Negro n°14 |  | kg | 5130.9782 | 0.6 | 3078.5869
Hierro Promedio |  | kg | 2738.8261 | 149 | 408085.0922
Clavos P.P 2 1/2" |  | kg | 5057.6248 | 2 | 10115.2495
Arena Mediana Lavada |  | m3 | 24816.8646 | 0.6 | 14890.1188
Ripio Zarandeado 1/3 |  | m3 | 20898.4123 | 0.7 | 14628.8886
Cemento Portland |  | kg | 257.0191 | 315 | 80961.0241
Tabla madera 1ra. Pino Nacional |  | m2 | 34748.8351 | 2.86 | 99381.6684
Tirante Pino 3"x3" s/cepillar |  | m | 2699.5002 | 0.4 | 1079.8001
B - MANO DE OBRA |  |  |  |  | 318168.1828
Oficial |  | Hora | 9200.3177 | 17.4 | 160085.528
Ayudante |  | Hora | 7825.874 | 20.2 | 158082.6548
|  |  |  | COSTO - COSTO | 950388.6113
3 | HORMIGON ARMADO
3.5 | Hormigón armado para platea de fundación |  |  |  | m3
ITEM |  | UNIDAD | COSTO | RENDIMIENTO | COSTO
|  |  | UNITARIO | POR UNIDAD | PARCIAL
A - MATERIALES + TRANSPORTE |  |  |  |  | 436698.1748
Alambre Negro n°14 |  | kg | 5130.9782 | 0.4 | 2052.3913
Malla Sima Q131 15x15x5 6,00x2,40 |  | kg | 3262.0563 | 72.375 | 236091.3264
Clavos P.P 2 1/2" |  | kg | 5057.6248 | 1 | 5057.6248
Arena Mediana Lavada |  | m3 | 24816.8646 | 0.6 | 14890.1188
Ripio Zarandeado 1/3 |  | m3 | 20898.4123 | 0.7 | 14628.8886
Cemento Portland |  | kg | 257.0191 | 300 | 77105.7372
Tabla madera 1ra. Pino Nacional |  | m | 34748.8351 | 2.5 | 86872.0877
B - MANO DE OBRA |  |  |  |  | 258447.5225
Oficial |  | Hora | 9200.3177 | 19.5 | 179406.1951
Ayudante |  | Hora | 7825.874 | 10.1 | 79041.3274
|  |  |  | COSTO - COSTO | 695145.6973
3 | HORMIGON ARMADO
3.6 | Hormigón para capa de compresión sobre entrepiso metálico |  |  |  | m3
ITEM |  | UNIDAD | COSTO | RENDIMIENTO | COSTO
|  |  | UNITARIO | POR UNIDAD | PARCIAL
A - MATERIALES + TRANSPORTE |  |  |  |  | 421860.5284
Alambre Negro n°14 |  | kg | 5130.9782 | 0.84 | 4310.0217
Malla Sima Q131 15x15x5 6,00x2,40 |  | kg | 3262.0563 | 48.25 | 157394.2176
Clavos P.P 2 1/2" |  | kg | 5057.6248 | 1.5 | 7586.4372
Arena Mediana Lavada |  | m3 | 24816.8646 | 0.6 | 14890.1188
Ripio Zarandeado 1/3 |  | m3 | 20898.4123 | 0.7 | 14628.8886
Cemento Portland |  | kg | 257.0191 | 300 | 77105.7372
Tabla madera 1ra. Pino Nacional |  | m2 | 34748.8351 | 4.2 | 145945.1074
B - MANO DE OBRA |  |  |  |  | 325685.5443
Oficial |  | Hora | 9200.3177 | 22.3 | 205167.0847
Ayudante |  | Hora | 7825.874 | 15.4 | 120518.4596
|  |  |  | COSTO - COSTO | 747546.0728
4 | TABIQUES ESTRUCTURALES, TABIQUES SIMPLES, ENTREPISO Y ESCALERA
4.1 | Tabique estructural Steel Frame terminación EIFS |  |  |  | m2
ITEM |  | UNIDAD | COSTO | RENDIMIENTO | COSTO
|  |  | UNITARIO | POR UNIDAD | PARCIAL
A - MATERIALES + TRANSPORTE |  |  |  |  | 128841.2633
Perfil PGC 100x09 |  | m | 6769.722 | 6 | 40618.3318
Perfil PGU 100x09 |  | m | 5753.0403 | 2 | 11506.0807
Placa OSB estructural de 11,1 mm |  | m2 | 16928.2256 | 1 | 16928.2256
Banda acústica para bajo solera |  | m | 1651.6747 | 1 | 1651.6747
Barrera de Agua y Viento |  | m2 | 1890.1044 | 1 | 1890.1044
Placa EPS de 30 mm |  | m2 | 8890.0592 | 1 | 8890.0592
Malla Fibrada |  | m2 | 1889.5125 | 1 | 1889.5125
Base Coat |  | kg | 1401.4726 | 5 | 7007.363
Placa de Yeso tipo Durlock de 12,5 mm |  | m2 | 7433.8156 | 1 | 7433.8156
Lana de Vidrio Rolac Muro de 50 mm |  | m2 | 11036.5637 | 1 | 11036.5637
Cantonera de PVC |  | m | 2758.5904 | 2 | 5517.1809
Cantonera Metálica |  | m | 1192.584 | 2 | 2385.168
Tornillo cabeza Hexagonal |  | u | 73.3421 | 10 | 733.421
Tornillo T1 |  | u | 33.157 | 24 | 795.7689
Tornillo T2 |  | u | 17.0879 | 54 | 922.7487
Tornillo T4 punta aguja |  | u | 46.3862 | 16 | 742.1793
Taco Fisher 8mm c/tornillo |  | u | 122.5375 | 4 | 490.1501
Arandela Washer |  | u | 41.7237 | 16 | 667.5789
Anclaje expansivo |  | u | 6232.0006 | 1 | 6232.0006
Cinta tapajunta |  | m | 86.7124 | 2 | 173.4248
Masilla tapajunta |  | kg | 1329.911 | 1 | 1329.911
B - MANO DE OBRA |  |  |  |  | 31387.6536
Oficial |  | Hora | 9200.3177 | 1.2 | 11040.3812
Ayudante |  | Hora | 7825.874 | 2.6 | 20347.2724
|  |  |  | COSTO - COSTO | 160228.9169
4 | TABIQUES ESTRUCTURALES, TABIQUES SIMPLES, ENTREPISO Y ESCALERA
4.2 | Tabique simple Steel Frame, ambas caras emplacadas y aislación térmica |  |  |  | gl
ITEM |  | UNIDAD | COSTO | RENDIMIENTO | COSTO
|  |  | UNITARIO | POR UNIDAD | PARCIAL
A - MATERIALES + TRANSPORTE |  |  |  |  | 92742.8751
Perfil PGC 100x09 |  | m | 6769.722 | 6 | 40618.3318
Perfil PGU 100x09 |  | m | 5753.0403 | 2 | 11506.0807
Banda acústica para bajo solera |  | m | 1651.6747 | 1 | 1651.6747
Placa de Yeso tipo Durlock de 12,5 mm |  | m2 | 7433.8156 | 2 | 14867.6312
Lana de Vidrio Rolac Muro de 50 mm |  | m2 | 11036.5637 | 1 | 11036.5637
Cantonera Metálica |  | m | 1192.584 | 2 | 2385.168
Tornillo cabeza Hexagonal |  | u | 73.3421 | 10 | 733.421
Tornillo T1 |  | u | 33.157 | 24 | 795.7689
Tornillo T2 |  | u | 17.0879 | 54 | 922.7487
Taco Fisher 8mm c/tornillo |  | u | 122.5375 | 4 | 490.1501
Anclaje expansivo |  | u | 6232.0006 | 1 | 6232.0006
Cinta tapajunta |  | m | 86.7124 | 2 | 173.4248
Masilla tapajunta |  | kg | 1329.911 | 1 | 1329.911
B - MANO DE OBRA |  |  |  |  | 19373.9539
Oficial |  | Hora | 9200.3177 | 1 | 9200.3177
Ayudante |  | Hora | 7825.874 | 1.3 | 10173.6362
|  |  |  | COSTO - COSTO | 112116.829
4 | TABIQUES ESTRUCTURALES, TABIQUES SIMPLES, ENTREPISO Y ESCALERA
4.3 | Tabique simple Drywall |  |  |  | m2
ITEM |  | UNIDAD | COSTO | RENDIMIENTO | COSTO
|  |  | UNITARIO | POR UNIDAD | PARCIAL
A - MATERIALES + TRANSPORTE |  |  |  |  | 52474.2506
Montante de 70 mm |  | u | 6828.0912 | 2 | 13656.1825
Solera de 70 mm |  | u | 6187.6751 | 1 | 6187.6751
Placa de Yeso tipo Durlock de 12,5 mm |  | m2 | 7433.8156 | 2 | 14867.6312
Tornillo T1 |  | u | 33.157 | 10 | 331.5704
Tornillo T2 |  | u | 17.0879 | 30 | 512.6382
Masilla tapajunta |  | kg | 1329.911 | 2 | 2659.8219
Taco Fisher 8mm c/tornillo |  | u | 122.5375 | 4 | 490.1501
Lana de Vidrio Rolac Muro de 50 mm |  | m2 | 11036.5637 | 1 | 11036.5637
Cinta tapajunta |  | m | 86.7124 | 4 | 346.8497
Cantonera Metálica |  | m | 1192.584 | 2 | 2385.168
B - MANO DE OBRA |  |  |  |  | 6281.7386
Oficial |  | Hora | 9200.3177 | 0.3 | 2760.0953
Ayudante |  | Hora | 7825.874 | 0.45 | 3521.6433
|  |  |  | COSTO - COSTO | 58755.9893
4 | TABIQUES ESTRUCTURALES, TABIQUES SIMPLES, ENTREPISO Y ESCALERA
4.4 | Entrepiso Steel Frame |  |  |  | 0
ITEM |  | UNIDAD | COSTO | RENDIMIENTO | COSTO
|  |  | UNITARIO | POR UNIDAD | PARCIAL
A - MATERIALES + TRANSPORTE |  |  |  |  | 156434.5952
Perfil PGC 200x1,6 |  | m | 15533.8641 | 7 | 108737.0485
Perfil PGU 200x1,6 |  | m | 13996.5016 | 2 | 27993.0033
Tornillo cabeza Hexagonal |  | u | 73.3421 | 10 | 733.421
Tornillo T1 |  | u | 33.157 | 24 | 795.7689
Chapa acanalada CAL 27 para entrepiso húmedo |  | m2 | 16390.5412 | 1 | 16390.5412
Fleje metálico 50x0,9 |  | m | 1784.8124 | 1 | 1784.8124
B - MANO DE OBRA |  |  |  |  | 25126.9544
Oficial |  | Hora | 9200.3177 | 1.2 | 11040.3812
Ayudante |  | Hora | 7825.874 | 1.8 | 14086.5732
|  |  |  | COSTO - COSTO | 181561.5496
4 | TABIQUES ESTRUCTURALES, TABIQUES SIMPLES, ENTREPISO Y ESCALERA
4.5 | Escalera Steel Frame |  |  |  | 0
ITEM |  | UNIDAD | COSTO | RENDIMIENTO | COSTO
|  |  | UNITARIO | POR UNIDAD | PARCIAL
A - MATERIALES + TRANSPORTE |  |  |  |  | 106081.7027
Perfil PGC 100x09 |  | m | 6769.722 | 7 | 47388.0538
Perfil PGU 100x09 |  | m | 5753.0403 | 2 | 11506.0807
Tornillo cabeza Hexagonal |  | u | 73.3421 | 10 | 733.421
Tornillo T1 |  | u | 33.157 | 24 | 795.7689
Tornillo T2 punta mecha con alas |  | u | 98.745 | 24 | 2369.88
Placa OSB estructural de 11,1 mm |  | m2 | 16928.2256 | 1 | 16928.2256
Placa cementicia tipo Superboard de 6 mm |  | m2 | 23975.1049 | 1 | 23975.1049
Cantonera Metálica |  | m | 1192.584 | 2 | 2385.168
B - MANO DE OBRA |  |  |  |  | 17142.5967
Oficial |  | Hora | 9200.3177 | 0.8 | 7360.2542
Ayudante |  | Hora | 7825.874 | 1.25 | 9782.3425
|  |  |  | COSTO - COSTO | 123224.2993
5 | CONTRAPISOS
5.1 | Contrapiso sobre terreno natural de Hº simple e=10cm |  |  |  | m2
ITEM |  | UNIDAD | COSTO | RENDIMIENTO | COSTO
|  |  | UNITARIO | POR UNIDAD | PARCIAL
A - MATERIALES + TRANSPORTE |  |  |  |  | 8926.9637
Arena Mediana Lavada |  | m3 | 24816.8646 | 0.05 | 1240.8432
Ripio Zarandeado 1/3 |  | m3 | 20898.4123 | 0.08 | 1671.873
Cemento Portland |  | kg | 257.0191 | 23.4 | 6014.2475
B - MANO DE OBRA |  |  |  |  | 5890.4449
Oficial |  | Hora | 9200.3177 | 0.3 | 2760.0953
Ayudante |  | Hora | 7825.874 | 0.4 | 3130.3496
|  |  |  | COSTO - COSTO | 14817.4086
6 | PISOS, ZOCALOS Y ANTEPECHOS
6.1 | Piso cerámico esmaltado |  |  |  | m2
ITEM |  | UNIDAD | COSTO | RENDIMIENTO | COSTO
|  |  | UNITARIO | POR UNIDAD | PARCIAL
A - MATERIALES + TRANSPORTE |  |  |  |  | 11512.648
Cerámico esmaltado de alto tránsito |  | m2 | 9440.3353 | 1.05 | 9912.3521
Pegamento para Ceramico |  | kg | 218.1794 | 3.75 | 818.1728
Pastina para Ceramicos |  | kg | 3128.4923 | 0.25 | 782.1231
B - MANO DE OBRA |  |  |  |  | 14024.8707
Oficial |  | Hora | 9200.3177 | 0.98 | 9016.3113
Ayudante |  | Hora | 7825.874 | 0.64 | 5008.5594
|  |  |  | COSTO - COSTO | 25537.5187
6 | PISOS, ZOCALOS Y ANTEPECHOS
6.2 | Piso porcelanato |  |  |  | m2
ITEM |  | UNIDAD | COSTO | RENDIMIENTO | COSTO
|  |  | UNITARIO | POR UNIDAD | PARCIAL
A - MATERIALES + TRANSPORTE |  |  |  |  | 39901.0905
Porcelanato |  | m2 | 30576.4671 | 1.1 | 33634.1138
Pegamento para Porcelanato |  | kg | 1462.6276 | 3.75 | 5484.8536
Pastina para Porcelanato |  | kg | 3128.4923 | 0.25 | 782.1231
B - MANO DE OBRA |  |  |  |  | 18612.4059
Oficial |  | Hora | 9200.3177 | 1.3 | 11960.413
Ayudante |  | Hora | 7825.874 | 0.85 | 6651.9929
|  |  |  | COSTO - COSTO | 58513.4964
6 | PISOS, ZOCALOS Y ANTEPECHOS
6.3 | Zocalo cerámico 10cm |  |  |  | m
ITEM |  | UNIDAD | COSTO | RENDIMIENTO | COSTO
|  |  | UNITARIO | POR UNIDAD | PARCIAL
A - MATERIALES + TRANSPORTE |  |  |  |  | 1907.8317
Cerámico esmaltado de alto tránsito |  | m2 | 9440.3353 | 0.11 | 1038.4369
Pegamento para Ceramico |  | kg | 218.1794 | 0.4 | 87.2718
Pastina para Ceramicos |  | kg | 3128.4923 | 0.25 | 782.1231
B - MANO DE OBRA |  |  |  |  | 2162.6351
Oficial |  | Hora | 9200.3177 | 0.15 | 1380.0477
Ayudante |  | Hora | 7825.874 | 0.1 | 782.5874
|  |  |  | COSTO - COSTO | 4070.4668
6 | PISOS, ZOCALOS Y ANTEPECHOS
6.4 | Zocalo porcelanato 10cm |  |  |  | m
ITEM |  | UNIDAD | COSTO | RENDIMIENTO | COSTO
|  |  | UNITARIO | POR UNIDAD | PARCIAL
A - MATERIALES + TRANSPORTE |  |  |  |  | 4730.5855
Porcelanato |  | m2 | 30576.4671 | 0.11 | 3363.4114
Pegamento para Porcelanato |  | kg | 1462.6276 | 0.4 | 585.0511
Pastina para Porcelanato |  | kg | 3128.4923 | 0.25 | 782.1231
B - MANO DE OBRA |  |  |  |  | 2162.6351
Oficial |  | Hora | 9200.3177 | 0.15 | 1380.0477
Ayudante |  | Hora | 7825.874 | 0.1 | 782.5874
|  |  |  | COSTO - COSTO | 6893.2206
6 | PISOS, ZOCALOS Y ANTEPECHOS
6.5 | Antepecho Cerámico |  |  |  | m2
ITEM |  | UNIDAD | COSTO | RENDIMIENTO | COSTO
|  |  | UNITARIO | POR UNIDAD | PARCIAL
A - MATERIALES + TRANSPORTE |  |  |  |  | 15534.4377
Ceramico esmaltado |  | m2 | 12220.8691 | 1.2 | 14665.0429
Pegamento para Ceramico |  | kg | 218.1794 | 0.4 | 87.2718
Pastina para Ceramicos |  | kg | 3128.4923 | 0.25 | 782.1231
B - MANO DE OBRA |  |  |  |  | 11154.8199
Oficial |  | Hora | 9200.3177 | 0.6 | 5520.1906
Ayudante |  | Hora | 7825.874 | 0.72 | 5634.6293
|  |  |  | COSTO - COSTO | 26689.2576
7 | REVESTIMIENTOS
7.1 | Revestimiento ceramico esmaltado |  |  |  | m2
ITEM |  | UNIDAD | COSTO | RENDIMIENTO | COSTO
|  |  | UNITARIO | POR UNIDAD | PARCIAL
A - MATERIALES + TRANSPORTE |  |  |  |  | 15524.7905
Ceramico esmaltado |  | m2 | 12220.8691 | 1.05 | 12831.9125
Pegamento para Ceramico impermeable |  | kg | 551.2479 | 3.75 | 2067.1795
Pastina para Ceramicos |  | kg | 3128.4923 | 0.2 | 625.6985
B - MANO DE OBRA |  |  |  |  | 18878.8789
Oficial |  | Hora | 9200.3177 | 1.38 | 12696.4384
Ayudante |  | Hora | 7825.874 | 0.79 | 6182.4405
|  |  |  | COSTO - COSTO | 34403.6694
7 | REVESTIMIENTOS
7.2 | Revestimiento porcelanato |  |  |  | m2
ITEM |  | UNIDAD | COSTO | RENDIMIENTO | COSTO
|  |  | UNITARIO | POR UNIDAD | PARCIAL
A - MATERIALES + TRANSPORTE |  |  |  |  | 39901.0905
Porcelanato |  | m2 | 30576.4671 | 1.1 | 33634.1138
Pegamento para Porcelanato |  | kg | 1462.6276 | 3.75 | 5484.8536
Pastina para Porcelanato |  | kg | 3128.4923 | 0.25 | 782.1231
B - MANO DE OBRA |  |  |  |  | 18612.4059
Oficial |  | Hora | 9200.3177 | 1.3 | 11960.413
Ayudante |  | Hora | 7825.874 | 0.85 | 6651.9929
|  |  |  | COSTO - COSTO | 58513.4964
7 | REVESTIMIENTOS
7.3 | Guardacanto de aluminio |  |  |  | m
ITEM |  | UNIDAD | COSTO | RENDIMIENTO | COSTO
|  |  | UNITARIO | POR UNIDAD | PARCIAL
A - MATERIALES + TRANSPORTE |  |  |  |  | 7720.8871
Guardacanto Aluminio brillante |  | m | 7406.5332 | 1 | 7406.5332
Pegamento para Ceramico impermeable |  | kg | 551.2479 | 0.4 | 220.4991
Pastina para Ceramicos |  | kg | 3128.4923 | 0.03 | 93.8548
B - MANO DE OBRA |  |  |  |  | 3542.6827
Oficial |  | Hora | 9200.3177 | 0.3 | 2760.0953
Ayudante |  | Hora | 7825.874 | 0.1 | 782.5874
|  |  |  | COSTO - COSTO | 11263.5698
7 | REVESTIMIENTOS
7.4 | Revestimiento piedra laja |  |  |  | m2
ITEM |  | UNIDAD | COSTO | RENDIMIENTO | COSTO
|  |  | UNITARIO | POR UNIDAD | PARCIAL
A - MATERIALES + TRANSPORTE |  |  |  |  | 33237.4802
Piedra laja lince color oxido |  | m2 | 23510.7139 | 1.3 | 30563.928
Pegamento para Ceramico impermeable |  | kg | 551.2479 | 4.85 | 2673.5522
B - MANO DE OBRA |  |  |  |  | 20503.2393
Oficial |  | Hora | 9200.3177 | 1.48 | 13616.4702
Ayudante |  | Hora | 7825.874 | 0.88 | 6886.7691
|  |  |  | COSTO - COSTO | 53740.7195
7 | REVESTIMIENTOS
7.5 | Revestimiento tejuela refractaria |  |  |  | m2
ITEM |  | UNIDAD | COSTO | RENDIMIENTO | COSTO
|  |  | UNITARIO | POR UNIDAD | PARCIAL
A - MATERIALES + TRANSPORTE |  |  |  |  | 2236.9128
Tejuela refractaria |  | u | 1636.3457 | 1.1 | 1799.9803
Cemento Portland |  | kg | 257.0191 | 1.7 | 436.9325
Cal hidratada en bolsa |  | kg | 325.451 | 3.1 | 1008.898
Tierra refractaria en bolsa |  | kg | 877.7333 | 0.05 | 43.8867
B - MANO DE OBRA |  |  |  |  | 19716.444
Oficial |  | Hora | 9200.3177 | 1.42 | 13064.4511
Ayudante |  | Hora | 7825.874 | 0.85 | 6651.9929
|  |  |  | COSTO - COSTO | 21953.3568
8 | MARMOLERIA Y GRANITO
8.1 | Mesada de Granito Natural tipo Negro Brasil e=2cm |  |  |  | m2
ITEM |  | UNIDAD | COSTO | RENDIMIENTO | COSTO
|  |  | UNITARIO | POR UNIDAD | PARCIAL
A - MATERIALES + TRANSPORTE |  |  |  |  | 655161.2301
Mesada de Granito Natural tipo Negro Brasil e=2cm |  | m2 | 621785.3423 | 1.05 | 652874.6094
Arena Mediana Lavada |  | m3 | 24816.8646 | 0.03 | 744.5059
Cemento Portland |  | kg | 257.0191 | 6 | 1542.1147
B - MANO DE OBRA |  |  |  |  | 25539.2875
Oficial |  | Hora | 9200.3177 | 1.5 | 13800.4765
Ayudante |  | Hora | 7825.874 | 1.5 | 11738.811
|  |  |  | COSTO - COSTO | 680700.5176
8 | MARMOLERIA Y GRANITO
8.2 | Mesada de Granito Natural tipo Galala e=2cm |  |  |  | m2
ITEM |  | UNIDAD | COSTO | RENDIMIENTO | COSTO
|  |  | UNITARIO | POR UNIDAD | PARCIAL
A - MATERIALES + TRANSPORTE |  |  |  |  | 726156.1236
Mesada de Granito Natural Tipo Galala e=2cm |  | m2 | 723869.5029 | 1 | 723869.5029
Arena Mediana Lavada |  | m3 | 24816.8646 | 0.03 | 744.5059
Cemento Portland |  | kg | 257.0191 | 6 | 1542.1147
B - MANO DE OBRA |  |  |  |  | 25539.2875
Oficial |  | Hora | 9200.3177 | 1.5 | 13800.4765
Ayudante |  | Hora | 7825.874 | 1.5 | 11738.811
|  |  |  | COSTO - COSTO | 751695.4112
8 | MARMOLERIA Y GRANITO
8.3 | Mesada de Granito Natural tipo Gris Mara e=2cm |  |  |  | m2
ITEM |  | UNIDAD | COSTO | RENDIMIENTO | COSTO
|  |  | UNITARIO | POR UNIDAD | PARCIAL
A - MATERIALES + TRANSPORTE |  |  |  |  | 395730.9858
Mesada de Granito Natural Tipo Gris Mara e=2cm |  | m2 | 374708.9192 | 1.05 | 393444.3651
Arena Mediana Lavada |  | m3 | 24816.8646 | 0.03 | 744.5059
Cemento Portland |  | kg | 257.0191 | 6 | 1542.1147
B - MANO DE OBRA |  |  |  |  | 25539.2875
Oficial |  | Hora | 9200.3177 | 1.5 | 13800.4765
Ayudante |  | Hora | 7825.874 | 1.5 | 11738.811
|  |  |  | COSTO - COSTO | 421270.2734
9 | CIELORRASOS
9.1 | Cielorraso suspendido de placas de yeso 9mm |  |  |  | m2
ITEM |  | UNIDAD | COSTO | RENDIMIENTO | COSTO
|  |  | UNITARIO | POR UNIDAD | PARCIAL
A - MATERIALES + TRANSPORTE |  |  |  |  | 19071.8214
Montante 35mm |  | u | 5096.3704 | 1.23 | 6268.5356
Solera 35mm |  | u | 4495.3582 | 0.43 | 1933.004
Tornillo T1 |  | u | 33.157 | 16 | 530.5126
Tornillo T2 |  | u | 17.0879 | 18 | 307.5829
Cinta tapajunta |  | m | 86.7124 | 1.65 | 143.0755
Masilla tapajunta |  | kg | 1329.911 | 0.9 | 1196.9199
Taco Fisher 8mm c/tornillo |  | u | 122.5375 | 6 | 735.2252
Placa de yeso tipo Durlock 9,5mm |  | u | 21505.3127 | 0.37 | 7956.9657
B - MANO DE OBRA |  |  |  |  | 14911.2394
Oficial |  | Hora | 9200.3177 | 0.6 | 5520.1906
Ayudante |  | Hora | 7825.874 | 1.2 | 9391.0488
|  |  |  | COSTO - COSTO | 33983.0608
10 | CARPINTERIA
10.1 | Carpintería de aluminio linea ROTONDA 640 de HYDRO - DVH y puertas placa con marco de madera |  |  |  | gl
ITEM |  | UNIDAD | COSTO | RENDIMIENTO | COSTO
|  |  | UNITARIO | POR UNIDAD | PARCIAL
A - MATERIALES + TRANSPORTE |  |  |  |  | 35344218.6671
P01- Puerta tablero 1 hoja (1,00x2,05) |  | u | 956102.364 | 2 | 1912204.728
P02- Puerta tablero 1 hoja (0,90x2,05) |  | u | 764881.8912 | 1 | 764881.8912
P03- Puerta placa c/marco chapa 1 hoja (0,80x2,05) |  | u | 277846.4817 | 8 | 2222771.8539
PV1- Puerta aluminio vidriada DVH corrediza 3 hojas (3,25x2,40) |  | u | 10370433.0929 | 1 | 10370433.0929
V01 A- Ventana aluminio DVH Banderola y PF (1,22x1,75) |  | u | 1671261.6737 | 1 | 1671261.6737
V01 B- Ventana aluminio DVH Banderola y PF (2,70x1,75) |  | u | 3698693.8681 | 1 | 3698693.8681
V02 A- Ventana aluminio DVH PF (1,95x4,80) |  | u | 7326936.4243 | 1 | 7326936.4243
V02 B- Ventana aluminio DVH PF (1,08x4,80) |  | u | 4057995.5581 | 1 | 4057995.5581
V03 - Ventana aluminio DVH Banderola y PF (1,00x1,60) |  | u | 1252467.7648 | 1 | 1252467.7648
V04 - Ventana aluminio DVH Banderola (0,80x0,60) |  | u | 375740.3295 | 3 | 1127220.9884
V05 - Ventana aluminio DVH 2 hojas corredizas (2,00x0,60) |  | u | 939350.8236 | 1 | 939350.8236
V06 - Ventana aluminio DVH rebatible (0,80x1,10) |  | u | 688857.2707 | 1 | 688857.2707
V07 - Ventana aluminio DVH 2 hojas corredizas (1,30x1,10) |  | u | 1119393.0648 | 2 | 2238786.1297
V11 - Ventana aluminio DVH Banderola (0,80x1,00) |  | u | 626233.8824 | 1 | 626233.8824
V12 - Ventana aluminio DVH rebatible (0,35x1,45) |  | u | 397267.1192 | 1 | 397267.1192
V13 - Ventana aluminio DVH 2 hojas corredizas (1,65x1,45) |  | u | 1872830.7046 | 1 | 1872830.7046
V14 A - Ventana aluminio DVH PF (1,15x1,45) |  | u | 1305306.2487 | 1 | 1305306.2487
V14 B - Ventana aluminio DVH Banderola y PF (2,00x1,45) |  | u | 2270097.8238 | 1 | 2270097.8238
V15 - Ventana aluminio DVH Banderola y PF (0,55x1,45) |  | u | 624276.9015 | 1 | 624276.9015
V16 - Ventana aluminio DVH 3 hojas corredizas (3,60x2,05) |  | u | 5777007.5654 | 1 | 5777007.5654
VF1 - Ventana aluminio DVH PF (2,65x1,80) |  | u | 3733919.5239 | 1 | 3733919.5239
B - MANO DE OBRA |  |  |  |  | 119183.3419
Oficial |  | Hora | 9200.3177 | 7 | 64402.2239
Ayudante |  | Hora | 7825.874 | 7 | 54781.118
|  |  |  | COSTO - COSTO | 35463402.009
11 | MUEBLES DE COCINA Y ASADOR, PLACARDS, VANITORYS Y VESTIDORES
11.1 | Muebles y despensa de cocina, muebles de asador, vanitorys de baños, vestidores y puertas de vestidores |  |  |  | gl
ITEM |  | UNIDAD | COSTO | RENDIMIENTO | COSTO
|  |  | UNITARIO | POR UNIDAD | PARCIAL
A - MATERIALES + TRANSPORTE |  |  |  |  | 14289598.8754
Muebles de cocina línea Eclipse, despensa de cocina y muebles de asador |  | u | 4454581.5565 | 1 | 4454581.5565
Vanitory en baño de planta alta y Vanitory de Suite |  | u | 890916.3113 | 1 | 890916.3113
Vestidor 1 con puertas |  | u | 2760093.6703 | 1 | 2760093.6703
Vestidor 2 con puertas |  | u | 2760093.6703 | 1 | 2760093.6703
Vestidor Suite |  | u | 3423913.667 | 1 | 3423913.667
B - MANO DE OBRA |  |  |  |  | 817257.2016
Oficial |  | Hora | 9200.3177 | 48 | 441615.2496
Ayudante |  | Hora | 7825.874 | 48 | 375641.952
|  |  |  | COSTO - COSTO | 15106856.077
12 | INSTALACION ELECTRICA
12.1 | Cajas y accesorios |  |  |  | gl
ITEM |  | UNIDAD | COSTO | RENDIMIENTO | COSTO
|  |  | UNITARIO | POR UNIDAD | PARCIAL
A - MATERIALES + TRANSPORTE |  |  |  |  | 202901.2647
Caja octogonal grande CH.20 |  | Un | 1415.8606 | 25 | 35396.5161
Caja octogonal chica CH.20 |  | Un | 656.7859 | 45 | 29555.3654
Caja rectangular CH.20 |  | Un | 656.7859 | 85 | 55826.8014
Cuadrada 10x10 CH.20 |  | Un | 1816.6556 | 6 | 10899.9337
Cuadrada 20x20 CH.20 |  | Un | 14243.9879 | 4 | 56975.9518
Tapa CD CH 10x10 |  | Un | 1152.5297 | 6 | 6915.1781
Tapa CD CH 20x20 |  | Un | 1832.8796 | 4 | 7331.5183
B - MANO DE OBRA |  |  |  |  | 357129.2375
Oficial |  | Hora | 9200.3177 | 15 | 138004.7655
Ayudante |  | Hora | 7825.874 | 28 | 219124.472
|  |  |  | COSTO - COSTO | 560030.5022
12 | INSTALACION ELECTRICA
12.2 | Caños y accesorios |  |  |  | gl
ITEM |  | UNIDAD | COSTO | RENDIMIENTO | COSTO
|  |  | UNITARIO | POR UNIDAD | PARCIAL
A - MATERIALES + TRANSPORTE |  |  |  |  | 659387.1859
Tubo PVC AWADUCT 40 |  | Un | 10644.9773 | 10 | 106449.7727
Caño PVC tipo tubelectric 20mm |  | m | 860.2445 | 350 | 301085.5685
Caño PVC tipo tubelectric 22mm |  | m | 1157.8985 | 20 | 23157.9696
Caño PVC tipo tubelectric 25mm |  | m | 1215.0426 | 12 | 14580.5109
Curva PVC tipo tubelectric 20mm |  | Un | 813.8155 | 100 | 81381.5524
Curva PVC tipo tubelectric 22mm |  | Un | 970.0677 | 9 | 8730.6096
Curva PVC tipo tubelectric 25mm |  | Un | 1043.1547 | 7 | 7302.0829
Conector PVC tipo tubelectric 20mm |  | Un | 364.4317 | 180 | 65597.713
Conector PVC tipo tubelectric 22mm |  | Un | 689.146 | 15 | 10337.1907
Conector PVC tipo tubelectric 25mm |  | Un | 777.0448 | 15 | 11655.6715
Union PVC tipo tubelectric 20mm |  | Un | 174.7457 | 125 | 21843.2165
Union PVC tipo tubelectric 22mm |  | Un | 232.4677 | 15 | 3487.015
Union PVC tipo tubelectric 25mm |  | Un | 251.8875 | 15 | 3778.3128
B - MANO DE OBRA |  |  |  |  | 537545.1277
Oficial |  | Hora | 9200.3177 | 21 | 193206.6717
Ayudante |  | Hora | 7825.874 | 44 | 344338.456
|  |  |  | COSTO - COSTO | 1196932.3136
12 | INSTALACION ELECTRICA
12.3 | Llaves y tomacorrientes |  |  |  | gl
ITEM |  | UNIDAD | COSTO | RENDIMIENTO | COSTO
|  |  | UNITARIO | POR UNIDAD | PARCIAL
A - MATERIALES + TRANSPORTE |  |  |  |  | 339994.4003
Toma c/neutro 10A Jeluz Verona |  | Un | 1040.1359 | 35 | 36404.7574
Toma doble c/neutro 10A Jeluz Verona |  | Un | 2957.6212 | 32 | 94643.8771
Toma c/neutro 20A Jeluz Verona |  | Un | 2072.7233 | 10 | 20727.2334
Llave 1 Punto |  | Un | 2108.0082 | 30 | 63240.2467
Llave 2 Punto |  | Un | 2995.7038 | 18 | 53922.6686
Toma telefono de embutir |  | Un | 5231.8062 | 6 | 31390.8375
Toma tv embutir |  | Un | 4082.7436 | 8 | 32661.9489
Llave 1 combinacion embutir |  | Un | 2334.2769 | 3 | 7002.8307
B - MANO DE OBRA |  |  |  |  | 557208.1277
Oficial |  | Hora | 9200.3177 | 41 | 377213.0257
Ayudante |  | Hora | 7825.874 | 23 | 179995.102
|  |  |  | COSTO - COSTO | 897202.528
12 | INSTALACION ELECTRICA
12.4 | Cableado |  |  |  | gl
ITEM |  | UNIDAD | COSTO | RENDIMIENTO | COSTO
|  |  | UNITARIO | POR UNIDAD | PARCIAL
A - MATERIALES + TRANSPORTE |  |  |  |  | 3628756.9221
Cable 1x1,5mm |  | m | 614.3255 | 1140 | 700331.126
Cable 1x2,5mm |  | m | 977.6852 | 720 | 703933.3435
Cable 1x4,0mm |  | m | 1548.8592 | 218 | 337651.3022
Cable 1x6,0mm |  | m | 2341.4633 | 32 | 74926.8269
Cable telefonico 2 pares |  | m | 577.6582 | 150 | 86648.736
Cable subterraneo 4x4mm |  | m | 8352.9491 | 50 | 417647.4559
Cable subterraneo 4x16mm + T |  | m | 36946.7028 | 30 | 1108401.0851
Cable CU desnudo 1x16mm |  | m | 6640.5682 | 30 | 199217.0465
B - MANO DE OBRA |  |  |  |  | 601358.4447
Oficial |  | Hora | 9200.3177 | 47.5 | 437015.0907
Ayudante |  | Hora | 7825.874 | 21 | 164343.354
|  |  |  | COSTO - COSTO | 4230115.3669
12 | INSTALACION ELECTRICA
12.5 | Tableros generales y seccionales, disyuntor, elementos de comando |  |  |  | gl
ITEM |  | UNIDAD | COSTO | RENDIMIENTO | COSTO
|  |  | UNITARIO | POR UNIDAD | PARCIAL
A - MATERIALES + TRANSPORTE |  |  |  |  | 4042613.4917
Llave TM. DIN 2x10A 4.5ka curva C |  | Un | 28865.0391 | 8 | 230920.3131
Llave TM. DIN 2x16A 4.5ka curva C |  | Un | 28865.0391 | 12 | 346380.4697
Llave TM. DIN 4x40A 4.5ka curva C |  | Un | 80274.6476 | 4 | 321098.5903
Llave TM. DIN 4x25A 6ka curva D |  | Un | 135658.9068 | 1 | 135658.9068
Llave TM. DIN 2x25A 6ka curva D |  | Un | 57729.8589 | 1 | 57729.8589
Interruptor diferencial 4x25A |  | Un | 219582.3137 | 4 | 878329.2548
Interruptor diferencial 4x40A |  | Un | 230789.5199 | 2 | 461579.0398
Interruptor diferencial 4x63A |  | Un | 438382.6767 | 2 | 876765.3535
Tablero policarbonato 36 llaves bipolar DIN |  | Un | 109969.6384 | 1 | 109969.6384
Tablero policarbonato 24 llaves bipolar DIN |  | Un | 76478.0231 | 2 | 152956.0462
Pilar de medicón H° pref. Con caño 2" |  | Un | 247297.9172 | 1 | 247297.9172
Caja medidor policarbonato 380W |  | Un | 40699.298 | 1 | 40699.298
Gabinete estanco 30x30x15 |  | Un | 37730.5735 | 1 | 37730.5735
Caja de inspeccion 25x25x10cm |  | Un | 14243.9879 | 2 | 28487.9759
Bornera UKM 4mm |  | Un | 2785.9585 | 42 | 117010.2556
B - MANO DE OBRA |  |  |  |  | 162856.8312
Oficial |  | Hora | 9200.3177 | 16 | 147205.0832
Ayudante |  | Hora | 7825.874 | 2 | 15651.748
|  |  |  | COSTO - COSTO | 4205470.3229
12 | INSTALACION ELECTRICA
12.6 | Puesta a tierra |  |  |  | gl
ITEM |  | UNIDAD | COSTO | RENDIMIENTO | COSTO
|  |  | UNITARIO | POR UNIDAD | PARCIAL
A - MATERIALES + TRANSPORTE |  |  |  |  | 101946.4208
Gel mejorador |  | Un | 3805.3031 | 1 | 3805.3031
Tomacable p/jabalina 5/8" |  | Un | 8529.9002 | 2 | 17059.8003
Jabalina 3/4" x 1,5m |  | Un | 40540.6587 | 2 | 81081.3174
B - MANO DE OBRA |  |  |  |  | 35426.8271
Oficial |  | Hora | 9200.3177 | 3 | 27600.9531
Ayudante |  | Hora | 7825.874 | 1 | 7825.874
|  |  |  | COSTO - COSTO | 137373.2479
12 | INSTALACION ELECTRICA
12.7 | Colocación de artefactos de iluminacion |  |  |  | gl
ITEM |  | UNIDAD | COSTO | RENDIMIENTO | COSTO
|  |  | UNITARIO | POR UNIDAD | PARCIAL
A - MATERIALES + TRANSPORTE |  |  |  |  | 167887.7601
Portalámpara |  | Un | 1864.119 | 51 | 95070.0715
Florón |  | Un | 1427.7978 | 51 | 72817.6886
B - MANO DE OBRA |  |  |  |  | 274480.7327
Oficial |  | Hora | 9200.3177 | 17.5 | 161005.5597
Ayudante |  | Hora | 7825.874 | 14.5 | 113475.173
|  |  |  | COSTO - COSTO | 442368.4929
13 | INSTALACION SANITARIA Y PLUVIALES
13.1 | Base Sanitaria |  |  |  | gl
ITEM |  | UNIDAD | COSTO | RENDIMIENTO | COSTO
|  |  | UNITARIO | POR UNIDAD | PARCIAL
A - MATERIALES + TRANSPORTE |  |  |  |  | 904353.7467
Tubo PVC Awaduct 40 (4m) |  | Un | 9930.377 | 1 | 9930.377
Tubo PVC Awaduct 50 (4m) |  | Un | 12485.3019 | 3 | 37455.9057
Tubo PVC Awaduct 63 (4m) |  | Un | 15469.7362 | 2 | 30939.4725
Tubo PVC Awaduct 110 (4m) |  | Un | 27898.5968 | 13 | 362681.758
Codo c/base Awaduct 110 |  | Un | 5139.0972 | 4 | 20556.3889
Ramal simple a 45° H-HC 110 Awaduct |  | Un | 8012.7491 | 4 | 32050.9964
Curva 90° 63 |  | Un | 2003.0501 | 2 | 4006.1003
Codo 45° PVC 40 |  | Un | 1029.4558 | 4 | 4117.8232
Codo 90° PVC 40 |  | Un | 672.955 | 4 | 2691.82
Codo 45° PVC 50 |  | Un | 1173.0122 | 4 | 4692.0488
Codo 90° PVC 50 |  | Un | 1301.1926 | 4 | 5204.7705
Manguito de reparación 110mm |  | Un | 2706.3496 | 2 | 5412.6992
Manguito de reparación 63mm |  | Un | 1301.1926 | 4 | 5204.7705
Manguito de reparación 40mm |  | Un | 703.8794 | 4 | 2815.5177
Ramal simple a 87° 30 MH 110x110 |  | Un | 5950.8125 | 3 | 17852.4374
Ramal simple a 87° 30 MH 110x63 |  | Un | 4606.7206 | 2 | 9213.4412
Tapa 110 H |  | Un | 1864.9325 | 2 | 3729.865
Sifon p/descarga pileta simple |  | Un | 7059.8128 | 3 | 21179.4385
Sopapa crom. Pileta 50 c/torni. |  | Un | 6639.6607 | 3 | 19918.9821
Adhesivos p/ PVC |  | Kg | 39685.364 | 2 | 79370.728
Camara de inspección 60x60 |  | Un | 53745.4135 | 2 | 107490.8271
Tapa camara de inspección 60x60 |  | Un | 34227.5712 | 2 | 68455.1424
Pileta de patio 5 E. 15x15 plastica c/tapa de bronce |  | Un | 7257.5693 | 6 | 43545.4157
Sombrerete PVC 110 |  | Un | 2918.5103 | 2 | 5837.0206
B - MANO DE OBRA |  |  |  |  | 946748.8712
Oficial |  | Hora | 9200.3177 | 62.5 | 575019.8562
Ayudante |  | Hora | 7825.874 | 47.5 | 371729.015
|  |  |  | COSTO - COSTO | 1851102.618
13 | INSTALACION SANITARIA Y PLUVIALES
13.2 | Desagües pluviales |  |  |  | gl
ITEM |  | UNIDAD | COSTO | RENDIMIENTO | COSTO
|  |  | UNITARIO | POR UNIDAD | PARCIAL
A - MATERIALES + TRANSPORTE |  |  |  |  | 442852.1324
Pileta de patio abierta H |  | Un | 15360.286 | 4 | 61441.1442
Reja 20x20 pesada hierro |  | Un | 8298.2475 | 4 | 33192.9901
Tubo PVC Awaduct 110 (4m) |  | Un | 27898.5968 | 12 | 334783.1612
Codo 90° PVC 100 |  | Un | 3358.7092 | 4 | 13434.8369
B - MANO DE OBRA |  |  |  |  | 12426.0328
Oficial |  | Hora | 9200.3177 | 0.5 | 4600.1588
Ayudante |  | Hora | 7825.874 | 1 | 7825.874
|  |  |  | COSTO - COSTO | 455278.1653
13 | INSTALACION SANITARIA Y PLUVIALES
13.3 | Distribución de agua caliente y fria |  |  |  | gl
ITEM |  | UNIDAD | COSTO | RENDIMIENTO | COSTO
|  |  | UNITARIO | POR UNIDAD | PARCIAL
A - MATERIALES + TRANSPORTE |  |  |  |  | 2952969.4234
Tubo Polip.Hidro 3 1/2" OSN |  | Un | 9813.4347 | 10 | 98134.3466
Tubo Polip.Hidro 3 3/4" OSN |  | Un | 14270.1256 | 16 | 228322.0094
Tubo Polip.Hidro 3 1" OSN |  | Un | 22198.7533 | 1 | 22198.7533
Tubo Polip.Hidro 3 2" OSN |  | Un | 67543.7104 | 1 | 67543.7104
Codo 90° Fusion-Fusion 1/2" |  | Un | 540.5897 | 63 | 34057.1499
Codo 90° Fusion-Fusion 3/4" |  | Un | 838.4548 | 38 | 31861.2806
Codo 90° Fusion-Fusion 1" |  | Un | 1276.381 | 6 | 7658.2859
Codo 90° Fusion-Fusion 2" |  | Un | 8359.8299 | 4 | 33439.3197
Codo Fusion rosca met. 1/2" |  | Un | 2607.2128 | 38 | 99074.0855
Codo Fusion rosca met. 3/4" |  | Un | 4183.0262 | 6 | 25098.1573
Te 90° Fusion-Fusion 1/2" |  | Un | 752.766 | 24 | 18066.3849
Te 90° Fusion-Fusion 3/4" |  | Un | 1208.9052 | 12 | 14506.8628
Te 90° Fusion-Fusion 1" |  | Un | 1758.6327 | 2 | 3517.2655
Te red. Externa 1/2x1x1" |  | Un | 3273.2086 | 4 | 13092.8344
Buje reducción 1" x 1/2" |  | Un | 1044.1108 | 6 | 6264.6648
Buje reducción 1" x 3/4" |  | Un | 1257.0865 | 4 | 5028.3461
Tapon Macho 1/2" |  | Un | 251.6587 | 38 | 9563.0299
Llave de paso Fusion 1/2" |  | Un | 19507.67 | 12 | 234092.0401
Llave de paso Fusion 3/4" |  | Un | 19807.8078 | 6 | 118846.8467
Sobrepaso 1/2" |  | Un | 1639.5275 | 16 | 26232.4395
Union dobre Fusion - rosca plastica 3/4" |  | Un | 3742.7959 | 2 | 7485.5919
Flotante mecanico |  | Un | 11535.3437 | 2 | 23070.6873
Válvula exclusa bronce 1" |  | Un | 17747.7677 | 4 | 70991.0707
Tanque Cisterna tricapa 850 lts |  | Un | 320324.464 | 2 | 640648.928
Gabinete PVC Medidor de agua |  | Un | 17783.7234 | 1 | 17783.7234
1 Kit Medidor p/piso aprobado 3/4" tipo Elster |  | Un | 107815.5414 | 1 | 107815.5414
Medidor Elster M170 3/4" c/vid. |  | Un | 106581.9029 | 1 | 106581.9029
Bomba presurizadora 20 sfl |  | Un | 881994.1644 | 1 | 881994.1644
B - MANO DE OBRA |  |  |  |  | 708536.542
Oficial |  | Hora | 9200.3177 | 60 | 552019.062
Ayudante |  | Hora | 7825.874 | 20 | 156517.48
|  |  |  | COSTO - COSTO | 3661505.9654
13 | INSTALACION SANITARIA Y PLUVIALES
13.4 | Grifería |  |  |  | gl
ITEM |  | UNIDAD | COSTO | RENDIMIENTO | COSTO
|  |  | UNITARIO | POR UNIDAD | PARCIAL
A - MATERIALES + TRANSPORTE |  |  |  |  | 4971756.7596
Canilla cromo c/Manga 1/2" |  | Un | 15373.8439 | 3 | 46121.5317
Griferia ducha cierre ceramico fv |  | Un | 570503.8198 | 2 | 1141007.6396
Monocomando cocina fv Arizona |  | Un | 126421.8576 | 2 | 252843.7153
Monocomando lavadero fv B1 Arizona |  | Un | 137161.7398 | 1 | 137161.7398
Griferia lavatorio cierre ceramico fv Margot |  | Un | 385255.1937 | 4 | 1541020.7749
Griferia bidet fv Margot |  | Un | 435450.2387 | 4 | 1741800.9547
Conexión cristal de 50 x 1/2" |  | Un | 4658.3502 | 24 | 111800.4036
B - MANO DE OBRA |  |  |  |  | 288701.9975
Oficial |  | Hora | 9200.3177 | 25 | 230007.9425
Ayudante |  | Hora | 7825.874 | 7.5 | 58694.055
|  |  |  | COSTO - COSTO | 5260458.7571
13 | INSTALACION SANITARIA Y PLUVIALES
13.5 | Artefactos sanitarios y accesorios |  |  |  | gl
ITEM |  | UNIDAD | COSTO | RENDIMIENTO | COSTO
|  |  | UNITARIO | POR UNIDAD | PARCIAL
A - MATERIALES + TRANSPORTE |  |  |  |  | 6867828.4044
Vanitory ferrum Venecia |  | Un | 318496.0828 | 2 | 636992.1657
Bidet Ferrum Bari |  | Un | 230882.5299 | 4 | 923530.1194
Inodoro con deposito Ferrum Bari |  | Un | 615929.9516 | 4 | 2463719.8063
Asiento MDF Bari |  | Un | 104770.418 | 4 | 419081.6722
Pileta de cocina Jhonson z52/18 |  | Un | 117708.3325 | 2 | 235416.6651
Pileta de lavar acero inoxidable Jhonson Ln50 |  | Un | 190254.9975 | 2 | 380509.995
Bañera tipo Ferrum 1,70x0,70 |  | Un | 1292749.2195 | 1 | 1292749.2195
Bacha lavatorio Ferrum Arianna |  | Un | 257914.3807 | 2 | 515828.7613
B - MANO DE OBRA |  |  |  |  | 173698.0262
Oficial |  | Hora | 9200.3177 | 12.5 | 115003.9713
Ayudante |  | Hora | 7825.874 | 7.5 | 58694.055
|  |  |  | COSTO - COSTO | 7041526.4307
14 | INSTALACION DE GAS
14.1 | Cañerías de distribucion, llaves y accesorios |  |  |  | gl
ITEM |  | UNIDAD | COSTO | RENDIMIENTO | COSTO
|  |  | UNITARIO | POR UNIDAD | PARCIAL
A - MATERIALES + TRANSPORTE |  |  |  |  | 897262.7587
Caño Fusiogas TF 20mm x 4mm |  | Un | 21414.5613 | 5 | 107072.8066
Caño Fusiogas TF 25mm x 4mm |  | Un | 27756.7488 | 1 | 27756.7488
Caño Fusiogas TF 32mm x 4mm |  | Un | 42308.8149 | 2 | 84617.6297
Caño Fusiogas TF 40mm x 4mm |  | Un | 48817.8344 | 8 | 390542.6749
Codo 90° Fusiogas TF 20mm |  | Un | 2475.5685 | 8 | 19804.5476
Codo 90° Fusiogas TF 25mm |  | Un | 2737.3994 | 3 | 8212.1983
Codo 90° Fusiogas TF 32mm |  | Un | 4231.8345 | 4 | 16927.3378
Codo 90° Fusiogas TF 40mm |  | Un | 7212.9773 | 7 | 50490.8411
Tee red Fusiogas TF 40mm x 25mm |  | Un | 10453.6628 | 1 | 10453.6628
Buje red Fusiogas TF 25mm x 20mm |  | Un | 1770.2 | 1 | 1770.2
Tee red Fusiogas TF 40mm x 32mm |  | Un | 1765.0277 | 1 | 1765.0277
Tapa Fusiogas TF 25mm |  | Un | 1936.6715 | 1 | 1936.6715
Tapa Fusiogas TF 32mm |  | Un | 2082.3283 | 1 | 2082.3283
Llave de paso Fusiogas TF 20mm rosera y manivel cromada |  | Un | 27169.2317 | 1 | 27169.2317
Llave de paso Fusiogas TF 25mm roseta y manivela cromada |  | Un | 27197.9618 | 1 | 27197.9618
Llave de paso Fusiogas TF 32mm roseta y manivela cromada |  | Un | 59731.445 | 2 | 119462.8901
B - MANO DE OBRA |  |  |  |  | 166769.7682
Oficial |  | Hora | 9200.3177 | 16 | 147205.0832
Ayudante |  | Hora | 7825.874 | 2.5 | 19564.685
|  |  |  | COSTO - COSTO | 1064032.5269
14 | INSTALACION DE GAS
14.2 | Gabinete regulador, ventilacion y accesorios |  |  |  | gl
ITEM |  | UNIDAD | COSTO | RENDIMIENTO | COSTO
|  |  | UNITARIO | POR UNIDAD | PARCIAL
A - MATERIALES + TRANSPORTE |  |  |  |  | 255931.0012
Cinta teflón 3/4" rollo x 10m |  | Un | 3709.6145 | 2 | 7419.229
Rejilla ventilacion aprobada 15x15 - 100cm2 |  | Un | 1496.3942 | 6 | 8978.3655
Sombrerete conico ø125 |  | Un | 24033.8586 | 2 | 48067.7172
Caño ventilacion ø125 x 1 mt chapa gal. Nº30 |  | m | 9929.2641 | 4 | 39717.0565
Gabinete H° c/puerta de chapa 40x50x27 |  | Un | 58047.4196 | 1 | 58047.4196
Regulador de gas natural 6 m3 4 bar c/flexible incorp. |  | Un | 93701.2135 | 1 | 93701.2135
B - MANO DE OBRA |  |  |  |  | 85341.3526
Oficial |  | Hora | 9200.3177 | 8 | 73602.5416
Ayudante |  | Hora | 7825.874 | 1.5 | 11738.811
|  |  |  | COSTO - COSTO | 341272.3538
15 | CALEFACCION
15.1 | Instalación de caños de calefaccion |  |  |  | gl
ITEM |  | UNIDAD | COSTO | RENDIMIENTO | COSTO
|  |  | UNITARIO | POR UNIDAD | PARCIAL
A - MATERIALES + TRANSPORTE |  |  |  |  | 930806.1823
Caño PN 25 magnum de 20 x m |  | m | 2736.7098 | 44.1 | 120688.9017
Caño PN 25 magnum de 25 x m |  | m | 3960.6776 | 43.6 | 172685.5413
Caño PN 25 magnum de 32 x m |  | m | 6166.1393 | 34.7 | 213965.0321
Codo a 90° c/RH 20 x 3/4" |  | Un | 4183.0262 | 6 | 25098.1573
Codo a 90° c/RH 20 x 1/2" |  | Un | 2630.6451 | 12 | 31567.7415
Codo normal a 90° 20mm |  | Un | 540.5897 | 24 | 12974.1523
Codo normal a 90° 25mm |  | Un | 838.4548 | 12 | 10061.457
Codo normal a 90° 32mm |  | Un | 1276.381 | 8 | 10211.0479
Codo normal a 45° 25mm |  | Un | 1180.0811 | 6 | 7080.4866
Tee normal 20 |  | Un | 752.766 | 12 | 9033.1924
Tee reducción externa 20 E 20 |  | Un | 759.5214 | 6 | 4557.1287
Tee reducción externa 20 E 25 |  | Un | 1567.4436 | 6 | 9404.6617
Tee reducción externa 20 E 32 |  | Un | 2711.7101 | 8 | 21693.6805
Tee reducción central 32x20 |  | Un | 2380.93 | 4 | 9523.72
Tee reducción central 32x25 |  | Un | 3179.2598 | 2 | 6358.5196
Buje de reducción 32x25 |  | Un | 1257.0865 | 2 | 2514.173
Unión normal 20 |  | Un | 2937.1308 | 12 | 35245.5695
Unión normal 25 |  | Un | 3742.7959 | 10 | 37427.9593
Unión normal 32 |  | Un | 4487.0354 | 6 | 26922.2125
Tapa hembra 20 |  | Un | 470.8412 | 18 | 8475.1421
Tapa hembra 25 |  | Un | 802.0445 | 6 | 4812.267
Covertor p/caño 20 |  | m | 1064.8473 | 44.1 | 46959.7638
Covertor p/caño 25 |  | m | 1169.0938 | 43.6 | 50972.4878
Covertor p/caño 32 |  | m | 1515.0774 | 34.7 | 52573.1866
B - MANO DE OBRA |  |  |  |  | 566142.0117
Oficial |  | Hora | 9200.3177 | 47.5 | 437015.0907
Ayudante |  | Hora | 7825.874 | 16.5 | 129126.921
|  |  |  | COSTO - COSTO | 1496948.194
15 | CALEFACCION
15.2 | Caldera |  |  |  | gl
ITEM |  | UNIDAD | COSTO | RENDIMIENTO | COSTO
|  |  | UNITARIO | POR UNIDAD | PARCIAL
A - MATERIALES + TRANSPORTE |  |  |  |  | 3908325.3066
Caldera A GAS NAT/ENV. Modelo DIVA DS 24 Ds F (24,000kcal/h-Tiro Forzado) |  | u | 3190416.1446 | 1 | 3190416.1446
Kit de conexiones |  | u | 271719.6367 | 1 | 271719.6367
Termostato de Ambientes |  | u | 193363.9603 | 1 | 193363.9603
Equipo presurizador JET S |  | u | 252825.565 | 1 | 252825.565
B - MANO DE OBRA |  |  |  |  | 141707.3084
Oficial |  | Hora | 9200.3177 | 12 | 110403.8124
Ayudante |  | Hora | 7825.874 | 4 | 31303.496
|  |  |  | COSTO - COSTO | 4050032.615
15 | CALEFACCION
15.3 | Radiadores |  |  |  | gl
ITEM |  | UNIDAD | COSTO | RENDIMIENTO | COSTO
|  |  | UNITARIO | POR UNIDAD | PARCIAL
A - MATERIALES + TRANSPORTE |  |  |  |  | 3552531.9213
Elementos radiantes aluminio fundido presión H - 500 |  | u | 58864.3229 | 51 | 3002080.4677
Cjtos. Tapones y guarniciones |  | u | 9956.3955 | 18 | 179215.1186
Mensulas regulables para radiador x 10 |  | u | 20624.2408 | 18 | 371236.335
B - MANO DE OBRA |  |  |  |  | 270090.968
Oficial |  | Hora | 9200.3177 | 20 | 184006.354
Ayudante |  | Hora | 7825.874 | 11 | 86084.614
|  |  |  | COSTO - COSTO | 3822622.8893
15 | CALEFACCION
15.4 | Accesorios varios |  |  |  | gl
ITEM |  | UNIDAD | COSTO | RENDIMIENTO | COSTO
|  |  | UNITARIO | POR UNIDAD | PARCIAL
A - MATERIALES + TRANSPORTE |  |  |  |  | 319488.4544
Conjuntos de válvulas de regulación, uniones dobles y grifos de purga de 1/2" |  | u | 21169.0781 | 9 | 190521.703
Kit de niples y rosetas |  | u | 14329.639 | 9 | 128966.7513
B - MANO DE OBRA |  |  |  |  | 61653.3365
Oficial |  | Hora | 9200.3177 | 5 | 46001.5885
Ayudante |  | Hora | 7825.874 | 2 | 15651.748
|  |  |  | COSTO - COSTO | 381141.7909
15 | CALEFACCION
15.5 | Prueba y ajuste de instalacion y puesta a punto |  |  |  | gl
ITEM |  | UNIDAD | COSTO | RENDIMIENTO | COSTO
|  |  | UNITARIO | POR UNIDAD | PARCIAL
A - MATERIALES + TRANSPORTE
B - MANO DE OBRA |  |  |  |  | 52453.0188
Oficial |  | Hora | 9200.3177 | 4 | 36801.2708
Ayudante |  | Hora | 7825.874 | 2 | 15651.748
|  |  |  | COSTO - COSTO | 52453.0188
16 | CUBIERTA DE TECHOS
16.1 | Cubierta de chapa acanalada sobre estructura metálica Steel Frame c/aislación de lana de vidrio |  |  |  | m2
ITEM |  | UNIDAD | COSTO | RENDIMIENTO | COSTO
|  |  | UNITARIO | POR UNIDAD | PARCIAL
A - MATERIALES + TRANSPORTE |  |  |  |  | 137624.9432
Perfil PGC 150x1,6 |  | m | 9308.6565 | 6 | 55851.939
Perfil PGU 150x1,6 |  | m | 8188.5653 | 2 | 16377.1307
Perfil PGC 100x09 |  | m | 6769.722 | 2 | 13539.4439
Placa OSB estructural de 11,1 mm |  | m2 | 16928.2256 | 1 | 16928.2256
Barrera de Agua y Viento |  | m2 | 1890.1044 | 1 | 1890.1044
Lana de vidrio Rolac Techo de 50 mm |  | m2 | 11036.5637 | 1 | 11036.5637
Tornillo cabeza Hexagonal |  | u | 73.3421 | 10 | 733.421
Tornillo T1 |  | u | 33.157 | 24 | 795.7689
Tornillo T2 |  | u | 17.0879 | 27 | 461.3744
Chapa acanalada CAL 25 |  | m2 | 18105.0365 | 1 | 18105.0365
Tornillo autoperforante para chapa |  | u | 238.2419 | 8 | 1905.9352
B - MANO DE OBRA |  |  |  |  | 27437.3569
Oficial |  | Hora | 10755.661 | 1.8 | 19360.1898
Ayudante |  | Hora | 8502.2812 | 0.95 | 8077.1671
|  |  |  | COSTO - COSTO | 165062.3002
16 | CUBIERTA DE TECHOS
16.2 | Cubierta de policarbonato sobre estructura metalica y madera |  |  |  | gl
ITEM |  | UNIDAD | COSTO | RENDIMIENTO | COSTO
|  |  | UNITARIO | POR UNIDAD | PARCIAL
A - MATERIALES + TRANSPORTE |  |  |  |  | 1097741.3275
Placa policarbonato alveolar 8mm |  | m2 | 30271.4275 | 27 | 817328.5416
Tornillo Autoperforante 2" con arandela de goma |  | u | 238.2419 | 180 | 42883.5421
Electrodos 2,5mm |  | kg | 19043.6782 | 1 | 19043.6782
Atióxido rojo plata |  | l | 16140.3559 | 2 | 32280.7117
Perfil C 100x50x15x2 |  | u | 19618.3846 | 3 | 58855.1537
CE 100x100x2 |  | u | 36363.2375 | 2 | 72726.4749
CE 80x40x2 |  | u | 18207.7417 | 3 | 54623.2252
Listones madera dura cepillada 1"x2" |  | m | 1196.0214 | 360 | 430567.6904
B - MANO DE OBRA |  |  |  |  | 36875.5969
Oficial |  | Hora | 9200.3177 | 3.2 | 29441.0166
Ayudante |  | Hora | 7825.874 | 0.95 | 7434.5803
|  |  |  | COSTO - COSTO | 1134616.9245
17 | ZINGUERIA
17.1 | Zinguería en general |  |  |  | gl
ITEM |  | UNIDAD | COSTO | RENDIMIENTO | COSTO
|  |  | UNITARIO | POR UNIDAD | PARCIAL
A - MATERIALES + TRANSPORTE |  |  |  |  | 2448877.1025
Canaleta de Zinc (0,30x0,15) |  | m | 39599.2991 | 38.67 | 1531304.8973
Caño de bajada Zinc (60x100) |  | m | 22628.1687 | 26.3 | 595120.8366
Gargolas con plato de Zinc |  | Un | 39599.2991 | 1 | 39599.2991
Cumbrera chapa de zinc cal 27 |  | Un | 28285.2069 | 10 | 282852.0695
B - MANO DE OBRA |  |  |  |  | 361673.3568
Oficial |  | Hora | 9200.3177 | 24 | 220807.6248
Ayudante |  | Hora | 7825.874 | 18 | 140865.732
|  |  |  | COSTO - COSTO | 2810550.4593
18 | REJAS y BARANDAS
18.1 | Rejas en general |  |  |  | gl
ITEM |  | UNIDAD | COSTO | RENDIMIENTO | COSTO
|  |  | UNITARIO | POR UNIDAD | PARCIAL
A - MATERIALES + TRANSPORTE |  |  |  |  | 1537375.6451
Electrodos 2,5mm |  | kg | 19043.6782 | 1 | 19043.6782
Atióxido rojo plata |  | l | 16140.3559 | 2 | 32280.7117
CE 30x10x1,6 |  | m | 16914.9137 | 84.11 | 1422713.392
Planchuela 1"x1/8" |  | m | 3526.6071 | 17.96 | 63337.8632
B - MANO DE OBRA |  |  |  |  | 92048.0086
Oficial |  | Hora | 9200.3177 | 3.2 | 29441.0166
Ayudante |  | Hora | 7825.874 | 8 | 62606.992
|  |  |  | COSTO - COSTO | 1629423.6537
18 | REJAS y BARANDAS
18.2 | Barandas en general |  |  |  | 0
ITEM |  | UNIDAD | COSTO | RENDIMIENTO | COSTO
|  |  | UNITARIO | POR UNIDAD | PARCIAL
A - MATERIALES + TRANSPORTE |  |  |  |  | 574621.8781
Electrodos 2,5mm |  | kg | 19043.6782 | 1 | 19043.6782
Atióxido rojo plata |  | l | 16140.3559 | 2 | 32280.7117
CE 60x30x1,6 |  | m2 | 16914.9137 | 14.76 | 249664.1263
CE 30x20x1,6 |  | m2 | 4493.1587 | 60.9 | 273633.3618
B - MANO DE OBRA |  |  |  |  | 92048.0086
Oficial |  | Hora | 9200.3177 | 3.2 | 29441.0166
Ayudante |  | Hora | 7825.874 | 8 | 62606.992
|  |  |  | COSTO - COSTO | 666669.8867
19 | ESPEJOS
19.1 | Espejo cristal 4mm |  |  |  | m2
ITEM |  | UNIDAD | COSTO | RENDIMIENTO | COSTO
|  |  | UNITARIO | POR UNIDAD | PARCIAL
A - MATERIALES + TRANSPORTE |  |  |  |  | 93832.4346
Espejo 3mm |  | m2 | 89364.2234 | 1.05 | 93832.4346
B - MANO DE OBRA |  |  |  |  | 62606.992
Ayudante |  | Hora | 7825.874 | 8 | 62606.992
|  |  |  | COSTO - COSTO | 156439.4266
20 | PINTURA
20.1 | Pintura al látex en exteriores |  |  |  | m2
ITEM |  | UNIDAD | COSTO | RENDIMIENTO | COSTO
|  |  | UNITARIO | POR UNIDAD | PARCIAL
A - MATERIALES + TRANSPORTE |  |  |  |  | 4951.232
Pintura latex exterior |  | l | 6590.3493 | 0.15 | 988.5524
Enduído plástico |  | l | 4795.2452 | 0.34 | 1630.3834
Fijador al agua |  | l | 16565.6333 | 0.12 | 1987.876
Papel lija |  | u | 1377.6808 | 0.25 | 344.4202
B - MANO DE OBRA |  |  |  |  | 4187.8257
Oficial |  | Hora | 9200.3177 | 0.2 | 1840.0635
Ayudante |  | Hora | 7825.874 | 0.3 | 2347.7622
|  |  |  | COSTO - COSTO | 9139.0577
20 | PINTURA
20.2 | Pintura al látex en interiores |  |  |  | m2
ITEM |  | UNIDAD | COSTO | RENDIMIENTO | COSTO
|  |  | UNITARIO | POR UNIDAD | PARCIAL
A - MATERIALES + TRANSPORTE |  |  |  |  | 4951.232
Pintura latex interior |  | l | 6590.3493 | 0.15 | 988.5524
Enduído plástico |  | l | 4795.2452 | 0.34 | 1630.3834
Fijador al agua |  | l | 16565.6333 | 0.12 | 1987.876
Papel lija |  | u | 1377.6808 | 0.25 | 344.4202
B - MANO DE OBRA |  |  |  |  | 3769.0432
Oficial |  | Hora | 9200.3177 | 0.18 | 1656.0572
Ayudante |  | Hora | 7825.874 | 0.27 | 2112.986
|  |  |  | COSTO - COSTO | 8720.2751
20 | PINTURA
20.3 | Pintura al látex en cielorrasos |  |  |  | m2
ITEM |  | UNIDAD | COSTO | RENDIMIENTO | COSTO
|  |  | UNITARIO | POR UNIDAD | PARCIAL
A - MATERIALES + TRANSPORTE |  |  |  |  | 6930.5442
Pintura latex cielorrasos |  | l | 14367.4286 | 0.15 | 2155.1143
Enduído plástico |  | l | 4795.2452 | 0.34 | 1630.3834
Fijador al aguarás |  | l | 23338.5527 | 0.12 | 2800.6263
Papel lija |  | u | 1377.6808 | 0.25 | 344.4202
B - MANO DE OBRA |  |  |  |  | 4565.375
Oficial |  | Hora | 9200.3177 | 0.19 | 1748.0604
Ayudante |  | Hora | 7825.874 | 0.36 | 2817.3146
|  |  |  | COSTO - COSTO | 11495.9192
20 | PINTURA
20.4 | Esmalte sintético |  |  |  | m2
ITEM |  | UNIDAD | COSTO | RENDIMIENTO | COSTO
|  |  | UNITARIO | POR UNIDAD | PARCIAL
A - MATERIALES + TRANSPORTE |  |  |  |  | 8340.1944
Esmalte sintético blanco |  | l | 35232.7326 | 0.15 | 5284.9099
Aguarrás |  | l | 12582.3228 | 0.1 | 1258.2323
Atióxido rojo plata |  | l | 16140.3559 | 0.09 | 1452.632
Papel lija |  | u | 1377.6808 | 0.25 | 344.4202
B - MANO DE OBRA |  |  |  |  | 7492.6451
Oficial |  | Hora | 9200.3177 | 0.27 | 2484.0858
Ayudante |  | Hora | 7825.874 | 0.64 | 5008.5594
|  |  |  | COSTO - COSTO | 15832.8395
20 | PINTURA
20.5 | Impregnante en carpintería de madera |  |  |  | m2
ITEM |  | UNIDAD | COSTO | RENDIMIENTO | COSTO
|  |  | UNITARIO | POR UNIDAD | PARCIAL
A - MATERIALES + TRANSPORTE |  |  |  |  | 5810.6635
Impregnante brillante para madera |  | l | 29431.0878 | 0.15 | 4414.6632
Aguarrás |  | l | 12582.3228 | 0.1 | 1258.2323
Papel lija |  | u | 1377.6808 | 0.1 | 137.7681
B - MANO DE OBRA |  |  |  |  | 7386.8975
Oficial |  | Hora | 9200.3177 | 0.25 | 2300.0794
Ayudante |  | Hora | 7825.874 | 0.65 | 5086.8181
|  |  |  | COSTO - COSTO | 13197.5611
21 | LIMPIEZA FINAL DE OBRA
21.1 | Limpieza final de obra |  |  |  | gl
ITEM |  | UNIDAD | COSTO | RENDIMIENTO | COSTO
|  |  | UNITARIO | POR UNIDAD | PARCIAL
A - MATERIALES + TRANSPORTE |  |  |  |  | 70532.1416
Contenedores |  | un | 70532.1416 | 1 | 70532.1416
B - MANO DE OBRA |  |  |  |  | 125213.984
Ayudante |  | Hora | 7825.874 | 16 | 125213.984
|  |  |  | COSTO - COSTO | 195746.1256

## % MAT Y M.O. SECO
Materiales | 302495274.9907 | 81.55%
Mano de Obra | 68447100.4094 | 18.45%
Total | 370942375.4001 | 100%